## bus_data
BUS_I | BUS_TYPE | Pd | Qd | Gs | Bs | area | Vm | Va | baseKV | zone | Vmax | Vmin
1 | 1 | 0.0024294 | 0.00060887 | 0 | 0 | 1 | 0.99305 | -0.1337 | 0.4 | 1 | 1.1 | 0.9
2 | 1 | 0.0010769 | 0.00026991 | 0 | 0 | 1 | 0.99312 | -0.13236 | 0.4 | 1 | 1.1 | 0.9
3 | 1 | 0.0032137 | 0.00080542 | 0 | 0 | 1 | 0.99318 | -0.13129 | 0.4 | 1 | 1.1 | 0.9
10 | 1 | 0 | 0 | 0 | 0 | 1 | 0.99346 | -0.12576 | 0.4 | 1 | 1.1 | 0.9
11 | 1 | 0 | 0 | 0 | 0 | 1 | 0.99373 | -0.12065 | 0.4 | 1 | 1.1 | 0.9
12 | 1 | 0.0028854 | 0.00072315 | 0 | 0 | 1 | 0.99341 | -0.1269 | 0.4 | 1 | 1.1 | 0.9
4 | 1 | 0.003275 | 0.0008208 | 0 | 0 | 1 | 0.99333 | -0.1283 | 0.4 | 1 | 1.1 | 0.9
5 | 1 | 0.0021804 | 0.00054645 | 0 | 0 | 1 | 0.99329 | -0.12917 | 0.4 | 1 | 1.1 | 0.9
6 | 1 | 0 | 0 | 0 | 0 | 1 | 0.99336 | -0.12781 | 0.4 | 1 | 1.1 | 0.9
8 | 1 | 0.0033528 | 0.00084029 | 0 | 0 | 1 | 0.99326 | -0.12976 | 0.4 | 1 | 1.1 | 0.9
9 | 1 | 0 | 0 | 0 | 0 | 1 | 0.99346 | -0.12575 | 0.4 | 1 | 1.1 | 0.9
35 | 1 | 0.00054941 | 0.00013769 | 0 | 0 | 1 | 0.9936 | -0.12315 | 0.4 | 1 | 1.1 | 0.9
16 | 1 | 0 | 0 | 0 | 0 | 1 | 0.99476 | -0.10062 | 0.4 | 1 | 1.1 | 0.9
20 | 1 | 0 | 0 | 0 | 0 | 1 | 0.9948 | -0.099852 | 0.4 | 1 | 1.1 | 0.9
26 | 1 | 0.0013266 | 0.00033248 | 0 | 0 | 1 | 0.9945 | -0.10578 | 0.4 | 1 | 1.1 | 0.9
21 | 1 | 0 | 0 | 0 | 0 | 1 | 0.99777 | -0.04284 | 0.4 | 1 | 1.1 | 0.9
24 | 1 | 0 | 0 | 0 | 0 | 1 | 0.9957 | -0.082553 | 0.4 | 1 | 1.1 | 0.9
33 | 1 | 0.015328 | 0.0038415 | 0 | 0 | 1 | 0.99932 | -0.013095 | 0.4 | 1 | 1.1 | 0.9
19 | 1 | 0 | 0 | 0 | 0 | 1 | 0.99679 | -0.061641 | 0.4 | 1 | 1.1 | 0.9
37 | 1 | 0.0022261 | 0.00055791 | 0 | 0 | 1 | 0.99506 | -0.094992 | 0.4 | 1 | 1.1 | 0.9
23 | 1 | 0 | 0 | 0 | 0 | 1 | 0.99507 | -0.094949 | 0.4 | 1 | 1.1 | 0.9
18 | 1 | 0.0035952 | 0.00090104 | 0 | 0 | 1 | 0.99588 | -0.079092 | 0.4 | 1 | 1.1 | 0.9
22 | 1 | 0 | 0 | 0 | 0 | 1 | 0.99499 | -0.096392 | 0.4 | 1 | 1.1 | 0.9
28 | 1 | 0 | 0 | 0 | 0 | 1 | 0.99446 | -0.10662 | 0.4 | 1 | 1.1 | 0.9
27 | 1 | 0.0015714 | 0.00039384 | 0 | 0 | 1 | 0.99503 | -0.095606 | 0.4 | 1 | 1.1 | 0.9
13 | 1 | 0 | 0 | 0 | 0 | 1 | 0.99337 | -0.12751 | 0.4 | 1 | 1.1 | 0.9
14 | 1 | 0.00055722 | 0.00013965 | 0 | 0 | 1 | 0.99335 | -0.12801 | 0.4 | 1 | 1.1 | 0.9
30 | 1 | 0.00080464 | 0.00020166 | 0 | 0 | 1 | 0.99335 | -0.12805 | 0.4 | 1 | 1.1 | 0.9
31 | 1 | 0.00052782 | 0.00013228 | 0 | 0 | 1 | 0.99334 | -0.12812 | 0.4 | 1 | 1.1 | 0.9
25 | 1 | 0.0039659 | 0.00099394 | 0 | 0 | 1 | 0.99442 | -0.10727 | 0.4 | 1 | 1.1 | 0.9
32 | 3 | 0.0021457 | 0.00053775 | 0 | 0 | 1 | 1 | 0 | 0.4 | 1 | 1.1 | 0.9
36 | 1 | 0.0018573 | 0.00046548 | 0 | 0 | 1 | 0.99435 | -0.10881 | 0.4 | 1 | 1.1 | 0.9
38 | 1 | 0 | 0 | 0 | 0 | 1 | 0.99475 | -0.10095 | 0.4 | 1 | 1.1 | 0.9
34 | 1 | 0.011979 | 0.0030021 | 0 | 0 | 1 | 0.99973 | -0.0052431 | 0.4 | 1 | 1.1 | 0.9
39 | 1 | 0.020268 | 0.0050796 | 0 | 0 | 1 | 0.99441 | -0.1075 | 0.4 | 1 | 1.1 | 0.9

## generator_data
GEN_BUS | PG | QG | QMAX | QMIN | VG | MBASE | GEN_STATUS | PMAX | PMIN
32 | 0.085429 | 0.021515 | 10 | -10 | 1 | 100 | 1 | 10 | 0

## branch_data
F_BUS | T_BUS | BR_R | BR_X | BR_B | RATE_A | RATE_B | RATE_C | TAP | SHIFT | BR_STATUS | ANGMIN | ANGMAX | P_in | Q_in | P_out | Q_out
1 | 2 | 2.4391 | 1.561 | 4.0959e-09 | 0 | 0 | 0 | 0 | 0 | 1 | -90 | 90 | -0.0024294 | -0.00060887 | 0.0024296 | 0.00060856
2 | 3 | 1.3384 | 0.8566 | 2.2476e-09 | 0 | 0 | 0 | 0 | 0 | 1 | -90 | 90 | -0.0035065 | -0.00087847 | 0.0035067 | 0.00087836
3 | 10 | 3.6429 | 2.3314 | 6.1174e-09 | 0 | 0 | 0 | 0 | 0 | 1 | -90 | 90 | -0.0067203 | -0.0016838 | 0.0067221 | 0.0016843
10 | 11 | 1.9645 | 1.2573 | 3.299e-09 | 0 | 0 | 0 | 0 | 0 | 1 | -90 | 90 | -0.011498 | -0.0028806 | 0.0115 | 0.002882
10 | 12 | 1.0595 | 0.67807 | 1.7791e-09 | 0 | 0 | 0 | 0 | 0 | 1 | -90 | 90 | 0.0047754 | 0.0011962 | -0.0047752 | -0.0011963
11 | 20 | 4.4176 | 2.8273 | 7.4183e-09 | 0 | 0 | 0 | 0 | 0 | 1 | -90 | 90 | -0.020862 | -0.0052282 | 0.020882 | 0.0052407
11 | 35 | 1.1801 | 0.75529 | 1.9818e-09 | 0 | 0 | 0 | 0 | 0 | 1 | -90 | 90 | 0.0093612 | 0.0023462 | -0.0093601 | -0.0023457
12 | 13 | 1.4276 | 0.91367 | 2.3973e-09 | 0 | 0 | 0 | 0 | 0 | 1 | -90 | 90 | 0.0018898 | 0.00047311 | -0.0018897 | -0.00047331
4 | 5 | 1.7567 | 1.1243 | 2.9499e-09 | 0 | 0 | 0 | 0 | 0 | 1 | -90 | 90 | 0.0021805 | 0.00054622 | -0.0021804 | -0.00054645
4 | 6 | 0.39843 | 0.255 | 6.6908e-10 | 0 | 0 | 0 | 0 | 0 | 1 | -90 | 90 | -0.0054555 | -0.001367 | 0.0054556 | 0.001367
6 | 8 | 2.5664 | 1.6425 | 4.3097e-09 | 0 | 0 | 0 | 0 | 0 | 1 | -90 | 90 | 0.0033531 | 0.00084007 | -0.0033528 | -0.00084029
6 | 9 | 1.034 | 0.66175 | 1.7363e-09 | 0 | 0 | 0 | 0 | 0 | 1 | -90 | 90 | -0.0088087 | -0.0022071 | 0.0088096 | 0.0022075
9 | 35 | 1.3066 | 0.83624 | 2.1942e-09 | 0 | 0 | 0 | 0 | 0 | 1 | -90 | 90 | -0.0088096 | -0.0022075 | 0.0088107 | 0.002208
16 | 20 | 0.64164 | 0.41065 | 1.0775e-09 | 0 | 0 | 0 | 0 | 0 | 1 | -90 | 90 | -0.005294 | -0.0013264 | 0.0052942 | 0.0013264
16 | 26 | 4.3263 | 2.7688 | 7.265e-09 | 0 | 0 | 0 | 0 | 0 | 1 | -90 | 90 | 0.005294 | 0.0013264 | -0.0052927 | -0.0013263
20 | 18 | 3.5241 | 2.2554 | 5.9179e-09 | 0 | 0 | 0 | 0 | 0 | 1 | -90 | 90 | -0.026176 | -0.0065672 | 0.026202 | 0.0065832
26 | 25 | 1.6571 | 1.0605 | 2.7827e-09 | 0 | 0 | 0 | 0 | 0 | 1 | -90 | 90 | 0.0039661 | 0.00099384 | -0.0039658 | -0.00099394
21 | 24 | 6.8156 | 4.362 | 1.1445e-08 | 0 | 0 | 0 | 0 | 0 | 1 | -90 | 90 | 0.026001 | 0.0065367 | -0.025951 | -0.0065064
21 | 33 | 2.3864 | 1.5273 | 4.0074e-09 | 0 | 0 | 0 | 0 | 0 | 1 | -90 | 90 | -0.05585 | -0.014053 | 0.055929 | 0.014104
21 | 19 | 2.8165 | 1.8025 | 4.7296e-09 | 0 | 0 | 0 | 0 | 0 | 1 | -90 | 90 | 0.029849 | 0.0075164 | -0.029822 | -0.0074997
24 | 37 | 2.4557 | 1.5717 | 4.1239e-09 | 0 | 0 | 0 | 0 | 0 | 1 | -90 | 90 | 0.022519 | 0.005653 | -0.022506 | -0.0056448
24 | 23 | 15.9765 | 10.2249 | 2.6829e-08 | 0 | 0 | 0 | 0 | 0 | 1 | -90 | 90 | 0.003432 | 0.00085341 | -0.00343 | -0.00085477
33 | 32 | 0.82572 | 0.52846 | 1.3866e-09 | 0 | 0 | 0 | 0 | 0 | 1 | -90 | 90 | -0.071257 | -0.017945 | 0.071302 | 0.017973
19 | 18 | 2.6096 | 1.6701 | 4.3822e-09 | 0 | 0 | 0 | 0 | 0 | 1 | -90 | 90 | 0.029822 | 0.0074997 | -0.029798 | -0.0074842
37 | 38 | 1.3038 | 0.83442 | 2.1894e-09 | 0 | 0 | 0 | 0 | 0 | 1 | -90 | 90 | 0.02028 | 0.0050869 | -0.020274 | -0.0050834
23 | 27 | 0.84736 | 0.54231 | 1.423e-09 | 0 | 0 | 0 | 0 | 0 | 1 | -90 | 90 | 0.00343 | 0.00085477 | -0.0034299 | -0.00085485
22 | 28 | 24.3288 | 15.5704 | 4.0855e-08 | 0 | 0 | 0 | 0 | 0 | 1 | -90 | 90 | 0.0018584 | 0.00046128 | -0.0018575 | -0.00046474
22 | 27 | 1.8647 | 1.1934 | 3.1313e-09 | 0 | 0 | 0 | 0 | 0 | 1 | -90 | 90 | -0.0018584 | -0.00046128 | 0.0018585 | 0.00046101
28 | 36 | 5.214 | 3.3369 | 8.7557e-09 | 0 | 0 | 0 | 0 | 0 | 1 | -90 | 90 | 0.0018575 | 0.00046474 | -0.0018573 | -0.00046548
13 | 14 | 1.1657 | 0.74602 | 1.9574e-09 | 0 | 0 | 0 | 0 | 0 | 1 | -90 | 90 | 0.0018897 | 0.00047331 | -0.0018897 | -0.00047348
14 | 30 | 0.12188 | 0.078005 | 2.0467e-10 | 0 | 0 | 0 | 0 | 0 | 1 | -90 | 90 | 0.0013325 | 0.00033383 | -0.0013325 | -0.00033384
30 | 31 | 0.62246 | 0.39838 | 1.0453e-09 | 0 | 0 | 0 | 0 | 0 | 1 | -90 | 90 | 0.00052782 | 0.00013218 | -0.00052782 | -0.00013228
32 | 34 | 1.9613 | 1.2553 | 3.2936e-09 | 0 | 0 | 0 | 0 | 0 | 1 | -90 | 90 | 0.011982 | 0.0030037 | -0.011979 | -0.0030021
38 | 39 | 1.4327 | 0.9169 | 2.4058e-09 | 0 | 0 | 0 | 0 | 0 | 1 | -90 | 90 | 0.020274 | 0.0050834 | -0.020268 | -0.0050796