## bus_data
BUS_I | BUS_TYPE | Pd | Qd | Gs | Bs | area | Vm | Va | baseKV | zone | Vmax | Vmin
1 | 1 | 0.010519 | 0.0026364 | 0 | 0 | 1 | 0.9798 | -0.3891 | 0.4 | 1 | 1.1 | 0.9
2 | 1 | 0 | 0 | 0 | 0 | 1 | 0.97971 | -0.39083 | 0.4 | 1 | 1.1 | 0.9
3 | 1 | 0 | 0 | 0 | 0 | 1 | 0.98018 | -0.38151 | 0.4 | 1 | 1.1 | 0.9
4 | 1 | 0 | 0 | 0 | 0 | 1 | 0.97773 | -0.4297 | 0.4 | 1 | 1.1 | 0.9
22 | 1 | 0 | 0 | 0 | 0 | 1 | 0.98178 | -0.35024 | 0.4 | 1 | 1.1 | 0.9
24 | 1 | 0 | 0 | 0 | 0 | 1 | 0.97794 | -0.4256 | 0.4 | 1 | 1.1 | 0.9
77 | 1 | 0.015505 | 0.0038858 | 0 | 0 | 1 | 0.9772 | -0.43995 | 0.4 | 1 | 1.1 | 0.9
6 | 1 | 0 | 0 | 0 | 0 | 1 | 0.97765 | -0.43119 | 0.4 | 1 | 1.1 | 0.9
5 | 1 | 0 | 0 | 0 | 0 | 1 | 0.98188 | -0.34867 | 0.4 | 1 | 1.1 | 0.9
8 | 1 | 0 | 0 | 0 | 0 | 1 | 0.98209 | -0.34445 | 0.4 | 1 | 1.1 | 0.9
29 | 1 | 0.0025342 | 0.00063514 | 0 | 0 | 1 | 0.98185 | -0.34916 | 0.4 | 1 | 1.1 | 0.9
78 | 1 | 0.003011 | 0.00075464 | 0 | 0 | 1 | 0.97764 | -0.43143 | 0.4 | 1 | 1.1 | 0.9
79 | 1 | 0.0030387 | 0.00076157 | 0 | 0 | 1 | 0.98208 | -0.34468 | 0.4 | 1 | 1.1 | 0.9
12 | 1 | 0 | 0 | 0 | 0 | 1 | 0.98318 | -0.32315 | 0.4 | 1 | 1.1 | 0.9
9 | 1 | 0 | 0 | 0 | 0 | 1 | 0.99303 | -0.13292 | 0.4 | 1 | 1.1 | 0.9
16 | 1 | 0 | 0 | 0 | 0 | 1 | 0.99419 | -0.11073 | 0.4 | 1 | 1.1 | 0.9
55 | 1 | 0.012366 | 0.0030991 | 0 | 0 | 1 | 0.99254 | -0.14234 | 0.4 | 1 | 1.1 | 0.9
10 | 1 | 0 | 0 | 0 | 0 | 1 | 0.98473 | -0.29311 | 0.4 | 1 | 1.1 | 0.9
53 | 1 | 0.0041748 | 0.0010463 | 0 | 0 | 1 | 0.98492 | -0.28952 | 0.4 | 1 | 1.1 | 0.9
47 | 1 | 0.0027661 | 0.00069325 | 0 | 0 | 1 | 0.98444 | -0.29887 | 0.4 | 1 | 1.1 | 0.9
11 | 1 | 0 | 0 | 0 | 0 | 1 | 0.98831 | -0.22351 | 0.4 | 1 | 1.1 | 0.9
58 | 1 | 0.0061915 | 0.0015517 | 0 | 0 | 1 | 0.98595 | -0.26916 | 0.4 | 1 | 1.1 | 0.9
18 | 1 | 0 | 0 | 0 | 0 | 1 | 0.9865 | -0.25859 | 0.4 | 1 | 1.1 | 0.9
57 | 1 | 0.0053531 | 0.0013416 | 0 | 0 | 1 | 0.98943 | -0.20196 | 0.4 | 1 | 1.1 | 0.9
69 | 1 | 0.0042848 | 0.0010739 | 0 | 0 | 1 | 0.9822 | -0.34238 | 0.4 | 1 | 1.1 | 0.9
66 | 1 | 0.0036575 | 0.00091666 | 0 | 0 | 1 | 0.98289 | -0.32886 | 0.4 | 1 | 1.1 | 0.9
13 | 1 | 0 | 0 | 0 | 0 | 1 | 0.98077 | -0.37037 | 0.4 | 1 | 1.1 | 0.9
72 | 1 | 0.0058785 | 0.0014733 | 0 | 0 | 1 | 0.98072 | -0.37125 | 0.4 | 1 | 1.1 | 0.9
15 | 1 | 0 | 0 | 0 | 0 | 1 | 0.98 | -0.38545 | 0.4 | 1 | 1.1 | 0.9
70 | 1 | 0.0058813 | 0.001474 | 0 | 0 | 1 | 0.98126 | -0.36059 | 0.4 | 1 | 1.1 | 0.9
27 | 1 | 0.0039695 | 0.00099486 | 0 | 0 | 1 | 0.97947 | -0.39578 | 0.4 | 1 | 1.1 | 0.9
20 | 1 | 0 | 0 | 0 | 0 | 1 | 0.99308 | -0.13218 | 0.4 | 1 | 1.1 | 0.9
64 | 1 | 0.0024221 | 0.00060704 | 0 | 0 | 1 | 0.99639 | -0.068576 | 0.4 | 1 | 1.1 | 0.9
35 | 1 | 0.0057106 | 0.0014312 | 0 | 0 | 1 | 0.9861 | -0.26651 | 0.4 | 1 | 1.1 | 0.9
19 | 1 | 0 | 0 | 0 | 0 | 1 | 0.99166 | -0.15952 | 0.4 | 1 | 1.1 | 0.9
41 | 1 | 0.017155 | 0.0042995 | 0 | 0 | 1 | 0.99044 | -0.18306 | 0.4 | 1 | 1.1 | 0.9
65 | 1 | 0.0090447 | 0.0022668 | 0 | 0 | 1 | 0.99163 | -0.16001 | 0.4 | 1 | 1.1 | 0.9
52 | 1 | 0.035389 | 0.0088693 | 0 | 0 | 1 | 0.99227 | -0.14786 | 0.4 | 1 | 1.1 | 0.9
61 | 1 | 0.012578 | 0.0031524 | 0 | 0 | 1 | 0.98243 | -0.33764 | 0.4 | 1 | 1.1 | 0.9
74 | 1 | 0.012358 | 0.0030973 | 0 | 0 | 1 | 0.97749 | -0.43425 | 0.4 | 1 | 1.1 | 0.9
54 | 1 | 0.0041992 | 0.0010524 | 0 | 0 | 1 | 0.99121 | -0.16772 | 0.4 | 1 | 1.1 | 0.9
37 | 1 | 0.00401 | 0.001005 | 0 | 0 | 1 | 0.98517 | -0.28454 | 0.4 | 1 | 1.1 | 0.9
45 | 1 | 0.0031985 | 0.00080161 | 0 | 0 | 1 | 0.98434 | -0.30084 | 0.4 | 1 | 1.1 | 0.9
59 | 1 | 0.0051675 | 0.0012951 | 0 | 0 | 1 | 0.98467 | -0.29402 | 0.4 | 1 | 1.1 | 0.9
56 | 1 | 0.0031748 | 0.00079569 | 0 | 0 | 1 | 0.99037 | -0.18391 | 0.4 | 1 | 1.1 | 0.9
71 | 1 | 0.00428 | 0.0010727 | 0 | 0 | 1 | 0.98173 | -0.35144 | 0.4 | 1 | 1.1 | 0.9
67 | 1 | 0.0026977 | 0.00067612 | 0 | 0 | 1 | 0.98235 | -0.33933 | 0.4 | 1 | 1.1 | 0.9
32 | 1 | 0.004642 | 0.0011634 | 0 | 0 | 1 | 0.99122 | -0.16812 | 0.4 | 1 | 1.1 | 0.9
30 | 1 | 0.0069235 | 0.0017352 | 0 | 0 | 1 | 0.99128 | -0.16696 | 0.4 | 1 | 1.1 | 0.9
46 | 1 | 0.0041696 | 0.001045 | 0 | 0 | 1 | 0.98419 | -0.3036 | 0.4 | 1 | 1.1 | 0.9
44 | 1 | 0.0042434 | 0.0010635 | 0 | 0 | 1 | 0.98425 | -0.30259 | 0.4 | 1 | 1.1 | 0.9
26 | 1 | 0.008098 | 0.0020295 | 0 | 0 | 1 | 0.97947 | -0.39582 | 0.4 | 1 | 1.1 | 0.9
63 | 1 | 0.0023197 | 0.00058137 | 0 | 0 | 1 | 0.99737 | -0.050008 | 0.4 | 1 | 1.1 | 0.9
73 | 1 | 0.008972 | 0.0022486 | 0 | 0 | 1 | 0.9819 | -0.34823 | 0.4 | 1 | 1.1 | 0.9
68 | 1 | 0.0096937 | 0.0024295 | 0 | 0 | 1 | 0.9819 | -0.34822 | 0.4 | 1 | 1.1 | 0.9
39 | 3 | 0.0023242 | 0.00058249 | 0 | 0 | 1 | 1 | 0 | 0.4 | 1 | 1.1 | 0.9
62 | 1 | 0.019758 | 0.0049518 | 0 | 0 | 1 | 0.99813 | -0.035411 | 0.4 | 1 | 1.1 | 0.9
34 | 1 | 0.0040694 | 0.0010199 | 0 | 0 | 1 | 0.98566 | -0.27497 | 0.4 | 1 | 1.1 | 0.9
40 | 1 | 0.012661 | 0.003173 | 0 | 0 | 1 | 0.98935 | -0.20425 | 0.4 | 1 | 1.1 | 0.9
38 | 1 | 0.013302 | 0.0033339 | 0 | 0 | 1 | 0.99167 | -0.15931 | 0.4 | 1 | 1.1 | 0.9
60 | 1 | 0.0051478 | 0.0012902 | 0 | 0 | 1 | 0.9836 | -0.31488 | 0.4 | 1 | 1.1 | 0.9
51 | 1 | 0.0023166 | 0.00058058 | 0 | 0 | 1 | 0.98763 | -0.23771 | 0.4 | 1 | 1.1 | 0.9
49 | 1 | 0.0019557 | 0.00049014 | 0 | 0 | 1 | 0.98764 | -0.23741 | 0.4 | 1 | 1.1 | 0.9
28 | 1 | 0.012331 | 0.0030906 | 0 | 0 | 1 | 0.97876 | -0.40966 | 0.4 | 1 | 1.1 | 0.9
31 | 1 | 0.0026987 | 0.00067635 | 0 | 0 | 1 | 0.99134 | -0.16577 | 0.4 | 1 | 1.1 | 0.9
33 | 1 | 0.0068622 | 0.0017198 | 0 | 0 | 1 | 0.99143 | -0.16404 | 0.4 | 1 | 1.1 | 0.9
36 | 1 | 0.0027627 | 0.00069239 | 0 | 0 | 1 | 0.9854 | -0.28015 | 0.4 | 1 | 1.1 | 0.9
42 | 1 | 0.011102 | 0.0027824 | 0 | 0 | 1 | 0.98866 | -0.21772 | 0.4 | 1 | 1.1 | 0.9
43 | 1 | 0.023291 | 0.0058372 | 0 | 0 | 1 | 0.98791 | -0.23217 | 0.4 | 1 | 1.1 | 0.9
50 | 1 | 0.0046886 | 0.0011751 | 0 | 0 | 1 | 0.98771 | -0.23608 | 0.4 | 1 | 1.1 | 0.9
48 | 1 | 0.002164 | 0.00054235 | 0 | 0 | 1 | 0.98767 | -0.23688 | 0.4 | 1 | 1.1 | 0.9

## generator_data
GEN_BUS | PG | QG | QMAX | QMIN | VG | MBASE | GEN_STATUS | PMAX | PMIN
39 | 0.39175 | 0.10001 | 10 | -10 | 1 | 100 | 1 | 10 | 0

## branch_data
F_BUS | T_BUS | BR_R | BR_X | BR_B | RATE_A | RATE_B | RATE_C | TAP | SHIFT | BR_STATUS | ANGMIN | ANGMAX | P_in | Q_in | P_out | Q_out
1 | 2 | 0.40109 | 0.2567 | 6.7353e-10 | 0 | 0 | 0 | 0 | 0 | 1 | -90 | 90 | 0.018559 | 0.0046661 | -0.018558 | -0.0046652
1 | 3 | 1.1257 | 0.72045 | 1.8904e-09 | 0 | 0 | 0 | 0 | 0 | 1 | -90 | 90 | -0.029078 | -0.0073026 | 0.029089 | 0.0073091
2 | 4 | 9.013 | 5.7683 | 1.5135e-08 | 0 | 0 | 0 | 0 | 0 | 1 | -90 | 90 | 0.018558 | 0.0046652 | -0.018523 | -0.0046447
3 | 22 | 3.2577 | 2.085 | 5.4706e-09 | 0 | 0 | 0 | 0 | 0 | 1 | -90 | 90 | -0.041478 | -0.010423 | 0.04154 | 0.010463
3 | 24 | 15.3239 | 9.8073 | 2.5733e-08 | 0 | 0 | 0 | 0 | 0 | 1 | -90 | 90 | 0.012389 | 0.0031143 | -0.012363 | -0.0031001
4 | 77 | 2.8293 | 1.8108 | 4.7512e-09 | 0 | 0 | 0 | 0 | 0 | 1 | -90 | 90 | 0.015512 | 0.0038903 | -0.015504 | -0.0038859
4 | 6 | 2.1139 | 1.3529 | 3.5497e-09 | 0 | 0 | 0 | 0 | 0 | 1 | -90 | 90 | 0.0030112 | 0.00075442 | -0.003011 | -0.00075462
22 | 61 | 1.3149 | 0.84154 | 2.2081e-09 | 0 | 0 | 0 | 0 | 0 | 1 | -90 | 90 | -0.04154 | -0.010463 | 0.041565 | 0.010478
24 | 74 | 3.0011 | 1.9207 | 5.0397e-09 | 0 | 0 | 0 | 0 | 0 | 1 | -90 | 90 | 0.012363 | 0.0031002 | -0.012358 | -0.0030974
6 | 78 | 0.3457 | 0.22125 | 5.8053e-10 | 0 | 0 | 0 | 0 | 0 | 1 | -90 | 90 | 0.003011 | 0.00075462 | -0.003011 | -0.00075465
5 | 8 | 7.1969 | 4.606 | 1.2085e-08 | 0 | 0 | 0 | 0 | 0 | 1 | -90 | 90 | -0.0025343 | -0.00063505 | 0.0025348 | 0.00063421
5 | 29 | 0.83807 | 0.53637 | 1.4073e-09 | 0 | 0 | 0 | 0 | 0 | 1 | -90 | 90 | 0.0025343 | 0.00063505 | -0.0025342 | -0.00063515
8 | 79 | 0.33773 | 0.21615 | 5.6715e-10 | 0 | 0 | 0 | 0 | 0 | 1 | -90 | 90 | 0.0030387 | 0.00076155 | -0.0030387 | -0.00076158
8 | 12 | 16.5208 | 10.5733 | 2.7743e-08 | 0 | 0 | 0 | 0 | 0 | 1 | -90 | 90 | -0.0055735 | -0.0013958 | 0.0055792 | 0.0013967
12 | 69 | 1.8611 | 1.1911 | 3.1253e-09 | 0 | 0 | 0 | 0 | 0 | 1 | -90 | 90 | 0.04485 | 0.011287 | -0.044809 | -0.011261
12 | 18 | 3.7252 | 2.3841 | 6.2557e-09 | 0 | 0 | 0 | 0 | 0 | 1 | -90 | 90 | -0.075475 | -0.01897 | 0.075708 | 0.019119
12 | 66 | 0.98909 | 0.63302 | 1.661e-09 | 0 | 0 | 0 | 0 | 0 | 1 | -90 | 90 | 0.025046 | 0.0062863 | -0.025039 | -0.0062821
9 | 16 | 0.47662 | 0.30503 | 2.4011e-09 | 0 | 0 | 0 | 0 | 0 | 1 | -90 | 90 | -0.20798 | -0.052877 | 0.2082 | 0.053019
9 | 55 | 0.20182 | 0.12917 | 1.0167e-09 | 0 | 0 | 0 | 0 | 0 | 1 | -90 | 90 | 0.20798 | 0.052877 | -0.20788 | -0.052817
16 | 20 | 0.61555 | 0.39395 | 2.0673e-09 | 0 | 0 | 0 | 0 | 0 | 1 | -90 | 90 | 0.15474 | 0.038992 | -0.15458 | -0.038891
16 | 64 | 0.51962 | 0.33255 | 2.6177e-09 | 0 | 0 | 0 | 0 | 0 | 1 | -90 | 90 | -0.36294 | -0.092011 | 0.36368 | 0.092482
55 | 54 | 0.57805 | 0.36995 | 2.9121e-09 | 0 | 0 | 0 | 0 | 0 | 1 | -90 | 90 | 0.19552 | 0.049718 | -0.19528 | -0.049565
10 | 53 | 1.0863 | 0.69525 | 1.8242e-09 | 0 | 0 | 0 | 0 | 0 | 1 | -90 | 90 | -0.014383 | -0.0036064 | 0.014386 | 0.0036078
10 | 47 | 1.7416 | 1.1146 | 2.9246e-09 | 0 | 0 | 0 | 0 | 0 | 1 | -90 | 90 | 0.014383 | 0.0036065 | -0.014379 | -0.0036042
53 | 37 | 1.1655 | 0.74592 | 1.9572e-09 | 0 | 0 | 0 | 0 | 0 | 1 | -90 | 90 | -0.018561 | -0.0046542 | 0.018565 | 0.0046568
47 | 45 | 0.73641 | 0.4713 | 1.2366e-09 | 0 | 0 | 0 | 0 | 0 | 1 | -90 | 90 | 0.011613 | 0.002911 | -0.011612 | -0.0029104
11 | 58 | 2.8284 | 1.8102 | 4.7496e-09 | 0 | 0 | 0 | 0 | 0 | 1 | -90 | 90 | 0.071001 | 0.017991 | -0.070846 | -0.017892
11 | 18 | 1.3884 | 0.88858 | 2.3315e-09 | 0 | 0 | 0 | 0 | 0 | 1 | -90 | 90 | 0.11105 | 0.028066 | -0.11086 | -0.027947
11 | 57 | 0.52187 | 0.334 | 1.7527e-09 | 0 | 0 | 0 | 0 | 0 | 1 | -90 | 90 | -0.18205 | -0.046056 | 0.18224 | 0.046177
58 | 59 | 1.6828 | 1.077 | 2.8259e-09 | 0 | 0 | 0 | 0 | 0 | 1 | -90 | 90 | 0.064654 | 0.01634 | -0.064577 | -0.016291
18 | 35 | 0.98351 | 0.62944 | 1.6516e-09 | 0 | 0 | 0 | 0 | 0 | 1 | -90 | 90 | 0.035154 | 0.0088278 | -0.035141 | -0.0088195
57 | 56 | 0.42565 | 0.27242 | 2.1444e-09 | 0 | 0 | 0 | 0 | 0 | 1 | -90 | 90 | -0.18759 | -0.047518 | 0.18775 | 0.047622
69 | 71 | 0.96831 | 0.61972 | 1.6261e-09 | 0 | 0 | 0 | 0 | 0 | 1 | -90 | 90 | 0.040524 | 0.010188 | -0.040506 | -0.010176
66 | 67 | 2.121 | 1.3575 | 3.5618e-09 | 0 | 0 | 0 | 0 | 0 | 1 | -90 | 90 | 0.021382 | 0.0053654 | -0.021371 | -0.005359
13 | 72 | 0.64899 | 0.41535 | 1.0898e-09 | 0 | 0 | 0 | 0 | 0 | 1 | -90 | 90 | 0.0058787 | 0.0014734 | -0.0058784 | -0.0014733
13 | 15 | 2.662 | 1.7037 | 4.4703e-09 | 0 | 0 | 0 | 0 | 0 | 1 | -90 | 90 | 0.024436 | 0.0061377 | -0.024419 | -0.0061269
13 | 70 | 1.3926 | 0.89129 | 2.3386e-09 | 0 | 0 | 0 | 0 | 0 | 1 | -90 | 90 | -0.030315 | -0.0076111 | 0.030329 | 0.0076199
15 | 27 | 1.8226 | 1.1664 | 3.0606e-09 | 0 | 0 | 0 | 0 | 0 | 1 | -90 | 90 | 0.024419 | 0.0061269 | -0.024407 | -0.0061195
70 | 71 | 1.0929 | 0.69946 | 1.8353e-09 | 0 | 0 | 0 | 0 | 0 | 1 | -90 | 90 | -0.03621 | -0.0090939 | 0.036226 | 0.0091038
27 | 26 | 0.009001 | 0.0057606 | 1.5115e-11 | 0 | 0 | 0 | 0 | 0 | 1 | -90 | 90 | 0.020437 | 0.0051246 | -0.020437 | -0.0051246
20 | 52 | 0.99188 | 0.6348 | 1.6656e-09 | 0 | 0 | 0 | 0 | 0 | 1 | -90 | 90 | 0.069895 | 0.017547 | -0.069843 | -0.017514
20 | 19 | 1.4302 | 0.91533 | 2.4017e-09 | 0 | 0 | 0 | 0 | 0 | 1 | -90 | 90 | 0.084688 | 0.021344 | -0.084577 | -0.021273
64 | 63 | 0.22806 | 0.14596 | 1.1489e-09 | 0 | 0 | 0 | 0 | 0 | 1 | -90 | 90 | -0.3661 | -0.093089 | 0.36643 | 0.093299
35 | 34 | 1.254 | 0.80258 | 2.1059e-09 | 0 | 0 | 0 | 0 | 0 | 1 | -90 | 90 | 0.02943 | 0.0073882 | -0.029418 | -0.0073808
19 | 41 | 1.3753 | 0.88021 | 2.3095e-09 | 0 | 0 | 0 | 0 | 0 | 1 | -90 | 90 | 0.075532 | 0.019006 | -0.075447 | -0.018952
19 | 65 | 0.23872 | 0.15278 | 4.0087e-10 | 0 | 0 | 0 | 0 | 0 | 1 | -90 | 90 | 0.0090449 | 0.0022669 | -0.0090447 | -0.0022668
41 | 40 | 1.5998 | 1.0239 | 2.6865e-09 | 0 | 0 | 0 | 0 | 0 | 1 | -90 | 90 | 0.058292 | 0.014653 | -0.058233 | -0.014615
52 | 38 | 1.467 | 0.93886 | 2.4634e-09 | 0 | 0 | 0 | 0 | 0 | 1 | -90 | 90 | 0.034454 | 0.0086443 | -0.034435 | -0.0086325
61 | 60 | 1.8261 | 1.1687 | 3.0665e-09 | 0 | 0 | 0 | 0 | 0 | 1 | -90 | 90 | -0.054143 | -0.013631 | 0.054202 | 0.013668
54 | 56 | 0.37584 | 0.24054 | 1.8934e-09 | 0 | 0 | 0 | 0 | 0 | 1 | -90 | 90 | 0.19108 | 0.048513 | -0.19093 | -0.048418
37 | 36 | 0.84726 | 0.54225 | 1.4228e-09 | 0 | 0 | 0 | 0 | 0 | 1 | -90 | 90 | -0.022575 | -0.0056618 | 0.02258 | 0.0056647
45 | 44 | 0.90323 | 0.57807 | 1.5168e-09 | 0 | 0 | 0 | 0 | 0 | 1 | -90 | 90 | 0.0084138 | 0.0021088 | -0.0084131 | -0.0021085
59 | 60 | 1.5314 | 0.98009 | 2.5716e-09 | 0 | 0 | 0 | 0 | 0 | 1 | -90 | 90 | 0.05941 | 0.014996 | -0.05935 | -0.014958
67 | 68 | 2.0591 | 1.3179 | 3.4579e-09 | 0 | 0 | 0 | 0 | 0 | 1 | -90 | 90 | 0.018673 | 0.0046828 | -0.018665 | -0.0046781
32 | 30 | 1.0942 | 0.70031 | 1.8375e-09 | 0 | 0 | 0 | 0 | 0 | 1 | -90 | 90 | -0.004642 | -0.0011634 | 0.0046423 | 0.0011634
30 | 31 | 0.4558 | 0.29171 | 7.6541e-10 | 0 | 0 | 0 | 0 | 0 | 1 | -90 | 90 | -0.011566 | -0.0028986 | 0.011566 | 0.0028989
46 | 44 | 1.0548 | 0.6751 | 1.7714e-09 | 0 | 0 | 0 | 0 | 0 | 1 | -90 | 90 | -0.0041696 | -0.001045 | 0.0041698 | 0.001045
26 | 28 | 4.8224 | 3.0864 | 8.0982e-09 | 0 | 0 | 0 | 0 | 0 | 1 | -90 | 90 | 0.012339 | 0.003095 | -0.012331 | -0.0030906
63 | 62 | 0.17846 | 0.11421 | 8.9903e-10 | 0 | 0 | 0 | 0 | 0 | 1 | -90 | 90 | -0.36875 | -0.09388 | 0.36901 | 0.094047
73 | 68 | 0.0058381 | 0.0037364 | 9.8038e-12 | 0 | 0 | 0 | 0 | 0 | 1 | -90 | 90 | -0.0089719 | -0.0022486 | 0.0089719 | 0.0022486
39 | 62 | 0.41178 | 0.26354 | 2.0745e-09 | 0 | 0 | 0 | 0 | 0 | 1 | -90 | 90 | 0.38943 | 0.099424 | -0.38876 | -0.098998
34 | 36 | 0.88947 | 0.56926 | 1.4937e-09 | 0 | 0 | 0 | 0 | 0 | 1 | -90 | 90 | 0.025349 | 0.0063609 | -0.025342 | -0.0063571
40 | 42 | 1.2973 | 0.83029 | 2.1786e-09 | 0 | 0 | 0 | 0 | 0 | 1 | -90 | 90 | 0.045573 | 0.011442 | -0.045544 | -0.011424
38 | 33 | 0.98692 | 0.63163 | 1.6573e-09 | 0 | 0 | 0 | 0 | 0 | 1 | -90 | 90 | 0.021133 | 0.0052987 | -0.021128 | -0.0052958
51 | 49 | 0.56895 | 0.36413 | 9.5542e-10 | 0 | 0 | 0 | 0 | 0 | 1 | -90 | 90 | -0.0023165 | -0.00058059 | 0.0023166 | 0.00058051
49 | 48 | 0.5415 | 0.34656 | 9.0933e-10 | 0 | 0 | 0 | 0 | 0 | 1 | -90 | 90 | -0.0042722 | -0.0010707 | 0.0042724 | 0.0010706
31 | 33 | 0.53236 | 0.34071 | 8.9398e-10 | 0 | 0 | 0 | 0 | 0 | 1 | -90 | 90 | -0.014265 | -0.0035753 | 0.014266 | 0.0035759
42 | 43 | 1.8383 | 1.1765 | 3.0871e-09 | 0 | 0 | 0 | 0 | 0 | 1 | -90 | 90 | 0.034442 | 0.0086413 | -0.034418 | -0.0086264
43 | 50 | 1.5375 | 0.984 | 2.5819e-09 | 0 | 0 | 0 | 0 | 0 | 1 | -90 | 90 | 0.011127 | 0.0027892 | -0.011125 | -0.0027881
50 | 48 | 0.54131 | 0.34644 | 9.0901e-10 | 0 | 0 | 0 | 0 | 0 | 1 | -90 | 90 | 0.0064366 | 0.0016131 | -0.0064364 | -0.001613