## bus_data
BUS_I | BUS_TYPE | Pd | Qd | Gs | Bs | area | Vm | Va | baseKV | zone | Vmax | Vmin
1 | 1 | 0.015858 | 0.0039745 | 0 | 0 | 1 | 0.98149 | -0.35512 | 0.4 | 1 | 1.1 | 0.9
2 | 1 | 0 | 0 | 0 | 0 | 1 | 0.98226 | -0.34017 | 0.4 | 1 | 1.1 | 0.9
3 | 1 | 0 | 0 | 0 | 0 | 1 | 0.98129 | -0.35906 | 0.4 | 1 | 1.1 | 0.9
4 | 1 | 0 | 0 | 0 | 0 | 1 | 0.98508 | -0.28522 | 0.4 | 1 | 1.1 | 0.9
5 | 1 | 0 | 0 | 0 | 0 | 1 | 0.97904 | -0.40298 | 0.4 | 1 | 1.1 | 0.9
18 | 1 | 0.01076 | 0.0026968 | 0 | 0 | 1 | 0.98439 | -0.29868 | 0.4 | 1 | 1.1 | 0.9
17 | 1 | 0.015922 | 0.0039905 | 0 | 0 | 1 | 0.98517 | -0.28357 | 0.4 | 1 | 1.1 | 0.9
40 | 1 | 0 | 0 | 0 | 0 | 1 | 0.97879 | -0.40788 | 0.4 | 1 | 1.1 | 0.9
71 | 1 | 0.0096648 | 0.0024222 | 0 | 0 | 1 | 0.97835 | -0.41652 | 0.4 | 1 | 1.1 | 0.9
6 | 1 | 0 | 0 | 0 | 0 | 1 | 0.98392 | -0.30796 | 0.4 | 1 | 1.1 | 0.9
73 | 1 | 0.022237 | 0.0055732 | 0 | 0 | 1 | 0.98266 | -0.33245 | 0.4 | 1 | 1.1 | 0.9
11 | 1 | 0.011665 | 0.0029236 | 0 | 0 | 1 | 0.98739 | -0.24041 | 0.4 | 1 | 1.1 | 0.9
38 | 1 | 0.0079524 | 0.001993 | 0 | 0 | 1 | 0.97874 | -0.40891 | 0.4 | 1 | 1.1 | 0.9
69 | 1 | 0.0079564 | 0.0019941 | 0 | 0 | 1 | 0.97806 | -0.42227 | 0.4 | 1 | 1.1 | 0.9
7 | 1 | 0.0052557 | 0.0013172 | 0 | 0 | 1 | 0.9928 | -0.13665 | 0.4 | 1 | 1.1 | 0.9
8 | 1 | 0.010921 | 0.002737 | 0 | 0 | 1 | 0.99329 | -0.12726 | 0.4 | 1 | 1.1 | 0.9
9 | 1 | 0.0079839 | 0.002001 | 0 | 0 | 1 | 0.99192 | -0.15343 | 0.4 | 1 | 1.1 | 0.9
10 | 1 | 0.0071253 | 0.0017858 | 0 | 0 | 1 | 0.99467 | -0.10105 | 0.4 | 1 | 1.1 | 0.9
12 | 1 | 0 | 0 | 0 | 0 | 1 | 0.99503 | -0.094098 | 0.4 | 1 | 1.1 | 0.9
15 | 1 | 0.011612 | 0.0029102 | 0 | 0 | 1 | 0.98546 | -0.27778 | 0.4 | 1 | 1.1 | 0.9
29 | 1 | 0.011431 | 0.0028648 | 0 | 0 | 1 | 0.99692 | -0.05828 | 0.4 | 1 | 1.1 | 0.9
59 | 1 | 0.0036135 | 0.00090563 | 0 | 0 | 1 | 0.99467 | -0.10095 | 0.4 | 1 | 1.1 | 0.9
13 | 1 | 0.0081631 | 0.0020459 | 0 | 0 | 1 | 0.98503 | -0.28605 | 0.4 | 1 | 1.1 | 0.9
27 | 1 | 0.0086666 | 0.0021721 | 0 | 0 | 1 | 0.99969 | -0.005822 | 0.4 | 1 | 1.1 | 0.9
57 | 1 | 0.00981 | 0.0024586 | 0 | 0 | 1 | 0.99406 | -0.11267 | 0.4 | 1 | 1.1 | 0.9
14 | 1 | 0.0051309 | 0.0012859 | 0 | 0 | 1 | 0.98163 | -0.35189 | 0.4 | 1 | 1.1 | 0.9
16 | 1 | 0.010289 | 0.0025788 | 0 | 0 | 1 | 0.98141 | -0.35619 | 0.4 | 1 | 1.1 | 0.9
19 | 1 | 0.0050192 | 0.0012579 | 0 | 0 | 1 | 0.98029 | -0.37813 | 0.4 | 1 | 1.1 | 0.9
20 | 1 | 0.0042948 | 0.0010764 | 0 | 0 | 1 | 0.97955 | -0.39238 | 0.4 | 1 | 1.1 | 0.9
30 | 1 | 0.0051667 | 0.0012949 | 0 | 0 | 1 | 0.97889 | -0.40528 | 0.4 | 1 | 1.1 | 0.9
34 | 1 | 0.0092637 | 0.0023217 | 0 | 0 | 1 | 0.97735 | -0.43557 | 0.4 | 1 | 1.1 | 0.9
21 | 1 | 0.017007 | 0.0042624 | 0 | 0 | 1 | 0.99815 | -0.03558 | 0.4 | 1 | 1.1 | 0.9
22 | 1 | 0.020513 | 0.0051409 | 0 | 0 | 1 | 0.99771 | -0.043941 | 0.4 | 1 | 1.1 | 0.9
23 | 1 | 0.010966 | 0.0027482 | 0 | 0 | 1 | 0.99821 | -0.034408 | 0.4 | 1 | 1.1 | 0.9
25 | 1 | 0.0072557 | 0.0018184 | 0 | 0 | 1 | 0.99914 | -0.016422 | 0.4 | 1 | 1.1 | 0.9
24 | 1 | 0 | 0 | 0 | 0 | 1 | 0.97236 | -0.53359 | 0.4 | 1 | 1.1 | 0.9
37 | 1 | 0.018896 | 0.0047359 | 0 | 0 | 1 | 0.97302 | -0.52063 | 0.4 | 1 | 1.1 | 0.9
42 | 1 | 0.020706 | 0.0051894 | 0 | 0 | 1 | 0.97194 | -0.54203 | 0.4 | 1 | 1.1 | 0.9
28 | 1 | 0.0024993 | 0.00062639 | 0 | 0 | 1 | 0.99952 | -0.0091704 | 0.4 | 1 | 1.1 | 0.9
33 | 1 | 0 | 0 | 0 | 0 | 1 | 0.97442 | -0.49306 | 0.4 | 1 | 1.1 | 0.9
26 | 3 | 0.0054998 | 0.0013784 | 0 | 0 | 1 | 1 | 0 | 0.4 | 1 | 1.1 | 0.9
32 | 1 | 0 | 0 | 0 | 0 | 1 | 0.97604 | -0.46125 | 0.4 | 1 | 1.1 | 0.9
31 | 1 | 0.0092076 | 0.0023076 | 0 | 0 | 1 | 0.97565 | -0.46879 | 0.4 | 1 | 1.1 | 0.9
36 | 1 | 0 | 0 | 0 | 0 | 1 | 0.97415 | -0.49842 | 0.4 | 1 | 1.1 | 0.9
35 | 1 | 0 | 0 | 0 | 0 | 1 | 0.97398 | -0.50169 | 0.4 | 1 | 1.1 | 0.9
68 | 1 | 0.0055614 | 0.0013938 | 0 | 0 | 1 | 0.97391 | -0.50309 | 0.4 | 1 | 1.1 | 0.9
67 | 1 | 0.0074248 | 0.0018608 | 0 | 0 | 1 | 0.97385 | -0.50423 | 0.4 | 1 | 1.1 | 0.9
39 | 1 | 0.0049878 | 0.00125 | 0 | 0 | 1 | 0.97869 | -0.40987 | 0.4 | 1 | 1.1 | 0.9
43 | 1 | 0 | 0 | 0 | 0 | 1 | 0.97636 | -0.45554 | 0.4 | 1 | 1.1 | 0.9
44 | 1 | 0.028 | 0.0070175 | 0 | 0 | 1 | 0.97718 | -0.43937 | 0.4 | 1 | 1.1 | 0.9
45 | 1 | 0.017321 | 0.0043411 | 0 | 0 | 1 | 0.97586 | -0.46547 | 0.4 | 1 | 1.1 | 0.9
48 | 1 | 0.002385 | 0.00059774 | 0 | 0 | 1 | 0.97822 | -0.41896 | 0.4 | 1 | 1.1 | 0.9
55 | 1 | 0.0082184 | 0.0020597 | 0 | 0 | 1 | 0.97568 | -0.46897 | 0.4 | 1 | 1.1 | 0.9
49 | 1 | 0.0084637 | 0.0021212 | 0 | 0 | 1 | 0.97873 | -0.40911 | 0.4 | 1 | 1.1 | 0.9
64 | 1 | 0.0036364 | 0.00091136 | 0 | 0 | 1 | 0.9789 | -0.40564 | 0.4 | 1 | 1.1 | 0.9
53 | 1 | 0.0027242 | 0.00068275 | 0 | 0 | 1 | 0.97933 | -0.39735 | 0.4 | 1 | 1.1 | 0.9
50 | 1 | 0.0099136 | 0.0024846 | 0 | 0 | 1 | 0.98008 | -0.38266 | 0.4 | 1 | 1.1 | 0.9
51 | 1 | 0.0026819 | 0.00067215 | 0 | 0 | 1 | 0.97977 | -0.38864 | 0.4 | 1 | 1.1 | 0.9
52 | 1 | 0.0053599 | 0.0013433 | 0 | 0 | 1 | 0.98051 | -0.37421 | 0.4 | 1 | 1.1 | 0.9
54 | 1 | 0.0092661 | 0.0023223 | 0 | 0 | 1 | 0.98261 | -0.33321 | 0.4 | 1 | 1.1 | 0.9
61 | 1 | 0.014783 | 0.003705 | 0 | 0 | 1 | 0.98361 | -0.31387 | 0.4 | 1 | 1.1 | 0.9
62 | 1 | 0.0090001 | 0.0022556 | 0 | 0 | 1 | 0.98442 | -0.29798 | 0.4 | 1 | 1.1 | 0.9
56 | 1 | 0.0099664 | 0.0024978 | 0 | 0 | 1 | 0.99395 | -0.11483 | 0.4 | 1 | 1.1 | 0.9
58 | 1 | 0.0093347 | 0.0023395 | 0 | 0 | 1 | 0.99341 | -0.12515 | 0.4 | 1 | 1.1 | 0.9
60 | 1 | 0.01318 | 0.0033033 | 0 | 0 | 1 | 0.99286 | -0.13561 | 0.4 | 1 | 1.1 | 0.9
65 | 1 | 0.0046374 | 0.0011622 | 0 | 0 | 1 | 0.98805 | -0.22778 | 0.4 | 1 | 1.1 | 0.9
63 | 1 | 0 | 0 | 0 | 0 | 1 | 0.98638 | -0.26006 | 0.4 | 1 | 1.1 | 0.9
66 | 1 | 0 | 0 | 0 | 0 | 1 | 0.98624 | -0.26278 | 0.4 | 1 | 1.1 | 0.9
74 | 1 | 0.002749 | 0.00068898 | 0 | 0 | 1 | 0.98615 | -0.26452 | 0.4 | 1 | 1.1 | 0.9
70 | 1 | 0.0053214 | 0.0013337 | 0 | 0 | 1 | 0.97788 | -0.42589 | 0.4 | 1 | 1.1 | 0.9
72 | 1 | 0.013438 | 0.0033678 | 0 | 0 | 1 | 0.97776 | -0.42814 | 0.4 | 1 | 1.1 | 0.9

## generator_data
GEN_BUS | PG | QG | QMAX | QMIN | VG | MBASE | GEN_STATUS | PMAX | PMIN
26 | 0.54442 | 0.13945 | 10 | -10 | 1 | 100 | 1 | 10 | 0

## branch_data
F_BUS | T_BUS | BR_R | BR_X | BR_B | RATE_A | RATE_B | RATE_C | TAP | SHIFT | BR_STATUS | ANGMIN | ANGMAX | P_in | Q_in | P_out | Q_out
1 | 2 | 0.99112 | 0.63432 | 1.6644e-09 | 0 | 0 | 0 | 0 | 0 | 1 | -90 | 90 | -0.06533 | -0.016431 | 0.065377 | 0.016461
1 | 3 | 0.34456 | 0.22052 | 5.7861e-10 | 0 | 0 | 0 | 0 | 0 | 1 | -90 | 90 | 0.049472 | 0.012457 | -0.049463 | -0.012451
2 | 4 | 3.6569 | 2.3404 | 6.1409e-09 | 0 | 0 | 0 | 0 | 0 | 1 | -90 | 90 | -0.065377 | -0.016461 | 0.065549 | 0.01657
3 | 5 | 3.8349 | 2.4543 | 6.4398e-09 | 0 | 0 | 0 | 0 | 0 | 1 | -90 | 90 | 0.049463 | 0.012451 | -0.049359 | -0.012385
4 | 18 | 1.7735 | 1.135 | 2.9782e-09 | 0 | 0 | 0 | 0 | 0 | 1 | -90 | 90 | 0.033054 | 0.0083052 | -0.033033 | -0.0082919
4 | 17 | 0.07311 | 0.04679 | 1.2277e-10 | 0 | 0 | 0 | 0 | 0 | 1 | -90 | 90 | -0.098604 | -0.024876 | 0.098611 | 0.024881
5 | 40 | 1.6255 | 1.0404 | 2.7297e-09 | 0 | 0 | 0 | 0 | 0 | 1 | -90 | 90 | 0.012944 | 0.0032452 | -0.012941 | -0.0032435
5 | 71 | 1.5976 | 1.0225 | 2.6828e-09 | 0 | 0 | 0 | 0 | 0 | 1 | -90 | 90 | 0.036415 | 0.00914 | -0.036392 | -0.0091253
18 | 6 | 1.8121 | 1.1597 | 3.0429e-09 | 0 | 0 | 0 | 0 | 0 | 1 | -90 | 90 | 0.022273 | 0.0055951 | -0.022263 | -0.0055891
17 | 11 | 1.6492 | 1.0555 | 2.7695e-09 | 0 | 0 | 0 | 0 | 0 | 1 | -90 | 90 | -0.11453 | -0.028871 | 0.11477 | 0.029022
40 | 38 | 0.34236 | 0.21911 | 5.7491e-10 | 0 | 0 | 0 | 0 | 0 | 1 | -90 | 90 | 0.012941 | 0.0032435 | -0.01294 | -0.0032432
71 | 69 | 0.92245 | 0.59037 | 1.549e-09 | 0 | 0 | 0 | 0 | 0 | 1 | -90 | 90 | 0.026727 | 0.006703 | -0.02672 | -0.0066985
6 | 73 | 4.7716 | 3.0538 | 8.0129e-09 | 0 | 0 | 0 | 0 | 0 | 1 | -90 | 90 | 0.022263 | 0.0055891 | -0.022237 | -0.0055733
11 | 15 | 1.35 | 0.86398 | 2.267e-09 | 0 | 0 | 0 | 0 | 0 | 1 | -90 | 90 | 0.12187 | 0.030984 | -0.12166 | -0.030844
11 | 9 | 1.5488 | 0.99124 | 5.2017e-09 | 0 | 0 | 0 | 0 | 0 | 1 | -90 | 90 | -0.24831 | -0.062929 | 0.24935 | 0.063596
38 | 39 | 0.82448 | 0.52767 | 1.3845e-09 | 0 | 0 | 0 | 0 | 0 | 1 | -90 | 90 | 0.0049879 | 0.0012501 | -0.0049877 | -0.0012501
69 | 70 | 0.82825 | 0.53008 | 1.3909e-09 | 0 | 0 | 0 | 0 | 0 | 1 | -90 | 90 | 0.018764 | 0.0047044 | -0.01876 | -0.0047024
7 | 8 | 0.15979 | 0.10226 | 1.0733e-09 | 0 | 0 | 0 | 0 | 0 | 1 | -90 | 90 | -0.2628 | -0.067047 | 0.26292 | 0.067123
7 | 9 | 0.29103 | 0.18626 | 1.9549e-09 | 0 | 0 | 0 | 0 | 0 | 1 | -90 | 90 | 0.25755 | 0.06573 | -0.25734 | -0.065597
8 | 10 | 0.42887 | 0.27448 | 2.8808e-09 | 0 | 0 | 0 | 0 | 0 | 1 | -90 | 90 | -0.27384 | -0.06986 | 0.27419 | 0.070082
10 | 12 | 0.11102 | 0.071051 | 7.4571e-10 | 0 | 0 | 0 | 0 | 0 | 1 | -90 | 90 | -0.28131 | -0.071868 | 0.28141 | 0.071928
12 | 29 | 0.35167 | 0.22507 | 2.3622e-09 | 0 | 0 | 0 | 0 | 0 | 1 | -90 | 90 | -0.45836 | -0.11701 | 0.45915 | 0.11752
12 | 59 | 0.17358 | 0.11109 | 1.166e-09 | 0 | 0 | 0 | 0 | 0 | 1 | -90 | 90 | 0.17695 | 0.045084 | -0.17689 | -0.045047
15 | 13 | 0.32996 | 0.21117 | 5.5409e-10 | 0 | 0 | 0 | 0 | 0 | 1 | -90 | 90 | 0.11004 | 0.027934 | -0.11 | -0.027906
29 | 27 | 0.50472 | 0.32302 | 3.3902e-09 | 0 | 0 | 0 | 0 | 0 | 1 | -90 | 90 | -0.47058 | -0.12039 | 0.47178 | 0.12115
59 | 57 | 0.30298 | 0.19391 | 2.0351e-09 | 0 | 0 | 0 | 0 | 0 | 1 | -90 | 90 | 0.17328 | 0.044141 | -0.17318 | -0.044079
13 | 14 | 2.8259 | 1.8086 | 4.7455e-09 | 0 | 0 | 0 | 0 | 0 | 1 | -90 | 90 | 0.10184 | 0.02586 | -0.10152 | -0.025655
27 | 26 | 0.055159 | 0.035302 | 3.7051e-10 | 0 | 0 | 0 | 0 | 0 | 1 | -90 | 90 | -0.48045 | -0.12332 | 0.48058 | 0.12341
57 | 56 | 0.059257 | 0.037924 | 3.9803e-10 | 0 | 0 | 0 | 0 | 0 | 1 | -90 | 90 | 0.16337 | 0.04162 | -0.16335 | -0.041609
14 | 16 | 0.19404 | 0.12419 | 3.2585e-10 | 0 | 0 | 0 | 0 | 0 | 1 | -90 | 90 | 0.096384 | 0.024369 | -0.096364 | -0.024356
16 | 19 | 1.1055 | 0.70753 | 1.8565e-09 | 0 | 0 | 0 | 0 | 0 | 1 | -90 | 90 | 0.086075 | 0.021778 | -0.085984 | -0.02172
19 | 20 | 0.76165 | 0.48745 | 1.279e-09 | 0 | 0 | 0 | 0 | 0 | 1 | -90 | 90 | 0.080965 | 0.020462 | -0.08091 | -0.020427
20 | 30 | 0.72752 | 0.46561 | 1.2217e-09 | 0 | 0 | 0 | 0 | 0 | 1 | -90 | 90 | 0.076615 | 0.01935 | -0.076568 | -0.01932
30 | 34 | 1.8277 | 1.1697 | 3.0692e-09 | 0 | 0 | 0 | 0 | 0 | 1 | -90 | 90 | 0.071401 | 0.018025 | -0.071298 | -0.017959
34 | 32 | 1.7772 | 1.1374 | 2.9844e-09 | 0 | 0 | 0 | 0 | 0 | 1 | -90 | 90 | 0.062034 | 0.015638 | -0.061958 | -0.015589
21 | 22 | 1.8193 | 1.1644 | 3.0551e-09 | 0 | 0 | 0 | 0 | 0 | 1 | -90 | 90 | 0.020521 | 0.0051458 | -0.020513 | -0.0051409
21 | 23 | 0.1396 | 0.089343 | 2.3442e-10 | 0 | 0 | 0 | 0 | 0 | 1 | -90 | 90 | -0.037528 | -0.0094082 | 0.03753 | 0.0094096
23 | 25 | 1.6583 | 1.0613 | 2.7847e-09 | 0 | 0 | 0 | 0 | 0 | 1 | -90 | 90 | -0.048496 | -0.012158 | 0.048537 | 0.012184
25 | 28 | 0.58235 | 0.3727 | 9.7792e-10 | 0 | 0 | 0 | 0 | 0 | 1 | -90 | 90 | -0.055793 | -0.014003 | 0.055812 | 0.014015
24 | 37 | 2.6556 | 1.6996 | 4.4594e-09 | 0 | 0 | 0 | 0 | 0 | 1 | -90 | 90 | -0.020714 | -0.0051947 | 0.020727 | 0.0052025
24 | 42 | 1.7257 | 1.1045 | 2.8979e-09 | 0 | 0 | 0 | 0 | 0 | 1 | -90 | 90 | 0.020714 | 0.0051947 | -0.020706 | -0.0051897
37 | 33 | 2.9585 | 1.8934 | 4.9681e-09 | 0 | 0 | 0 | 0 | 0 | 1 | -90 | 90 | -0.039623 | -0.0099385 | 0.039675 | 0.0099714
28 | 26 | 0.70543 | 0.45147 | 1.1846e-09 | 0 | 0 | 0 | 0 | 0 | 1 | -90 | 90 | -0.058311 | -0.014641 | 0.058337 | 0.014657
33 | 36 | 1.7581 | 1.1252 | 2.9523e-09 | 0 | 0 | 0 | 0 | 0 | 1 | -90 | 90 | 0.012993 | 0.0032576 | -0.012989 | -0.0032558
33 | 31 | 1.9664 | 1.2585 | 3.3022e-09 | 0 | 0 | 0 | 0 | 0 | 1 | -90 | 90 | -0.052667 | -0.013229 | 0.052728 | 0.013268
32 | 31 | 0.52029 | 0.33299 | 8.7371e-10 | 0 | 0 | 0 | 0 | 0 | 1 | -90 | 90 | 0.061958 | 0.015589 | -0.061936 | -0.015575
36 | 67 | 3.3225 | 2.1264 | 5.5794e-09 | 0 | 0 | 0 | 0 | 0 | 1 | -90 | 90 | 0.0074267 | 0.0018617 | -0.0074246 | -0.0018609
36 | 35 | 2.4997 | 1.5998 | 4.1976e-09 | 0 | 0 | 0 | 0 | 0 | 1 | -90 | 90 | 0.0055625 | 0.0013941 | -0.0055617 | -0.0013939
35 | 68 | 1.071 | 0.68544 | 1.7985e-09 | 0 | 0 | 0 | 0 | 0 | 1 | -90 | 90 | 0.0055617 | 0.0013939 | -0.0055613 | -0.0013939
43 | 44 | 2.707 | 1.7325 | 4.5458e-09 | 0 | 0 | 0 | 0 | 0 | 1 | -90 | 90 | -0.025553 | -0.0064091 | 0.025572 | 0.0064212
43 | 45 | 1.6597 | 1.0622 | 2.7871e-09 | 0 | 0 | 0 | 0 | 0 | 1 | -90 | 90 | 0.025553 | 0.0064091 | -0.025541 | -0.0064016
44 | 48 | 1.6333 | 1.0453 | 2.7428e-09 | 0 | 0 | 0 | 0 | 0 | 1 | -90 | 90 | -0.053572 | -0.013439 | 0.053624 | 0.013472
45 | 55 | 1.8216 | 1.1658 | 3.0589e-09 | 0 | 0 | 0 | 0 | 0 | 1 | -90 | 90 | 0.0082196 | 0.0020604 | -0.0082182 | -0.0020598
48 | 49 | 0.75613 | 0.48392 | 1.2697e-09 | 0 | 0 | 0 | 0 | 0 | 1 | -90 | 90 | -0.056009 | -0.01407 | 0.056036 | 0.014086
49 | 64 | 0.23139 | 0.14809 | 3.8856e-10 | 0 | 0 | 0 | 0 | 0 | 1 | -90 | 90 | -0.064499 | -0.016208 | 0.06451 | 0.016214
64 | 53 | 0.52389 | 0.33529 | 8.7975e-10 | 0 | 0 | 0 | 0 | 0 | 1 | -90 | 90 | -0.068146 | -0.017126 | 0.068173 | 0.017143
53 | 51 | 0.52914 | 0.33865 | 8.8857e-10 | 0 | 0 | 0 | 0 | 0 | 1 | -90 | 90 | -0.070897 | -0.017826 | 0.070927 | 0.017845
50 | 51 | 0.35091 | 0.22458 | 5.8927e-10 | 0 | 0 | 0 | 0 | 0 | 1 | -90 | 90 | 0.07363 | 0.01853 | -0.073609 | -0.018517
50 | 52 | 0.4366 | 0.27942 | 7.3317e-10 | 0 | 0 | 0 | 0 | 0 | 1 | -90 | 90 | -0.083543 | -0.021015 | 0.083577 | 0.021036
52 | 54 | 1.9959 | 1.2774 | 3.3517e-09 | 0 | 0 | 0 | 0 | 0 | 1 | -90 | 90 | -0.088937 | -0.022379 | 0.089111 | 0.022491
54 | 61 | 0.85522 | 0.54734 | 1.4361e-09 | 0 | 0 | 0 | 0 | 0 | 1 | -90 | 90 | -0.098377 | -0.024813 | 0.098469 | 0.024871
61 | 62 | 0.6116 | 0.39142 | 1.027e-09 | 0 | 0 | 0 | 0 | 0 | 1 | -90 | 90 | -0.11325 | -0.028576 | 0.11334 | 0.028631
62 | 63 | 1.3554 | 0.86747 | 2.2761e-09 | 0 | 0 | 0 | 0 | 0 | 1 | -90 | 90 | -0.12234 | -0.030887 | 0.12256 | 0.031029
56 | 58 | 0.3012 | 0.19277 | 2.0232e-09 | 0 | 0 | 0 | 0 | 0 | 1 | -90 | 90 | 0.15339 | 0.039112 | -0.15331 | -0.039063
58 | 60 | 0.32485 | 0.2079 | 1.091e-09 | 0 | 0 | 0 | 0 | 0 | 1 | -90 | 90 | 0.14397 | 0.036723 | -0.1439 | -0.036677
60 | 65 | 3.138 | 2.0083 | 5.2696e-09 | 0 | 0 | 0 | 0 | 0 | 1 | -90 | 90 | 0.13072 | 0.033374 | -0.13014 | -0.033004
65 | 63 | 1.1328 | 0.72501 | 1.9023e-09 | 0 | 0 | 0 | 0 | 0 | 1 | -90 | 90 | 0.1255 | 0.031841 | -0.12531 | -0.031717
63 | 66 | 4.3109 | 2.759 | 7.2391e-09 | 0 | 0 | 0 | 0 | 0 | 1 | -90 | 90 | 0.0027496 | 0.0006882 | -0.0027493 | -0.00068868
66 | 74 | 2.7534 | 1.7622 | 4.6238e-09 | 0 | 0 | 0 | 0 | 0 | 1 | -90 | 90 | 0.0027493 | 0.00068868 | -0.002749 | -0.00068898
70 | 72 | 0.71713 | 0.45896 | 1.2042e-09 | 0 | 0 | 0 | 0 | 0 | 1 | -90 | 90 | 0.013439 | 0.0033687 | -0.013438 | -0.0033679