## bus_data
BUS_I | BUS_TYPE | Pd | Qd | Gs | Bs | area | Vm | Va | baseKV | zone | Vmax | Vmin
1 | 1 | 0.0058707 | 0.0014713 | 0 | 0 | 1 | 0.9905 | -0.18199 | 0.4 | 1 | 1.1 | 0.9
2 | 1 | 0.0032858 | 0.00082349 | 0 | 0 | 1 | 0.99076 | -0.17686 | 0.4 | 1 | 1.1 | 0.9
3 | 1 | 0.0077158 | 0.0019338 | 0 | 0 | 1 | 0.99036 | -0.18463 | 0.4 | 1 | 1.1 | 0.9
4 | 1 | 0 | 0 | 0 | 0 | 1 | 0.99154 | -0.16179 | 0.4 | 1 | 1.1 | 0.9
5 | 1 | 0.0075583 | 0.0018943 | 0 | 0 | 1 | 0.99018 | -0.18816 | 0.4 | 1 | 1.1 | 0.9
21 | 1 | 0.0033631 | 0.00084288 | 0 | 0 | 1 | 0.99254 | -0.14258 | 0.4 | 1 | 1.1 | 0.9
13 | 1 | 0.008504 | 0.0021313 | 0 | 0 | 1 | 0.98982 | -0.19488 | 0.4 | 1 | 1.1 | 0.9
7 | 1 | 0 | 0 | 0 | 0 | 1 | 0.98991 | -0.19342 | 0.4 | 1 | 1.1 | 0.9
28 | 1 | 0.0076302 | 0.0019123 | 0 | 0 | 1 | 0.99393 | -0.1159 | 0.4 | 1 | 1.1 | 0.9
12 | 1 | 0.059622 | 0.014943 | 0 | 0 | 1 | 0.98631 | -0.26304 | 0.4 | 1 | 1.1 | 0.9
8 | 1 | 0 | 0 | 0 | 0 | 1 | 0.98948 | -0.20185 | 0.4 | 1 | 1.1 | 0.9
6 | 1 | 0.0067084 | 0.0016813 | 0 | 0 | 1 | 0.98987 | -0.19422 | 0.4 | 1 | 1.1 | 0.9
11 | 1 | 0.010724 | 0.0026878 | 0 | 0 | 1 | 0.98942 | -0.20288 | 0.4 | 1 | 1.1 | 0.9
42 | 1 | 0.0053509 | 0.0013411 | 0 | 0 | 1 | 0.97632 | -0.45686 | 0.4 | 1 | 1.1 | 0.9
41 | 1 | 0.0054437 | 0.0013643 | 0 | 0 | 1 | 0.97638 | -0.45567 | 0.4 | 1 | 1.1 | 0.9
14 | 1 | 0.011267 | 0.0028237 | 0 | 0 | 1 | 0.98418 | -0.30437 | 0.4 | 1 | 1.1 | 0.9
15 | 1 | 0 | 0 | 0 | 0 | 1 | 0.98253 | -0.33654 | 0.4 | 1 | 1.1 | 0.9
54 | 1 | 0.015458 | 0.0038742 | 0 | 0 | 1 | 0.98069 | -0.37261 | 0.4 | 1 | 1.1 | 0.9
55 | 1 | 0.019076 | 0.004781 | 0 | 0 | 1 | 0.98049 | -0.37651 | 0.4 | 1 | 1.1 | 0.9
16 | 1 | 0.0072468 | 0.0018162 | 0 | 0 | 1 | 0.99543 | -0.087097 | 0.4 | 1 | 1.1 | 0.9
17 | 1 | 0.0047237 | 0.0011839 | 0 | 0 | 1 | 0.99613 | -0.073793 | 0.4 | 1 | 1.1 | 0.9
18 | 1 | 0.0059749 | 0.0014975 | 0 | 0 | 1 | 0.99511 | -0.093316 | 0.4 | 1 | 1.1 | 0.9
19 | 1 | 0.0047021 | 0.0011784 | 0 | 0 | 1 | 0.99711 | -0.055049 | 0.4 | 1 | 1.1 | 0.9
20 | 1 | 0.0036603 | 0.00091736 | 0 | 0 | 1 | 0.9943 | -0.10872 | 0.4 | 1 | 1.1 | 0.9
27 | 1 | 0.01195 | 0.0029949 | 0 | 0 | 1 | 0.99812 | -0.035679 | 0.4 | 1 | 1.1 | 0.9
25 | 1 | 0.0058732 | 0.001472 | 0 | 0 | 1 | 0.99826 | -0.033008 | 0.4 | 1 | 1.1 | 0.9
22 | 3 | 0.030339 | 0.0076037 | 0 | 0 | 1 | 1 | 0 | 0.4 | 1 | 1.1 | 0.9
23 | 1 | 0.0084181 | 0.0021098 | 0 | 0 | 1 | 0.99989 | -0.0021531 | 0.4 | 1 | 1.1 | 0.9
24 | 1 | 0.009476 | 0.0023749 | 0 | 0 | 1 | 0.99819 | -0.034271 | 0.4 | 1 | 1.1 | 0.9
26 | 1 | 0.0066304 | 0.0016617 | 0 | 0 | 1 | 0.99672 | -0.062192 | 0.4 | 1 | 1.1 | 0.9
49 | 1 | 0.014744 | 0.0036951 | 0 | 0 | 1 | 0.99627 | -0.070853 | 0.4 | 1 | 1.1 | 0.9
48 | 1 | 0.0089217 | 0.002236 | 0 | 0 | 1 | 0.99552 | -0.085116 | 0.4 | 1 | 1.1 | 0.9
29 | 1 | 0.0058925 | 0.0014768 | 0 | 0 | 1 | 0.97704 | -0.4425 | 0.4 | 1 | 1.1 | 0.9
30 | 1 | 0.0045759 | 0.0011468 | 0 | 0 | 1 | 0.97682 | -0.44702 | 0.4 | 1 | 1.1 | 0.9
31 | 1 | 0.0088878 | 0.0022275 | 0 | 0 | 1 | 0.97717 | -0.43998 | 0.4 | 1 | 1.1 | 0.9
32 | 1 | 0.0047744 | 0.0011966 | 0 | 0 | 1 | 0.97663 | -0.45058 | 0.4 | 1 | 1.1 | 0.9
33 | 1 | 0.0059591 | 0.0014935 | 0 | 0 | 1 | 0.97744 | -0.43476 | 0.4 | 1 | 1.1 | 0.9
34 | 1 | 0.0050061 | 0.0012547 | 0 | 0 | 1 | 0.97649 | -0.45347 | 0.4 | 1 | 1.1 | 0.9
53 | 1 | 0.0065978 | 0.0016536 | 0 | 0 | 1 | 0.97793 | -0.42505 | 0.4 | 1 | 1.1 | 0.9
52 | 1 | 0.01241 | 0.0031102 | 0 | 0 | 1 | 0.97855 | -0.41295 | 0.4 | 1 | 1.1 | 0.9
35 | 1 | 0.0081805 | 0.0020502 | 0 | 0 | 1 | 0.98349 | -0.31648 | 0.4 | 1 | 1.1 | 0.9
36 | 1 | 0.0058436 | 0.0014646 | 0 | 0 | 1 | 0.98681 | -0.25212 | 0.4 | 1 | 1.1 | 0.9
37 | 1 | 0 | 0 | 0 | 0 | 1 | 0.98241 | -0.33752 | 0.4 | 1 | 1.1 | 0.9
38 | 1 | 0 | 0 | 0 | 0 | 1 | 0.98829 | -0.22353 | 0.4 | 1 | 1.1 | 0.9
40 | 1 | 0 | 0 | 0 | 0 | 1 | 0.98131 | -0.35903 | 0.4 | 1 | 1.1 | 0.9
45 | 1 | 0 | 0 | 0 | 0 | 1 | 0.98901 | -0.20974 | 0.4 | 1 | 1.1 | 0.9
56 | 1 | 0 | 0 | 0 | 0 | 1 | 0.98814 | -0.2265 | 0.4 | 1 | 1.1 | 0.9
58 | 1 | 0 | 0 | 0 | 0 | 1 | 0.98091 | -0.36679 | 0.4 | 1 | 1.1 | 0.9
51 | 1 | 0.0094674 | 0.0023728 | 0 | 0 | 1 | 0.97969 | -0.39067 | 0.4 | 1 | 1.1 | 0.9
43 | 1 | 0.0065394 | 0.0016389 | 0 | 0 | 1 | 0.99147 | -0.16251 | 0.4 | 1 | 1.1 | 0.9
57 | 1 | 0.02243 | 0.0056215 | 0 | 0 | 1 | 0.98778 | -0.23353 | 0.4 | 1 | 1.1 | 0.9
60 | 1 | 0 | 0 | 0 | 0 | 1 | 0.98022 | -0.38023 | 0.4 | 1 | 1.1 | 0.9
64 | 1 | 0.0068225 | 0.0017099 | 0 | 0 | 1 | 0.98083 | -0.36828 | 0.4 | 1 | 1.1 | 0.9
63 | 1 | 0.0030769 | 0.00077113 | 0 | 0 | 1 | 0.98018 | -0.38108 | 0.4 | 1 | 1.1 | 0.9
61 | 1 | 0.0089093 | 0.0022329 | 0 | 0 | 1 | 0.9802 | -0.38063 | 0.4 | 1 | 1.1 | 0.9
50 | 1 | 0.0067181 | 0.0016837 | 0 | 0 | 1 | 0.97862 | -0.41155 | 0.4 | 1 | 1.1 | 0.9
44 | 1 | 0.0099041 | 0.0024822 | 0 | 0 | 1 | 0.99251 | -0.14267 | 0.4 | 1 | 1.1 | 0.9
46 | 1 | 0.019124 | 0.0047931 | 0 | 0 | 1 | 0.99287 | -0.13569 | 0.4 | 1 | 1.1 | 0.9

## generator_data
GEN_BUS | PG | QG | QMAX | QMIN | VG | MBASE | GEN_STATUS | PMAX | PMIN
22 | 0.46643 | 0.11886 | 10 | -10 | 1 | 100 | 1 | 10 | 0

## branch_data
F_BUS | T_BUS | BR_R | BR_X | BR_B | RATE_A | RATE_B | RATE_C | TAP | SHIFT | BR_STATUS | ANGMIN | ANGMAX | P_in | Q_in | P_out | Q_out
1 | 2 | 0.58557 | 0.37476 | 9.8332e-10 | 0 | 0 | 0 | 0 | 0 | 1 | -90 | 90 | -0.038595 | -0.0096788 | 0.038605 | 0.0096847
1 | 3 | 0.35486 | 0.22711 | 5.959e-10 | 0 | 0 | 0 | 0 | 0 | 1 | -90 | 90 | 0.032725 | 0.0082074 | -0.032721 | -0.0082049
2 | 4 | 1.5844 | 1.014 | 2.6606e-09 | 0 | 0 | 0 | 0 | 0 | 1 | -90 | 90 | -0.041891 | -0.010508 | 0.041921 | 0.010527
3 | 5 | 0.61999 | 0.39679 | 1.0411e-09 | 0 | 0 | 0 | 0 | 0 | 1 | -90 | 90 | 0.025005 | 0.0062711 | -0.025001 | -0.0062685
4 | 21 | 0.54389 | 0.34809 | 1.8267e-09 | 0 | 0 | 0 | 0 | 0 | 1 | -90 | 90 | -0.15658 | -0.039547 | 0.15673 | 0.039639
4 | 13 | 1.2776 | 0.81767 | 2.1454e-09 | 0 | 0 | 0 | 0 | 0 | 1 | -90 | 90 | 0.11466 | 0.02902 | -0.11448 | -0.028904
5 | 7 | 1.327 | 0.84931 | 2.2285e-09 | 0 | 0 | 0 | 0 | 0 | 1 | -90 | 90 | 0.017442 | 0.0043742 | -0.017438 | -0.0043716
21 | 28 | 0.74127 | 0.47441 | 2.4896e-09 | 0 | 0 | 0 | 0 | 0 | 1 | -90 | 90 | -0.16009 | -0.040482 | 0.16029 | 0.040613
13 | 12 | 2.8292 | 1.8107 | 4.751e-09 | 0 | 0 | 0 | 0 | 0 | 1 | -90 | 90 | 0.10598 | 0.026772 | -0.10563 | -0.026552
7 | 8 | 3.4494 | 2.2076 | 5.7924e-09 | 0 | 0 | 0 | 0 | 0 | 1 | -90 | 90 | 0.010729 | 0.0026902 | -0.010725 | -0.0026881
7 | 6 | 0.5243 | 0.33555 | 8.8044e-10 | 0 | 0 | 0 | 0 | 0 | 1 | -90 | 90 | 0.0067087 | 0.0016814 | -0.0067084 | -0.0016813
28 | 20 | 0.19065 | 0.12202 | 6.4032e-10 | 0 | 0 | 0 | 0 | 0 | 1 | -90 | 90 | -0.16792 | -0.042525 | 0.16798 | 0.042562
12 | 14 | 3.9252 | 2.5122 | 6.5915e-09 | 0 | 0 | 0 | 0 | 0 | 1 | -90 | 90 | 0.046008 | 0.011609 | -0.045917 | -0.011552
8 | 11 | 0.42262 | 0.27047 | 7.0969e-10 | 0 | 0 | 0 | 0 | 0 | 1 | -90 | 90 | 0.010725 | 0.0026881 | -0.010724 | -0.0026878
42 | 41 | 0.95081 | 0.60852 | 1.5967e-09 | 0 | 0 | 0 | 0 | 0 | 1 | -90 | 90 | -0.0053508 | -0.0013411 | 0.0053511 | 0.0013411
41 | 34 | 0.87243 | 0.55836 | 1.465e-09 | 0 | 0 | 0 | 0 | 0 | 1 | -90 | 90 | -0.010795 | -0.0027055 | 0.010796 | 0.0027061
14 | 15 | 4.0383 | 2.5845 | 6.7814e-09 | 0 | 0 | 0 | 0 | 0 | 1 | -90 | 90 | 0.03465 | 0.0087281 | -0.034597 | -0.0086947
15 | 54 | 4.5106 | 2.8868 | 7.5746e-09 | 0 | 0 | 0 | 0 | 0 | 1 | -90 | 90 | 0.034597 | 0.0086947 | -0.034538 | -0.0086574
54 | 55 | 0.88066 | 0.56362 | 1.4789e-09 | 0 | 0 | 0 | 0 | 0 | 1 | -90 | 90 | 0.01908 | 0.0047831 | -0.019076 | -0.004781
16 | 17 | 0.32191 | 0.20602 | 1.0811e-09 | 0 | 0 | 0 | 0 | 0 | 1 | -90 | 90 | -0.18504 | -0.046908 | 0.18516 | 0.046984
16 | 18 | 0.15652 | 0.10017 | 5.2567e-10 | 0 | 0 | 0 | 0 | 0 | 1 | -90 | 90 | 0.1778 | 0.045092 | -0.17774 | -0.045058
17 | 19 | 0.44295 | 0.28349 | 1.4877e-09 | 0 | 0 | 0 | 0 | 0 | 1 | -90 | 90 | -0.18989 | -0.048168 | 0.19006 | 0.048277
18 | 20 | 0.40083 | 0.25653 | 1.3462e-09 | 0 | 0 | 0 | 0 | 0 | 1 | -90 | 90 | 0.17177 | 0.043561 | -0.17164 | -0.04348
19 | 27 | 0.44748 | 0.28639 | 1.5029e-09 | 0 | 0 | 0 | 0 | 0 | 1 | -90 | 90 | -0.19476 | -0.049456 | 0.19494 | 0.049572
27 | 25 | 0.058177 | 0.037233 | 1.9539e-10 | 0 | 0 | 0 | 0 | 0 | 1 | -90 | 90 | -0.20689 | -0.052567 | 0.20692 | 0.052584
25 | 23 | 0.65446 | 0.41886 | 2.198e-09 | 0 | 0 | 0 | 0 | 0 | 1 | -90 | 90 | -0.21279 | -0.054056 | 0.21311 | 0.054258
22 | 23 | 0.043994 | 0.028156 | 1.4776e-10 | 0 | 0 | 0 | 0 | 0 | 1 | -90 | 90 | 0.22155 | 0.056383 | -0.22153 | -0.056368
22 | 24 | 0.72431 | 0.46356 | 2.4326e-09 | 0 | 0 | 0 | 0 | 0 | 1 | -90 | 90 | 0.21454 | 0.054876 | -0.21419 | -0.054649
24 | 26 | 0.61573 | 0.39407 | 2.068e-09 | 0 | 0 | 0 | 0 | 0 | 1 | -90 | 90 | 0.20471 | 0.052274 | -0.20444 | -0.052098
26 | 49 | 0.1971 | 0.12614 | 6.6197e-10 | 0 | 0 | 0 | 0 | 0 | 1 | -90 | 90 | 0.19781 | 0.050436 | -0.19772 | -0.050383
49 | 48 | 0.35061 | 0.22439 | 1.1776e-09 | 0 | 0 | 0 | 0 | 0 | 1 | -90 | 90 | 0.18298 | 0.046688 | -0.18285 | -0.046607
48 | 46 | 1.3033 | 0.83414 | 4.3773e-09 | 0 | 0 | 0 | 0 | 0 | 1 | -90 | 90 | 0.17393 | 0.044372 | -0.17351 | -0.044101
29 | 30 | 0.76919 | 0.49228 | 1.2917e-09 | 0 | 0 | 0 | 0 | 0 | 1 | -90 | 90 | 0.025163 | 0.0063109 | -0.025158 | -0.0063076
29 | 31 | 0.34667 | 0.22187 | 5.8216e-10 | 0 | 0 | 0 | 0 | 0 | 1 | -90 | 90 | -0.031055 | -0.0077878 | 0.031059 | 0.0077901
30 | 32 | 0.74009 | 0.47366 | 1.2428e-09 | 0 | 0 | 0 | 0 | 0 | 1 | -90 | 90 | 0.020582 | 0.0051607 | -0.020578 | -0.0051586
31 | 33 | 0.55949 | 0.35807 | 9.3953e-10 | 0 | 0 | 0 | 0 | 0 | 1 | -90 | 90 | -0.039947 | -0.010018 | 0.039957 | 0.010024
32 | 34 | 0.78126 | 0.5 | 1.3119e-09 | 0 | 0 | 0 | 0 | 0 | 1 | -90 | 90 | 0.015804 | 0.003962 | -0.015802 | -0.0039608
33 | 53 | 0.90713 | 0.58056 | 1.5233e-09 | 0 | 0 | 0 | 0 | 0 | 1 | -90 | 90 | -0.045916 | -0.011517 | 0.045937 | 0.011531
53 | 52 | 0.9888 | 0.63283 | 1.6605e-09 | 0 | 0 | 0 | 0 | 0 | 1 | -90 | 90 | -0.052535 | -0.013184 | 0.052565 | 0.013204
52 | 50 | 0.092209 | 0.059014 | 1.5484e-10 | 0 | 0 | 0 | 0 | 0 | 1 | -90 | 90 | -0.064975 | -0.016314 | 0.064979 | 0.016317
35 | 36 | 2.5905 | 1.6579 | 4.3502e-09 | 0 | 0 | 0 | 0 | 0 | 1 | -90 | 90 | -0.10857 | -0.0274 | 0.1089 | 0.027614
35 | 37 | 0.91203 | 0.5837 | 1.5315e-09 | 0 | 0 | 0 | 0 | 0 | 1 | -90 | 90 | 0.10039 | 0.02535 | -0.10029 | -0.025285
36 | 38 | 1.0971 | 0.70216 | 1.8424e-09 | 0 | 0 | 0 | 0 | 0 | 1 | -90 | 90 | -0.11475 | -0.029079 | 0.1149 | 0.029179
37 | 40 | 0.93031 | 0.5954 | 1.5622e-09 | 0 | 0 | 0 | 0 | 0 | 1 | -90 | 90 | 0.10029 | 0.025285 | -0.10018 | -0.025219
38 | 45 | 0.44305 | 0.28355 | 7.4399e-10 | 0 | 0 | 0 | 0 | 0 | 1 | -90 | 90 | -0.13735 | -0.034807 | 0.13744 | 0.034866
38 | 56 | 0.57914 | 0.37065 | 9.7253e-10 | 0 | 0 | 0 | 0 | 0 | 1 | -90 | 90 | 0.022441 | 0.005628 | -0.022437 | -0.0056261
40 | 58 | 1.7808 | 1.1397 | 2.9904e-09 | 0 | 0 | 0 | 0 | 0 | 1 | -90 | 90 | 0.018824 | 0.0047224 | -0.018817 | -0.0047182
40 | 51 | 1.6816 | 1.0762 | 2.8238e-09 | 0 | 0 | 0 | 0 | 0 | 1 | -90 | 90 | 0.081359 | 0.020497 | -0.081236 | -0.020419
45 | 43 | 1.5225 | 0.9744 | 2.5567e-09 | 0 | 0 | 0 | 0 | 0 | 1 | -90 | 90 | -0.13744 | -0.034865 | 0.13775 | 0.035065
56 | 57 | 1.3724 | 0.87831 | 2.3046e-09 | 0 | 0 | 0 | 0 | 0 | 1 | -90 | 90 | 0.022437 | 0.0056261 | -0.02243 | -0.0056215
58 | 60 | 4.8331 | 3.0932 | 8.1161e-09 | 0 | 0 | 0 | 0 | 0 | 1 | -90 | 90 | 0.011994 | 0.0030082 | -0.011986 | -0.003004
58 | 64 | 0.94108 | 0.60229 | 1.5803e-09 | 0 | 0 | 0 | 0 | 0 | 1 | -90 | 90 | 0.0068229 | 0.0017101 | -0.0068225 | -0.0017099
51 | 50 | 1.2533 | 0.80209 | 2.1046e-09 | 0 | 0 | 0 | 0 | 0 | 1 | -90 | 90 | 0.071769 | 0.018046 | -0.071697 | -0.018
43 | 44 | 0.61238 | 0.39192 | 2.0567e-09 | 0 | 0 | 0 | 0 | 0 | 1 | -90 | 90 | -0.14429 | -0.036704 | 0.14443 | 0.036792
60 | 63 | 1.1825 | 0.75681 | 1.9858e-09 | 0 | 0 | 0 | 0 | 0 | 1 | -90 | 90 | 0.003077 | 0.00077104 | -0.0030768 | -0.00077115
60 | 61 | 0.19007 | 0.12165 | 3.1918e-10 | 0 | 0 | 0 | 0 | 0 | 1 | -90 | 90 | 0.0089094 | 0.002233 | -0.0089092 | -0.0022329
44 | 46 | 0.20159 | 0.12902 | 6.7705e-10 | 0 | 0 | 0 | 0 | 0 | 1 | -90 | 90 | -0.15433 | -0.039275 | 0.15438 | 0.039308