## bus_data
BUS_I | BUS_TYPE | Pd | Qd | Gs | Bs | area | Vm | Va | baseKV | zone | Vmax | Vmin
1 | 1 | 0.037745 | 0.0094599 | 0 | 0 | 1 | 0.97464 | -0.48921 | 0.4 | 1 | 1.1 | 0.9
2 | 1 | 0.080274 | 0.020118 | 0 | 0 | 1 | 0.97421 | -0.49771 | 0.4 | 1 | 1.1 | 0.9
3 | 1 | 0 | 0 | 0 | 0 | 1 | 0.97881 | -0.40731 | 0.4 | 1 | 1.1 | 0.9
4 | 1 | 0.003159 | 0.00079171 | 0 | 0 | 1 | 0.97416 | -0.49879 | 0.4 | 1 | 1.1 | 0.9
5 | 1 | 0 | 0 | 0 | 0 | 1 | 0.98454 | -0.29613 | 0.4 | 1 | 1.1 | 0.9
6 | 1 | 0.022897 | 0.0057385 | 0 | 0 | 1 | 0.98557 | -0.27617 | 0.4 | 1 | 1.1 | 0.9
7 | 1 | 0.0072135 | 0.0018079 | 0 | 0 | 1 | 0.98591 | -0.26961 | 0.4 | 1 | 1.1 | 0.9
8 | 1 | 0.035535 | 0.0089058 | 0 | 0 | 1 | 0.9877 | -0.23514 | 0.4 | 1 | 1.1 | 0.9
9 | 1 | 0.032113 | 0.0080482 | 0 | 0 | 1 | 0.98887 | -0.21258 | 0.4 | 1 | 1.1 | 0.9
10 | 1 | 0 | 0 | 0 | 0 | 1 | 0.99038 | -0.18367 | 0.4 | 1 | 1.1 | 0.9
11 | 1 | 0 | 0 | 0 | 0 | 1 | 0.99255 | -0.14216 | 0.4 | 1 | 1.1 | 0.9
17 | 1 | 0.078094 | 0.019572 | 0 | 0 | 1 | 0.9932 | -0.12969 | 0.4 | 1 | 1.1 | 0.9
18 | 1 | 0.062429 | 0.015646 | 0 | 0 | 1 | 0.99418 | -0.11103 | 0.4 | 1 | 1.1 | 0.9
12 | 1 | 0.01011 | 0.0025338 | 0 | 0 | 1 | 0.99404 | -0.11462 | 0.4 | 1 | 1.1 | 0.9
13 | 1 | 0.025369 | 0.0063582 | 0 | 0 | 1 | 0.99345 | -0.1261 | 0.4 | 1 | 1.1 | 0.9
14 | 1 | 0.024223 | 0.0060709 | 0 | 0 | 1 | 0.99502 | -0.095775 | 0.4 | 1 | 1.1 | 0.9
16 | 1 | 0.011452 | 0.0028701 | 0 | 0 | 1 | 0.99526 | -0.091045 | 0.4 | 1 | 1.1 | 0.9
22 | 1 | 0.02263 | 0.0056716 | 0 | 0 | 1 | 0.99622 | -0.072529 | 0.4 | 1 | 1.1 | 0.9
21 | 3 | 0.022217 | 0.0055681 | 0 | 0 | 1 | 1 | 0 | 0.4 | 1 | 1.1 | 0.9
19 | 1 | 0.075373 | 0.01889 | 0 | 0 | 1 | 0.9961 | -0.07428 | 0.4 | 1 | 1.1 | 0.9
20 | 1 | 0.028388 | 0.0071147 | 0 | 0 | 1 | 0.99793 | -0.039316 | 0.4 | 1 | 1.1 | 0.9

## generator_data
GEN_BUS | PG | QG | QMAX | QMIN | VG | MBASE | GEN_STATUS | PMAX | PMIN
21 | 0.58487 | 0.14878 | 10 | -10 | 1 | 100 | 1 | 10 | 0

## branch_data
F_BUS | T_BUS | BR_R | BR_X | BR_B | RATE_A | RATE_B | RATE_C | TAP | SHIFT | BR_STATUS | ANGMIN | ANGMAX | P_in | Q_in | P_out | Q_out
1 | 2 | 0.43337 | 0.27736 | 7.2775e-10 | 0 | 0 | 0 | 0 | 0 | 1 | -90 | 90 | 0.083467 | 0.020932 | -0.083433 | -0.02091
1 | 3 | 2.8903 | 1.8498 | 4.8536e-09 | 0 | 0 | 0 | 0 | 0 | 1 | -90 | 90 | -0.12121 | -0.030391 | 0.12169 | 0.030695
2 | 4 | 1.4487 | 0.92717 | 2.4328e-09 | 0 | 0 | 0 | 0 | 0 | 1 | -90 | 90 | 0.0031591 | 0.00079159 | -0.003159 | -0.00079171
3 | 5 | 3.9628 | 2.5362 | 1.3309e-08 | 0 | 0 | 0 | 0 | 0 | 1 | -90 | 90 | -0.12169 | -0.030695 | 0.12234 | 0.031111
5 | 6 | 0.71647 | 0.45854 | 4.8126e-09 | 0 | 0 | 0 | 0 | 0 | 1 | -90 | 90 | -0.12234 | -0.031111 | 0.12246 | 0.031186
6 | 7 | 0.19849 | 0.12704 | 1.3333e-09 | 0 | 0 | 0 | 0 | 0 | 1 | -90 | 90 | -0.14535 | -0.036924 | 0.1454 | 0.036953
7 | 8 | 0.99425 | 0.63632 | 6.6785e-09 | 0 | 0 | 0 | 0 | 0 | 1 | -90 | 90 | -0.15261 | -0.038761 | 0.15287 | 0.038923
8 | 9 | 0.52873 | 0.33839 | 3.5515e-09 | 0 | 0 | 0 | 0 | 0 | 1 | -90 | 90 | -0.1884 | -0.047829 | 0.18861 | 0.047959
9 | 10 | 0.57963 | 0.37097 | 3.8934e-09 | 0 | 0 | 0 | 0 | 0 | 1 | -90 | 90 | -0.22072 | -0.056008 | 0.22103 | 0.056204
10 | 11 | 0.83535 | 0.53462 | 5.6111e-09 | 0 | 0 | 0 | 0 | 0 | 1 | -90 | 90 | -0.22103 | -0.056204 | 0.22147 | 0.056487
11 | 17 | 0.25169 | 0.16108 | 1.6906e-09 | 0 | 0 | 0 | 0 | 0 | 1 | -90 | 90 | -0.22147 | -0.056487 | 0.2216 | 0.056572
17 | 18 | 0.27809 | 0.17798 | 1.868e-09 | 0 | 0 | 0 | 0 | 0 | 1 | -90 | 90 | -0.2997 | -0.076144 | 0.29997 | 0.076317
18 | 19 | 0.45374 | 0.2904 | 3.0478e-09 | 0 | 0 | 0 | 0 | 0 | 1 | -90 | 90 | -0.36239 | -0.091963 | 0.36304 | 0.092373
12 | 13 | 2.0022 | 1.2814 | 3.3622e-09 | 0 | 0 | 0 | 0 | 0 | 1 | -90 | 90 | 0.025383 | 0.0063667 | -0.025369 | -0.0063582
12 | 14 | 2.3549 | 1.5071 | 3.9544e-09 | 0 | 0 | 0 | 0 | 0 | 1 | -90 | 90 | -0.035493 | -0.0089005 | 0.035525 | 0.0089205
14 | 16 | 0.3517 | 0.22509 | 5.906e-10 | 0 | 0 | 0 | 0 | 0 | 1 | -90 | 90 | -0.059748 | -0.014991 | 0.059762 | 0.015
16 | 22 | 1.1564 | 0.7401 | 1.9419e-09 | 0 | 0 | 0 | 0 | 0 | 1 | -90 | 90 | -0.071214 | -0.01787 | 0.071276 | 0.01791
22 | 21 | 3.4533 | 2.2101 | 5.799e-09 | 0 | 0 | 0 | 0 | 0 | 1 | -90 | 90 | -0.093906 | -0.023582 | 0.094232 | 0.02379
21 | 20 | 0.37965 | 0.24298 | 2.5501e-09 | 0 | 0 | 0 | 0 | 0 | 1 | -90 | 90 | 0.46842 | 0.11942 | -0.46754 | -0.11885
19 | 20 | 0.35826 | 0.22928 | 2.4064e-09 | 0 | 0 | 0 | 0 | 0 | 1 | -90 | 90 | -0.43841 | -0.11126 | 0.43915 | 0.11174