## bus_data
BUS_I | BUS_TYPE | Pd | Qd | Gs | Bs | area | Vm | Va | baseKV | zone | Vmax | Vmin
1 | 1 | 0.0049997 | 0.001253 | 0 | 0 | 1 | 0.99114 | -0.17062 | 0.4 | 1 | 1.1 | 0.9
2 | 1 | 0.007163 | 0.0017952 | 0 | 0 | 1 | 0.99091 | -0.175 | 0.4 | 1 | 1.1 | 0.9
3 | 1 | 0.0093228 | 0.0023365 | 0 | 0 | 1 | 0.99114 | -0.1706 | 0.4 | 1 | 1.1 | 0.9
4 | 1 | 0.0047425 | 0.0011886 | 0 | 0 | 1 | 0.99081 | -0.17701 | 0.4 | 1 | 1.1 | 0.9
5 | 1 | 0.012893 | 0.0032314 | 0 | 0 | 1 | 0.99156 | -0.16244 | 0.4 | 1 | 1.1 | 0.9
13 | 1 | 0.0071789 | 0.0017992 | 0 | 0 | 1 | 0.99074 | -0.17827 | 0.4 | 1 | 1.1 | 0.9
9 | 1 | 0.0024805 | 0.00062168 | 0 | 0 | 1 | 0.99173 | -0.15909 | 0.4 | 1 | 1.1 | 0.9
14 | 1 | 0.0048475 | 0.0012149 | 0 | 0 | 1 | 0.99072 | -0.17863 | 0.4 | 1 | 1.1 | 0.9
7 | 1 | 0.0047231 | 0.0011837 | 0 | 0 | 1 | 0.99209 | -0.15219 | 0.4 | 1 | 1.1 | 0.9
6 | 1 | 0.0078199 | 0.0019598 | 0 | 0 | 1 | 0.99229 | -0.14833 | 0.4 | 1 | 1.1 | 0.9
8 | 1 | 0.0062686 | 0.0015711 | 0 | 0 | 1 | 0.99287 | -0.137 | 0.4 | 1 | 1.1 | 0.9
10 | 1 | 0.0087516 | 0.0021934 | 0 | 0 | 1 | 0.99316 | -0.13138 | 0.4 | 1 | 1.1 | 0.9
11 | 1 | 0.007046 | 0.0017659 | 0 | 0 | 1 | 0.99408 | -0.11373 | 0.4 | 1 | 1.1 | 0.9
12 | 1 | 0.010259 | 0.0025713 | 0 | 0 | 1 | 0.99509 | -0.094268 | 0.4 | 1 | 1.1 | 0.9
15 | 1 | 0 | 0 | 0 | 0 | 1 | 0.99663 | -0.064558 | 0.4 | 1 | 1.1 | 0.9
47 | 1 | 0 | 0 | 0 | 0 | 1 | 0.99602 | -0.076377 | 0.4 | 1 | 1.1 | 0.9
21 | 1 | 0 | 0 | 0 | 0 | 1 | 0.99632 | -0.070649 | 0.4 | 1 | 1.1 | 0.9
36 | 3 | 0.0075683 | 0.0018968 | 0 | 0 | 1 | 1 | 0 | 0.4 | 1 | 1.1 | 0.9
65 | 1 | 0.043952 | 0.011015 | 0 | 0 | 1 | 0.99531 | -0.090043 | 0.4 | 1 | 1.1 | 0.9
64 | 1 | 0.0052794 | 0.0013231 | 0 | 0 | 1 | 0.99529 | -0.090461 | 0.4 | 1 | 1.1 | 0.9
19 | 1 | 0.015648 | 0.0039217 | 0 | 0 | 1 | 0.99565 | -0.083414 | 0.4 | 1 | 1.1 | 0.9
34 | 1 | 0.016431 | 0.004118 | 0 | 0 | 1 | 0.99896 | -0.020036 | 0.4 | 1 | 1.1 | 0.9
18 | 1 | 0.015706 | 0.0039364 | 0 | 0 | 1 | 0.99554 | -0.085594 | 0.4 | 1 | 1.1 | 0.9
20 | 1 | 0.0078721 | 0.0019729 | 0 | 0 | 1 | 0.99518 | -0.092536 | 0.4 | 1 | 1.1 | 0.9
22 | 1 | 0.0030941 | 0.00077545 | 0 | 0 | 1 | 0.99508 | -0.094511 | 0.4 | 1 | 1.1 | 0.9
54 | 1 | 0.0019292 | 0.0004835 | 0 | 0 | 1 | 0.99506 | -0.094935 | 0.4 | 1 | 1.1 | 0.9
55 | 1 | 0.0043622 | 0.0010933 | 0 | 0 | 1 | 0.995 | -0.096041 | 0.4 | 1 | 1.1 | 0.9
23 | 1 | 0.0040977 | 0.001027 | 0 | 0 | 1 | 0.99654 | -0.066511 | 0.4 | 1 | 1.1 | 0.9
24 | 1 | 0.0022913 | 0.00057425 | 0 | 0 | 1 | 0.99626 | -0.071986 | 0.4 | 1 | 1.1 | 0.9
25 | 1 | 0 | 0 | 0 | 0 | 1 | 0.99682 | -0.061129 | 0.4 | 1 | 1.1 | 0.9
26 | 1 | 0.015967 | 0.0040017 | 0 | 0 | 1 | 0.99618 | -0.07339 | 0.4 | 1 | 1.1 | 0.9
27 | 1 | 0.0060249 | 0.00151 | 0 | 0 | 1 | 0.99735 | -0.050838 | 0.4 | 1 | 1.1 | 0.9
28 | 1 | 0.0037953 | 0.0009512 | 0 | 0 | 1 | 0.9967 | -0.063396 | 0.4 | 1 | 1.1 | 0.9
35 | 1 | 0.0063162 | 0.001583 | 0 | 0 | 1 | 0.99801 | -0.038123 | 0.4 | 1 | 1.1 | 0.9
39 | 1 | 0.0037709 | 0.00094507 | 0 | 0 | 1 | 0.99632 | -0.070722 | 0.4 | 1 | 1.1 | 0.9
33 | 1 | 0.0080485 | 0.0020171 | 0 | 0 | 1 | 0.99891 | -0.020922 | 0.4 | 1 | 1.1 | 0.9
37 | 1 | 0.003952 | 0.00099046 | 0 | 0 | 1 | 0.99605 | -0.075978 | 0.4 | 1 | 1.1 | 0.9
29 | 1 | 0.0049477 | 0.00124 | 0 | 0 | 1 | 0.99503 | -0.095569 | 0.4 | 1 | 1.1 | 0.9
31 | 1 | 0 | 0 | 0 | 0 | 1 | 0.9951 | -0.094264 | 0.4 | 1 | 1.1 | 0.9
32 | 1 | 0.0039697 | 0.0009949 | 0 | 0 | 1 | 0.99519 | -0.092469 | 0.4 | 1 | 1.1 | 0.9
41 | 1 | 0.0038731 | 0.00097068 | 0 | 0 | 1 | 0.99521 | -0.09207 | 0.4 | 1 | 1.1 | 0.9
42 | 1 | 0.003969 | 0.00099474 | 0 | 0 | 1 | 0.99529 | -0.090614 | 0.4 | 1 | 1.1 | 0.9
38 | 1 | 0.0038735 | 0.00097078 | 0 | 0 | 1 | 0.99597 | -0.077425 | 0.4 | 1 | 1.1 | 0.9
40 | 1 | 0.0035584 | 0.00089182 | 0 | 0 | 1 | 0.99575 | -0.081775 | 0.4 | 1 | 1.1 | 0.9
44 | 1 | 0.0039445 | 0.00098859 | 0 | 0 | 1 | 0.99568 | -0.083078 | 0.4 | 1 | 1.1 | 0.9
45 | 1 | 0.0045388 | 0.0011375 | 0 | 0 | 1 | 0.99551 | -0.086431 | 0.4 | 1 | 1.1 | 0.9
43 | 1 | 0.0038627 | 0.0009681 | 0 | 0 | 1 | 0.99533 | -0.089865 | 0.4 | 1 | 1.1 | 0.9
46 | 1 | 0.0043588 | 0.0010924 | 0 | 0 | 1 | 0.99545 | -0.087428 | 0.4 | 1 | 1.1 | 0.9
63 | 1 | 0.0054447 | 0.0013646 | 0 | 0 | 1 | 0.99489 | -0.098221 | 0.4 | 1 | 1.1 | 0.9
48 | 1 | 0.0062706 | 0.0015716 | 0 | 0 | 1 | 0.99409 | -0.11357 | 0.4 | 1 | 1.1 | 0.9
49 | 1 | 0.0061653 | 0.0015452 | 0 | 0 | 1 | 0.99395 | -0.11634 | 0.4 | 1 | 1.1 | 0.9
50 | 1 | 0.012448 | 0.0031198 | 0 | 0 | 1 | 0.99411 | -0.11317 | 0.4 | 1 | 1.1 | 0.9
51 | 1 | 0.0052477 | 0.0013152 | 0 | 0 | 1 | 0.99391 | -0.11712 | 0.4 | 1 | 1.1 | 0.9
52 | 1 | 0.0076057 | 0.0019062 | 0 | 0 | 1 | 0.99436 | -0.10841 | 0.4 | 1 | 1.1 | 0.9
53 | 1 | 0.0018862 | 0.00047271 | 0 | 0 | 1 | 0.99384 | -0.11838 | 0.4 | 1 | 1.1 | 0.9
62 | 1 | 0.0052192 | 0.0013081 | 0 | 0 | 1 | 0.99456 | -0.10458 | 0.4 | 1 | 1.1 | 0.9
61 | 1 | 0.0019662 | 0.00049277 | 0 | 0 | 1 | 0.99379 | -0.11932 | 0.4 | 1 | 1.1 | 0.9
60 | 1 | 0 | 0 | 0 | 0 | 1 | 0.99357 | -0.12373 | 0.4 | 1 | 1.1 | 0.9
59 | 1 | 0.0039754 | 0.00099633 | 0 | 0 | 1 | 0.995 | -0.096116 | 0.4 | 1 | 1.1 | 0.9
56 | 1 | 0.0014838 | 0.00037187 | 0 | 0 | 1 | 0.99326 | -0.12971 | 0.4 | 1 | 1.1 | 0.9
57 | 1 | 0.0023694 | 0.00059382 | 0 | 0 | 1 | 0.99327 | -0.12948 | 0.4 | 1 | 1.1 | 0.9
58 | 1 | 0.0016657 | 0.00041746 | 0 | 0 | 1 | 0.9933 | -0.12891 | 0.4 | 1 | 1.1 | 0.9

## generator_data
GEN_BUS | PG | QG | QMAX | QMIN | VG | MBASE | GEN_STATUS | PMAX | PMIN
36 | 0.37904 | 0.09569 | 10 | -10 | 1 | 100 | 1 | 10 | 0

## branch_data
F_BUS | T_BUS | BR_R | BR_X | BR_B | RATE_A | RATE_B | RATE_C | TAP | SHIFT | BR_STATUS | ANGMIN | ANGMAX | P_in | Q_in | P_out | Q_out
1 | 2 | 0.80673 | 0.51631 | 1.3547e-09 | 0 | 0 | 0 | 0 | 0 | 1 | -90 | 90 | 0.023939 | 0.0060023 | -0.023934 | -0.0059992
1 | 3 | 0.0030184 | 0.0019317 | 5.0686e-12 | 0 | 0 | 0 | 0 | 0 | 1 | -90 | 90 | -0.028939 | -0.0072553 | 0.028939 | 0.0072554
2 | 4 | 0.52639 | 0.33689 | 8.8395e-10 | 0 | 0 | 0 | 0 | 0 | 1 | -90 | 90 | 0.016771 | 0.004204 | -0.01677 | -0.0042031
3 | 5 | 0.93865 | 0.60074 | 1.5762e-09 | 0 | 0 | 0 | 0 | 0 | 1 | -90 | 90 | -0.038262 | -0.0095919 | 0.038277 | 0.0096012
4 | 13 | 0.46207 | 0.29573 | 7.7595e-10 | 0 | 0 | 0 | 0 | 0 | 1 | -90 | 90 | 0.012027 | 0.0030145 | -0.012026 | -0.0030141
5 | 9 | 0.28946 | 0.18525 | 4.8608e-10 | 0 | 0 | 0 | 0 | 0 | 1 | -90 | 90 | -0.05117 | -0.012833 | 0.051178 | 0.012838
13 | 14 | 0.32407 | 0.20741 | 5.442e-10 | 0 | 0 | 0 | 0 | 0 | 1 | -90 | 90 | 0.0048476 | 0.0012149 | -0.0048475 | -0.0012149
9 | 7 | 0.56679 | 0.36275 | 9.518e-10 | 0 | 0 | 0 | 0 | 0 | 1 | -90 | 90 | -0.053659 | -0.013459 | 0.053676 | 0.013471
7 | 6 | 0.292 | 0.18688 | 4.9035e-10 | 0 | 0 | 0 | 0 | 0 | 1 | -90 | 90 | -0.058399 | -0.014654 | 0.05841 | 0.014661
6 | 8 | 0.75623 | 0.48399 | 1.2699e-09 | 0 | 0 | 0 | 0 | 0 | 1 | -90 | 90 | -0.06623 | -0.016621 | 0.066266 | 0.016644
8 | 10 | 0.34289 | 0.21945 | 5.7581e-10 | 0 | 0 | 0 | 0 | 0 | 1 | -90 | 90 | -0.072534 | -0.018215 | 0.072554 | 0.018227
10 | 11 | 0.96173 | 0.61551 | 1.615e-09 | 0 | 0 | 0 | 0 | 0 | 1 | -90 | 90 | -0.081306 | -0.020421 | 0.081374 | 0.020464
11 | 12 | 0.97816 | 0.62602 | 1.6426e-09 | 0 | 0 | 0 | 0 | 0 | 1 | -90 | 90 | -0.08842 | -0.02223 | 0.088502 | 0.022283
12 | 15 | 1.3408 | 0.8581 | 2.2515e-09 | 0 | 0 | 0 | 0 | 0 | 1 | -90 | 90 | -0.098762 | -0.024854 | 0.098902 | 0.024944
15 | 47 | 0.49141 | 0.3145 | 8.252e-10 | 0 | 0 | 0 | 0 | 0 | 1 | -90 | 90 | 0.1072 | 0.026939 | -0.10714 | -0.0269
15 | 21 | 0.51547 | 0.3299 | 8.6561e-10 | 0 | 0 | 0 | 0 | 0 | 1 | -90 | 90 | 0.052647 | 0.013217 | -0.052632 | -0.013208
15 | 36 | 1.1174 | 0.71513 | 3.7528e-09 | 0 | 0 | 0 | 0 | 0 | 1 | -90 | 90 | -0.25875 | -0.0651 | 0.25955 | 0.065612
47 | 65 | 1.3817 | 0.8843 | 2.3203e-09 | 0 | 0 | 0 | 0 | 0 | 1 | -90 | 90 | 0.043981 | 0.011034 | -0.043952 | -0.011015
47 | 64 | 0.99251 | 0.63521 | 1.6667e-09 | 0 | 0 | 0 | 0 | 0 | 1 | -90 | 90 | 0.063156 | 0.015867 | -0.063114 | -0.01584
21 | 19 | 1.0793 | 0.69074 | 1.8124e-09 | 0 | 0 | 0 | 0 | 0 | 1 | -90 | 90 | 0.052632 | 0.013208 | -0.0526 | -0.013187
36 | 34 | 0.80392 | 0.51451 | 1.35e-09 | 0 | 0 | 0 | 0 | 0 | 1 | -90 | 90 | 0.11193 | 0.028181 | -0.11182 | -0.028113
64 | 63 | 0.59607 | 0.38148 | 1.001e-09 | 0 | 0 | 0 | 0 | 0 | 1 | -90 | 90 | 0.057835 | 0.014517 | -0.057813 | -0.014503
19 | 18 | 0.26224 | 0.16784 | 4.4038e-10 | 0 | 0 | 0 | 0 | 0 | 1 | -90 | 90 | 0.036952 | 0.0092656 | -0.036948 | -0.0092631
34 | 33 | 0.041642 | 0.026651 | 6.9927e-11 | 0 | 0 | 0 | 0 | 0 | 1 | -90 | 90 | 0.09539 | 0.023995 | -0.095386 | -0.023992
18 | 20 | 1.4519 | 0.92922 | 2.4381e-09 | 0 | 0 | 0 | 0 | 0 | 1 | -90 | 90 | 0.021242 | 0.0053267 | -0.021235 | -0.0053225
20 | 22 | 0.65613 | 0.41992 | 1.1018e-09 | 0 | 0 | 0 | 0 | 0 | 1 | -90 | 90 | 0.013363 | 0.0033495 | -0.013362 | -0.0033488
22 | 54 | 0.18322 | 0.11726 | 3.0767e-10 | 0 | 0 | 0 | 0 | 0 | 1 | -90 | 90 | 0.010268 | 0.0025734 | -0.010267 | -0.0025733
54 | 55 | 0.58843 | 0.3766 | 9.8814e-10 | 0 | 0 | 0 | 0 | 0 | 1 | -90 | 90 | 0.0083381 | 0.0020898 | -0.0083377 | -0.0020896
55 | 59 | 0.084153 | 0.053858 | 1.4132e-10 | 0 | 0 | 0 | 0 | 0 | 1 | -90 | 90 | 0.0039754 | 0.00099633 | -0.0039754 | -0.00099633
23 | 24 | 1.3346 | 0.85412 | 2.2411e-09 | 0 | 0 | 0 | 0 | 0 | 1 | -90 | 90 | 0.018264 | 0.0045794 | -0.018259 | -0.0045766
23 | 25 | 1.0719 | 0.68601 | 1.8e-09 | 0 | 0 | 0 | 0 | 0 | 1 | -90 | 90 | -0.022362 | -0.0056064 | 0.022368 | 0.0056099
24 | 26 | 0.39101 | 0.25024 | 6.566e-10 | 0 | 0 | 0 | 0 | 0 | 1 | -90 | 90 | 0.015968 | 0.0040023 | -0.015967 | -0.0040017
25 | 27 | 0.61329 | 0.39251 | 1.0299e-09 | 0 | 0 | 0 | 0 | 0 | 1 | -90 | 90 | -0.074839 | -0.018782 | 0.074876 | 0.018805
25 | 28 | 0.19263 | 0.12328 | 3.2348e-10 | 0 | 0 | 0 | 0 | 0 | 1 | -90 | 90 | 0.052472 | 0.013172 | -0.052466 | -0.013168
27 | 35 | 0.7021 | 0.44934 | 1.179e-09 | 0 | 0 | 0 | 0 | 0 | 1 | -90 | 90 | -0.080901 | -0.020315 | 0.08095 | 0.020346
28 | 39 | 0.67069 | 0.42924 | 1.1263e-09 | 0 | 0 | 0 | 0 | 0 | 1 | -90 | 90 | 0.048671 | 0.012217 | -0.048654 | -0.012206
35 | 33 | 0.88232 | 0.56469 | 1.4817e-09 | 0 | 0 | 0 | 0 | 0 | 1 | -90 | 90 | -0.087266 | -0.021929 | 0.087338 | 0.021975
39 | 37 | 0.52125 | 0.3336 | 8.7532e-10 | 0 | 0 | 0 | 0 | 0 | 1 | -90 | 90 | 0.044883 | 0.011261 | -0.044871 | -0.011254
37 | 38 | 0.15737 | 0.10072 | 2.6426e-10 | 0 | 0 | 0 | 0 | 0 | 1 | -90 | 90 | 0.040919 | 0.010263 | -0.040917 | -0.010262
29 | 31 | 1.1706 | 0.74921 | 1.9658e-09 | 0 | 0 | 0 | 0 | 0 | 1 | -90 | 90 | -0.0049477 | -0.00124 | 0.004948 | 0.00124
31 | 32 | 1.61 | 1.0304 | 2.7036e-09 | 0 | 0 | 0 | 0 | 0 | 1 | -90 | 90 | -0.004948 | -0.00124 | 0.0049484 | 0.00124
32 | 41 | 0.19894 | 0.12732 | 3.3407e-10 | 0 | 0 | 0 | 0 | 0 | 1 | -90 | 90 | -0.0089181 | -0.0022349 | 0.0089182 | 0.002235
41 | 42 | 0.50537 | 0.32344 | 8.4865e-10 | 0 | 0 | 0 | 0 | 0 | 1 | -90 | 90 | -0.012791 | -0.0032057 | 0.012792 | 0.0032061
42 | 43 | 0.19835 | 0.12694 | 3.3308e-10 | 0 | 0 | 0 | 0 | 0 | 1 | -90 | 90 | -0.016761 | -0.0042009 | 0.016762 | 0.0042012
38 | 40 | 0.52226 | 0.33425 | 8.7702e-10 | 0 | 0 | 0 | 0 | 0 | 1 | -90 | 90 | 0.037043 | 0.0092909 | -0.037035 | -0.0092861
40 | 44 | 0.17296 | 0.1107 | 2.9045e-10 | 0 | 0 | 0 | 0 | 0 | 1 | -90 | 90 | 0.033477 | 0.0083943 | -0.033475 | -0.008393
44 | 45 | 0.50465 | 0.32298 | 8.4744e-10 | 0 | 0 | 0 | 0 | 0 | 1 | -90 | 90 | 0.02953 | 0.0074044 | -0.029526 | -0.0074014
45 | 46 | 0.17716 | 0.11338 | 2.9751e-10 | 0 | 0 | 0 | 0 | 0 | 1 | -90 | 90 | 0.024987 | 0.0062639 | -0.024986 | -0.0062632
43 | 46 | 0.52487 | 0.33591 | 8.8139e-10 | 0 | 0 | 0 | 0 | 0 | 1 | -90 | 90 | -0.020625 | -0.0051693 | 0.020627 | 0.0051708
63 | 62 | 0.53891 | 0.3449 | 9.0497e-10 | 0 | 0 | 0 | 0 | 0 | 1 | -90 | 90 | 0.052369 | 0.013139 | -0.052353 | -0.013129
48 | 49 | 0.59038 | 0.37784 | 9.9141e-10 | 0 | 0 | 0 | 0 | 0 | 1 | -90 | 90 | 0.020791 | 0.0052116 | -0.020788 | -0.0052099
48 | 50 | 0.06636 | 0.04247 | 1.1144e-10 | 0 | 0 | 0 | 0 | 0 | 1 | -90 | 90 | -0.027062 | -0.0067831 | 0.027062 | 0.0067834
49 | 51 | 0.23609 | 0.1511 | 3.9646e-10 | 0 | 0 | 0 | 0 | 0 | 1 | -90 | 90 | 0.014623 | 0.0036647 | -0.014622 | -0.0036644
50 | 52 | 0.53393 | 0.34172 | 8.9662e-10 | 0 | 0 | 0 | 0 | 0 | 1 | -90 | 90 | -0.03951 | -0.0099032 | 0.039519 | 0.0099089
51 | 53 | 0.5936 | 0.3799 | 9.9682e-10 | 0 | 0 | 0 | 0 | 0 | 1 | -90 | 90 | 0.0093747 | 0.0023492 | -0.0093742 | -0.002349
52 | 62 | 0.36 | 0.2304 | 6.0454e-10 | 0 | 0 | 0 | 0 | 0 | 1 | -90 | 90 | -0.047125 | -0.011815 | 0.047133 | 0.01182
53 | 61 | 0.55514 | 0.35529 | 9.3223e-10 | 0 | 0 | 0 | 0 | 0 | 1 | -90 | 90 | 0.007488 | 0.0018762 | -0.0074877 | -0.0018761
61 | 60 | 3.5343 | 2.2619 | 5.935e-09 | 0 | 0 | 0 | 0 | 0 | 1 | -90 | 90 | 0.0055215 | 0.0013834 | -0.0055203 | -0.0013832
60 | 58 | 4.1529 | 2.6579 | 6.9738e-09 | 0 | 0 | 0 | 0 | 0 | 1 | -90 | 90 | 0.0055203 | 0.0013832 | -0.005519 | -0.001383
56 | 57 | 0.68183 | 0.43637 | 1.145e-09 | 0 | 0 | 0 | 0 | 0 | 1 | -90 | 90 | -0.0014838 | -0.00037187 | 0.0014838 | 0.00037177
57 | 58 | 0.6583 | 0.42131 | 1.1055e-09 | 0 | 0 | 0 | 0 | 0 | 1 | -90 | 90 | -0.0038532 | -0.00096559 | 0.0038533 | 0.00096555