## bus_data
BUS_I | BUS_TYPE | Pd | Qd | Gs | Bs | area | Vm | Va | baseKV | zone | Vmax | Vmin
1 | 1 | 0.0055204 | 0.0013835 | 0 | 0 | 1 | 0.99301 | -0.13402 | 0.4 | 1 | 1.1 | 0.9
2 | 1 | 0.0062505 | 0.0015665 | 0 | 0 | 1 | 0.99301 | -0.13401 | 0.4 | 1 | 1.1 | 0.9
4 | 1 | 0 | 0 | 0 | 0 | 1 | 0.99318 | -0.13082 | 0.4 | 1 | 1.1 | 0.9
17 | 1 | 0 | 0 | 0 | 0 | 1 | 0.99438 | -0.10765 | 0.4 | 1 | 1.1 | 0.9
16 | 1 | 0.026657 | 0.006681 | 0 | 0 | 1 | 0.99244 | -0.1451 | 0.4 | 1 | 1.1 | 0.9
5 | 1 | 0 | 0 | 0 | 0 | 1 | 0.99218 | -0.1501 | 0.4 | 1 | 1.1 | 0.9
7 | 1 | 0 | 0 | 0 | 0 | 1 | 0.99236 | -0.14661 | 0.4 | 1 | 1.1 | 0.9
33 | 1 | 0.011807 | 0.002959 | 0 | 0 | 1 | 0.99201 | -0.15334 | 0.4 | 1 | 1.1 | 0.9
26 | 1 | 0.020675 | 0.0051817 | 0 | 0 | 1 | 0.99665 | -0.064008 | 0.4 | 1 | 1.1 | 0.9
13 | 1 | 0 | 0 | 0 | 0 | 1 | 0.99339 | -0.12668 | 0.4 | 1 | 1.1 | 0.9
10 | 1 | 0.0020659 | 0.00051775 | 0 | 0 | 1 | 0.99293 | -0.13551 | 0.4 | 1 | 1.1 | 0.9
11 | 1 | 0 | 0 | 0 | 0 | 1 | 0.99295 | -0.13513 | 0.4 | 1 | 1.1 | 0.9
15 | 1 | 0.033097 | 0.0082949 | 0 | 0 | 1 | 0.99221 | -0.14959 | 0.4 | 1 | 1.1 | 0.9
14 | 1 | 0.0027707 | 0.0006944 | 0 | 0 | 1 | 0.99224 | -0.14893 | 0.4 | 1 | 1.1 | 0.9
12 | 1 | 0.0020972 | 0.00052561 | 0 | 0 | 1 | 0.99265 | -0.1409 | 0.4 | 1 | 1.1 | 0.9
24 | 1 | 0.017165 | 0.0043021 | 0 | 0 | 1 | 0.99277 | -0.13867 | 0.4 | 1 | 1.1 | 0.9
22 | 1 | 0.030716 | 0.0076981 | 0 | 0 | 1 | 0.98988 | -0.1945 | 0.4 | 1 | 1.1 | 0.9
27 | 1 | 0.022936 | 0.0057483 | 0 | 0 | 1 | 0.99778 | -0.042353 | 0.4 | 1 | 1.1 | 0.9
18 | 1 | 0.0086927 | 0.0021786 | 0 | 0 | 1 | 0.9881 | -0.22906 | 0.4 | 1 | 1.1 | 0.9
19 | 1 | 0.025727 | 0.0064479 | 0 | 0 | 1 | 0.98817 | -0.22773 | 0.4 | 1 | 1.1 | 0.9
21 | 1 | 0.031296 | 0.0078435 | 0 | 0 | 1 | 0.98864 | -0.21868 | 0.4 | 1 | 1.1 | 0.9
25 | 1 | 0.043932 | 0.01101 | 0 | 0 | 1 | 0.98908 | -0.21003 | 0.4 | 1 | 1.1 | 0.9
23 | 1 | 0.013626 | 0.0034151 | 0 | 0 | 1 | 0.9897 | -0.19799 | 0.4 | 1 | 1.1 | 0.9
28 | 3 | 0.022763 | 0.005705 | 0 | 0 | 1 | 1 | 0 | 0.4 | 1 | 1.1 | 0.9
31 | 1 | 0.044173 | 0.011071 | 0 | 0 | 1 | 0.99721 | -0.053587 | 0.4 | 1 | 1.1 | 0.9
29 | 1 | 0.027547 | 0.006904 | 0 | 0 | 1 | 0.99683 | -0.060951 | 0.4 | 1 | 1.1 | 0.9
30 | 1 | 0.015324 | 0.0038407 | 0 | 0 | 1 | 0.99619 | -0.073216 | 0.4 | 1 | 1.1 | 0.9
32 | 1 | 0.041835 | 0.010485 | 0 | 0 | 1 | 0.99601 | -0.076764 | 0.4 | 1 | 1.1 | 0.9

## generator_data
GEN_BUS | PG | QG | QMAX | QMIN | VG | MBASE | GEN_STATUS | PMAX | PMIN
28 | 0.4595 | 0.11626 | 10 | -10 | 1 | 100 | 1 | 10 | 0

## branch_data
F_BUS | T_BUS | BR_R | BR_X | BR_B | RATE_A | RATE_B | RATE_C | TAP | SHIFT | BR_STATUS | ANGMIN | ANGMAX | P_in | Q_in | P_out | Q_out
1 | 2 | 0.0062665 | 0.0040106 | 1.0523e-11 | 0 | 0 | 0 | 0 | 0 | 1 | -90 | 90 | -0.0055204 | -0.0013835 | 0.0055204 | 0.0013835
2 | 4 | 1.1984 | 0.76695 | 2.0124e-09 | 0 | 0 | 0 | 0 | 0 | 1 | -90 | 90 | -0.011771 | -0.0029501 | 0.011773 | 0.002951
4 | 17 | 2.0418 | 1.3068 | 3.4287e-09 | 0 | 0 | 0 | 0 | 0 | 1 | -90 | 90 | -0.050267 | -0.01261 | 0.050323 | 0.012645
4 | 16 | 1.6408 | 1.0501 | 2.7554e-09 | 0 | 0 | 0 | 0 | 0 | 1 | -90 | 90 | 0.038495 | 0.0096589 | -0.038469 | -0.0096424
17 | 26 | 0.7415 | 0.47456 | 3.7355e-09 | 0 | 0 | 0 | 0 | 0 | 1 | -90 | 90 | -0.26238 | -0.066128 | 0.26293 | 0.066479
17 | 13 | 0.39914 | 0.25545 | 2.0108e-09 | 0 | 0 | 0 | 0 | 0 | 1 | -90 | 90 | 0.21206 | 0.053483 | -0.21186 | -0.05336
16 | 7 | 0.56411 | 0.36103 | 9.4729e-10 | 0 | 0 | 0 | 0 | 0 | 1 | -90 | 90 | 0.011811 | 0.0029615 | -0.01181 | -0.002961
5 | 7 | 1.3048 | 0.83507 | 2.1911e-09 | 0 | 0 | 0 | 0 | 0 | 1 | -90 | 90 | -0.011808 | -0.00296 | 0.01181 | 0.002961
5 | 33 | 1.2096 | 0.77415 | 2.0313e-09 | 0 | 0 | 0 | 0 | 0 | 1 | -90 | 90 | 0.011808 | 0.00296 | -0.011806 | -0.002959
26 | 27 | 0.34217 | 0.21899 | 1.7238e-09 | 0 | 0 | 0 | 0 | 0 | 1 | -90 | 90 | -0.2836 | -0.071661 | 0.2839 | 0.07185
13 | 24 | 0.30963 | 0.19816 | 1.5598e-09 | 0 | 0 | 0 | 0 | 0 | 1 | -90 | 90 | 0.17179 | 0.043301 | -0.17169 | -0.043239
13 | 11 | 0.93305 | 0.59715 | 1.5668e-09 | 0 | 0 | 0 | 0 | 0 | 1 | -90 | 90 | 0.040072 | 0.010059 | -0.040056 | -0.010048
10 | 11 | 0.80346 | 0.51421 | 1.3492e-09 | 0 | 0 | 0 | 0 | 0 | 1 | -90 | 90 | -0.0020659 | -0.00051775 | 0.0020659 | 0.00051764
11 | 12 | 0.67088 | 0.42937 | 1.1266e-09 | 0 | 0 | 0 | 0 | 0 | 1 | -90 | 90 | 0.03799 | 0.0095307 | -0.03798 | -0.0095242
15 | 14 | 0.087587 | 0.056056 | 1.4708e-10 | 0 | 0 | 0 | 0 | 0 | 1 | -90 | 90 | -0.033097 | -0.0082949 | 0.033098 | 0.0082955
14 | 12 | 0.98929 | 0.63314 | 1.6613e-09 | 0 | 0 | 0 | 0 | 0 | 1 | -90 | 90 | -0.035869 | -0.0089899 | 0.035882 | 0.0089985
24 | 22 | 1.5969 | 1.022 | 5.3633e-09 | 0 | 0 | 0 | 0 | 0 | 1 | -90 | 90 | 0.15453 | 0.038937 | -0.15412 | -0.038674
22 | 23 | 0.1242 | 0.079486 | 2.0856e-10 | 0 | 0 | 0 | 0 | 0 | 1 | -90 | 90 | 0.1234 | 0.030976 | -0.12338 | -0.030963
27 | 28 | 0.62097 | 0.39742 | 3.1283e-09 | 0 | 0 | 0 | 0 | 0 | 1 | -90 | 90 | -0.30683 | -0.077598 | 0.30746 | 0.077997
18 | 19 | 0.66902 | 0.42818 | 1.1235e-09 | 0 | 0 | 0 | 0 | 0 | 1 | -90 | 90 | -0.0086927 | -0.0021786 | 0.0086933 | 0.0021789
19 | 21 | 1.151 | 0.73667 | 1.9329e-09 | 0 | 0 | 0 | 0 | 0 | 1 | -90 | 90 | -0.03442 | -0.0086267 | 0.034435 | 0.008636
21 | 25 | 0.57711 | 0.36935 | 9.6913e-10 | 0 | 0 | 0 | 0 | 0 | 1 | -90 | 90 | -0.065731 | -0.01648 | 0.065758 | 0.016497
25 | 23 | 0.48181 | 0.30836 | 8.0909e-10 | 0 | 0 | 0 | 0 | 0 | 1 | -90 | 90 | -0.10969 | -0.027507 | 0.10975 | 0.027547
28 | 31 | 1.8585 | 1.1894 | 3.1209e-09 | 0 | 0 | 0 | 0 | 0 | 1 | -90 | 90 | 0.12928 | 0.032556 | -0.12895 | -0.032345
31 | 29 | 0.38734 | 0.2479 | 6.5044e-10 | 0 | 0 | 0 | 0 | 0 | 1 | -90 | 90 | 0.084777 | 0.021274 | -0.084747 | -0.021255
29 | 30 | 0.95511 | 0.61127 | 1.6039e-09 | 0 | 0 | 0 | 0 | 0 | 1 | -90 | 90 | 0.0572 | 0.014351 | -0.057167 | -0.01433
30 | 32 | 0.37719 | 0.2414 | 6.334e-10 | 0 | 0 | 0 | 0 | 0 | 1 | -90 | 90 | 0.041842 | 0.010489 | -0.041835 | -0.010485