## bus_data
BUS_I | BUS_TYPE | Pd | Qd | Gs | Bs | area | Vm | Va | baseKV | zone | Vmax | Vmin
1 | 1 | 0.0070725 | 0.0017725 | 0 | 0 | 1 | 0.99612 | -0.074256 | 0.4 | 1 | 1.1 | 0.9
2 | 1 | 0.0077689 | 0.0019471 | 0 | 0 | 1 | 0.99619 | -0.072873 | 0.4 | 1 | 1.1 | 0.9
3 | 1 | 0.0059946 | 0.0015024 | 0 | 0 | 1 | 0.99538 | -0.088624 | 0.4 | 1 | 1.1 | 0.9
4 | 1 | 0 | 0 | 0 | 0 | 1 | 0.99736 | -0.050334 | 0.4 | 1 | 1.1 | 0.9
5 | 1 | 0.0046595 | 0.0011678 | 0 | 0 | 1 | 0.99512 | -0.093613 | 0.4 | 1 | 1.1 | 0.9
6 | 3 | 0.0047532 | 0.0011913 | 0 | 0 | 1 | 1 | 0 | 0.4 | 1 | 1.1 | 0.9
7 | 1 | 0 | 0 | 0 | 0 | 1 | 0.99723 | -0.052848 | 0.4 | 1 | 1.1 | 0.9
8 | 1 | 0.0069418 | 0.0017398 | 0 | 0 | 1 | 0.99294 | -0.13514 | 0.4 | 1 | 1.1 | 0.9
9 | 1 | 0.0068786 | 0.0017239 | 0 | 0 | 1 | 0.99471 | -0.10146 | 0.4 | 1 | 1.1 | 0.9
10 | 1 | 0 | 0 | 0 | 0 | 1 | 0.9969 | -0.058884 | 0.4 | 1 | 1.1 | 0.9
42 | 1 | 0.015451 | 0.0038725 | 0 | 0 | 1 | 0.99677 | -0.061743 | 0.4 | 1 | 1.1 | 0.9
20 | 1 | 0 | 0 | 0 | 0 | 1 | 0.98993 | -0.19342 | 0.4 | 1 | 1.1 | 0.9
25 | 1 | 0.033401 | 0.0083712 | 0 | 0 | 1 | 0.9947 | -0.10162 | 0.4 | 1 | 1.1 | 0.9
11 | 1 | 0.0050401 | 0.0012632 | 0 | 0 | 1 | 0.99683 | -0.06023 | 0.4 | 1 | 1.1 | 0.9
13 | 1 | 0 | 0 | 0 | 0 | 1 | 0.99367 | -0.12042 | 0.4 | 1 | 1.1 | 0.9
15 | 1 | 0 | 0 | 0 | 0 | 1 | 0.99416 | -0.11142 | 0.4 | 1 | 1.1 | 0.9
12 | 1 | 0 | 0 | 0 | 0 | 1 | 0.98358 | -0.31425 | 0.4 | 1 | 1.1 | 0.9
59 | 1 | 0 | 0 | 0 | 0 | 1 | 0.97994 | -0.38527 | 0.4 | 1 | 1.1 | 0.9
60 | 1 | 0.031391 | 0.0078674 | 0 | 0 | 1 | 0.98245 | -0.33641 | 0.4 | 1 | 1.1 | 0.9
65 | 1 | 0.018328 | 0.0045934 | 0 | 0 | 1 | 0.99298 | -0.13375 | 0.4 | 1 | 1.1 | 0.9
14 | 1 | 0 | 0 | 0 | 0 | 1 | 0.99162 | -0.16002 | 0.4 | 1 | 1.1 | 0.9
53 | 1 | 0.021327 | 0.0053449 | 0 | 0 | 1 | 0.99114 | -0.16935 | 0.4 | 1 | 1.1 | 0.9
45 | 1 | 0 | 0 | 0 | 0 | 1 | 0.99113 | -0.16942 | 0.4 | 1 | 1.1 | 0.9
50 | 1 | 0.005755 | 0.0014423 | 0 | 0 | 1 | 0.99139 | -0.16447 | 0.4 | 1 | 1.1 | 0.9
26 | 1 | 0 | 0 | 0 | 0 | 1 | 0.98973 | -0.19728 | 0.4 | 1 | 1.1 | 0.9
43 | 1 | 0 | 0 | 0 | 0 | 1 | 0.98955 | -0.2007 | 0.4 | 1 | 1.1 | 0.9
18 | 1 | 0 | 0 | 0 | 0 | 1 | 0.98972 | -0.19749 | 0.4 | 1 | 1.1 | 0.9
49 | 1 | 0.013084 | 0.0032791 | 0 | 0 | 1 | 0.98887 | -0.21396 | 0.4 | 1 | 1.1 | 0.9
47 | 1 | 0.010515 | 0.0026354 | 0 | 0 | 1 | 0.98949 | -0.20196 | 0.4 | 1 | 1.1 | 0.9
29 | 1 | 0.0048448 | 0.0012142 | 0 | 0 | 1 | 0.99336 | -0.12696 | 0.4 | 1 | 1.1 | 0.9
61 | 1 | 0.028842 | 0.0072286 | 0 | 0 | 1 | 0.97962 | -0.39144 | 0.4 | 1 | 1.1 | 0.9
57 | 1 | 0 | 0 | 0 | 0 | 1 | 0.97759 | -0.43116 | 0.4 | 1 | 1.1 | 0.9
44 | 1 | 0.025059 | 0.0062803 | 0 | 0 | 1 | 0.99005 | -0.19054 | 0.4 | 1 | 1.1 | 0.9
51 | 1 | 0.0054145 | 0.001357 | 0 | 0 | 1 | 0.99125 | -0.16711 | 0.4 | 1 | 1.1 | 0.9
30 | 1 | 0.005211 | 0.001306 | 0 | 0 | 1 | 0.99219 | -0.14946 | 0.4 | 1 | 1.1 | 0.9
16 | 1 | 0.011245 | 0.0028183 | 0 | 0 | 1 | 0.98938 | -0.20401 | 0.4 | 1 | 1.1 | 0.9
17 | 1 | 0.0046165 | 0.001157 | 0 | 0 | 1 | 0.98928 | -0.20586 | 0.4 | 1 | 1.1 | 0.9
21 | 1 | 0.0078587 | 0.0019696 | 0 | 0 | 1 | 0.98894 | -0.21254 | 0.4 | 1 | 1.1 | 0.9
22 | 1 | 0.0069919 | 0.0017523 | 0 | 0 | 1 | 0.98763 | -0.23786 | 0.4 | 1 | 1.1 | 0.9
23 | 1 | 0.0061796 | 0.0015487 | 0 | 0 | 1 | 0.98707 | -0.2488 | 0.4 | 1 | 1.1 | 0.9
24 | 1 | 0.0085643 | 0.0021464 | 0 | 0 | 1 | 0.98669 | -0.2563 | 0.4 | 1 | 1.1 | 0.9
27 | 1 | 0.0071907 | 0.0018022 | 0 | 0 | 1 | 0.98662 | -0.25764 | 0.4 | 1 | 1.1 | 0.9
28 | 1 | 0.0099245 | 0.0024873 | 0 | 0 | 1 | 0.9863 | -0.26394 | 0.4 | 1 | 1.1 | 0.9
37 | 1 | 0.0066589 | 0.0016689 | 0 | 0 | 1 | 0.98619 | -0.26608 | 0.4 | 1 | 1.1 | 0.9
31 | 1 | 0.0063397 | 0.0015889 | 0 | 0 | 1 | 0.99204 | -0.15234 | 0.4 | 1 | 1.1 | 0.9
54 | 1 | 0.005236 | 0.0013123 | 0 | 0 | 1 | 0.99162 | -0.16062 | 0.4 | 1 | 1.1 | 0.9
35 | 1 | 0.0050722 | 0.0012712 | 0 | 0 | 1 | 0.99125 | -0.16774 | 0.4 | 1 | 1.1 | 0.9
32 | 1 | 0.014465 | 0.0036251 | 0 | 0 | 1 | 0.99082 | -0.17603 | 0.4 | 1 | 1.1 | 0.9
33 | 1 | 0.0059861 | 0.0015003 | 0 | 0 | 1 | 0.99092 | -0.17411 | 0.4 | 1 | 1.1 | 0.9
34 | 1 | 0.0080115 | 0.0020079 | 0 | 0 | 1 | 0.99063 | -0.17972 | 0.4 | 1 | 1.1 | 0.9
36 | 1 | 0.015778 | 0.0039545 | 0 | 0 | 1 | 0.99022 | -0.18775 | 0.4 | 1 | 1.1 | 0.9
40 | 1 | 0 | 0 | 0 | 0 | 1 | 0.9898 | -0.19593 | 0.4 | 1 | 1.1 | 0.9
41 | 1 | 0.0039706 | 0.00099513 | 0 | 0 | 1 | 0.9893 | -0.20559 | 0.4 | 1 | 1.1 | 0.9
39 | 1 | 0.0051907 | 0.0013009 | 0 | 0 | 1 | 0.9893 | -0.20562 | 0.4 | 1 | 1.1 | 0.9
52 | 1 | 0.0044267 | 0.0011094 | 0 | 0 | 1 | 0.99122 | -0.16776 | 0.4 | 1 | 1.1 | 0.9
56 | 1 | 0.011387 | 0.0028537 | 0 | 0 | 1 | 0.97711 | -0.44068 | 0.4 | 1 | 1.1 | 0.9
58 | 1 | 0 | 0 | 0 | 0 | 1 | 0.97659 | -0.45089 | 0.4 | 1 | 1.1 | 0.9
62 | 1 | 0.050903 | 0.012757 | 0 | 0 | 1 | 0.97513 | -0.47963 | 0.4 | 1 | 1.1 | 0.9
63 | 1 | 0 | 0 | 0 | 0 | 1 | 0.97649 | -0.45286 | 0.4 | 1 | 1.1 | 0.9
64 | 1 | 0.0083866 | 0.0021019 | 0 | 0 | 1 | 0.97637 | -0.45519 | 0.4 | 1 | 1.1 | 0.9

## generator_data
GEN_BUS | PG | QG | QMAX | QMIN | VG | MBASE | GEN_STATUS | PMAX | PMIN
6 | 0.48755 | 0.12429 | 10 | -10 | 1 | 100 | 1 | 10 | 0

## branch_data
F_BUS | T_BUS | BR_R | BR_X | BR_B | RATE_A | RATE_B | RATE_C | TAP | SHIFT | BR_STATUS | ANGMIN | ANGMAX | P_in | Q_in | P_out | Q_out
1 | 2 | 0.10601 | 0.067848 | 1.7802e-10 | 0 | 0 | 0 | 0 | 0 | 1 | -90 | 90 | -0.058068 | -0.014576 | 0.058071 | 0.014579
1 | 3 | 1.2537 | 0.80239 | 2.1054e-09 | 0 | 0 | 0 | 0 | 0 | 1 | -90 | 90 | 0.050995 | 0.012804 | -0.05096 | -0.012782
2 | 4 | 1.526 | 0.97667 | 2.5626e-09 | 0 | 0 | 0 | 0 | 0 | 1 | -90 | 90 | -0.06584 | -0.016526 | 0.065911 | 0.016571
3 | 5 | 0.49285 | 0.31543 | 8.2763e-10 | 0 | 0 | 0 | 0 | 0 | 1 | -90 | 90 | 0.044965 | 0.011279 | -0.044955 | -0.011273
4 | 6 | 1.2431 | 0.79559 | 4.175e-09 | 0 | 0 | 0 | 0 | 0 | 1 | -90 | 90 | -0.18198 | -0.045984 | 0.18242 | 0.046265
4 | 7 | 0.72531 | 0.4642 | 1.218e-09 | 0 | 0 | 0 | 0 | 0 | 1 | -90 | 90 | 0.01546 | 0.0038773 | -0.015458 | -0.0038762
4 | 8 | 3.7728 | 2.4146 | 6.3355e-09 | 0 | 0 | 0 | 0 | 0 | 1 | -90 | 90 | 0.10061 | 0.025535 | -0.1002 | -0.025274
5 | 9 | 0.86469 | 0.5534 | 1.452e-09 | 0 | 0 | 0 | 0 | 0 | 1 | -90 | 90 | 0.040295 | 0.010105 | -0.04028 | -0.010095
6 | 10 | 0.88775 | 0.56816 | 4.4723e-09 | 0 | 0 | 0 | 0 | 0 | 1 | -90 | 90 | 0.30038 | 0.076834 | -0.29953 | -0.076288
7 | 42 | 2.5647 | 1.6414 | 4.3069e-09 | 0 | 0 | 0 | 0 | 0 | 1 | -90 | 90 | 0.015458 | 0.0038762 | -0.015451 | -0.0038725
8 | 20 | 2.7658 | 1.7701 | 4.6445e-09 | 0 | 0 | 0 | 0 | 0 | 1 | -90 | 90 | 0.093257 | 0.023535 | -0.092998 | -0.023369
9 | 25 | 0.021241 | 0.013594 | 3.5669e-11 | 0 | 0 | 0 | 0 | 0 | 1 | -90 | 90 | 0.033402 | 0.0083713 | -0.033401 | -0.0083712
10 | 11 | 1.1892 | 0.7611 | 1.997e-09 | 0 | 0 | 0 | 0 | 0 | 1 | -90 | 90 | 0.0050404 | 0.0012632 | -0.0050401 | -0.0012632
10 | 13 | 1.2935 | 0.82781 | 4.3441e-09 | 0 | 0 | 0 | 0 | 0 | 1 | -90 | 90 | 0.21394 | 0.054669 | -0.2133 | -0.054264
10 | 15 | 2.9134 | 1.8646 | 4.8924e-09 | 0 | 0 | 0 | 0 | 0 | 1 | -90 | 90 | 0.080547 | 0.020356 | -0.080345 | -0.020227
20 | 26 | 1.6097 | 1.0302 | 2.7031e-09 | 0 | 0 | 0 | 0 | 0 | 1 | -90 | 90 | 0.01052 | 0.0026375 | -0.010518 | -0.0026366
20 | 43 | 2.4422 | 1.563 | 4.1011e-09 | 0 | 0 | 0 | 0 | 0 | 1 | -90 | 90 | 0.013097 | 0.0032862 | -0.013092 | -0.0032837
20 | 18 | 0.25797 | 0.1651 | 4.332e-10 | 0 | 0 | 0 | 0 | 0 | 1 | -90 | 90 | 0.069381 | 0.017445 | -0.069368 | -0.017437
13 | 65 | 3.2169 | 2.0588 | 5.402e-09 | 0 | 0 | 0 | 0 | 0 | 1 | -90 | 90 | 0.018339 | 0.0046003 | -0.018328 | -0.0045934
13 | 14 | 2.8216 | 1.8058 | 4.7382e-09 | 0 | 0 | 0 | 0 | 0 | 1 | -90 | 90 | 0.06215 | 0.015639 | -0.062032 | -0.015565
13 | 12 | 6.4861 | 4.1511 | 1.0892e-08 | 0 | 0 | 0 | 0 | 0 | 1 | -90 | 90 | 0.13281 | 0.034024 | -0.13158 | -0.033235
15 | 29 | 0.85824 | 0.54928 | 1.4412e-09 | 0 | 0 | 0 | 0 | 0 | 1 | -90 | 90 | 0.080345 | 0.020227 | -0.080285 | -0.020189
12 | 59 | 3.0827 | 1.9729 | 5.1767e-09 | 0 | 0 | 0 | 0 | 0 | 1 | -90 | 90 | 0.10015 | 0.025346 | -0.099815 | -0.025129
12 | 60 | 3.057 | 1.9565 | 5.1334e-09 | 0 | 0 | 0 | 0 | 0 | 1 | -90 | 90 | 0.031425 | 0.0078881 | -0.031391 | -0.0078674
59 | 61 | 0.92125 | 0.5896 | 1.547e-09 | 0 | 0 | 0 | 0 | 0 | 1 | -90 | 90 | 0.028851 | 0.0072338 | -0.028842 | -0.0072286
59 | 57 | 2.7883 | 1.7845 | 4.6823e-09 | 0 | 0 | 0 | 0 | 0 | 1 | -90 | 90 | 0.070964 | 0.017895 | -0.070808 | -0.017796
14 | 53 | 1.9284 | 1.2342 | 3.2383e-09 | 0 | 0 | 0 | 0 | 0 | 1 | -90 | 90 | 0.021336 | 0.0053507 | -0.021327 | -0.0053449
14 | 45 | 1.6519 | 1.0572 | 2.774e-09 | 0 | 0 | 0 | 0 | 0 | 1 | -90 | 90 | 0.025095 | 0.0063028 | -0.025084 | -0.0062959
14 | 50 | 1.2576 | 0.80485 | 2.1118e-09 | 0 | 0 | 0 | 0 | 0 | 1 | -90 | 90 | 0.015601 | 0.0039113 | -0.015598 | -0.0039093
45 | 44 | 3.7074 | 2.3728 | 6.2258e-09 | 0 | 0 | 0 | 0 | 0 | 1 | -90 | 90 | 0.025084 | 0.0062959 | -0.025059 | -0.0062803
50 | 51 | 1.183 | 0.75712 | 1.9866e-09 | 0 | 0 | 0 | 0 | 0 | 1 | -90 | 90 | 0.0098426 | 0.002467 | -0.0098413 | -0.0024664
26 | 47 | 1.9556 | 1.2516 | 3.284e-09 | 0 | 0 | 0 | 0 | 0 | 1 | -90 | 90 | 0.010518 | 0.0026366 | -0.010515 | -0.0026354
43 | 49 | 4.4447 | 2.8446 | 7.4638e-09 | 0 | 0 | 0 | 0 | 0 | 1 | -90 | 90 | 0.013092 | 0.0032837 | -0.013084 | -0.0032791
18 | 21 | 1.2375 | 0.79202 | 2.0781e-09 | 0 | 0 | 0 | 0 | 0 | 1 | -90 | 90 | 0.053501 | 0.013459 | -0.053462 | -0.013434
18 | 16 | 1.8034 | 1.1542 | 3.0284e-09 | 0 | 0 | 0 | 0 | 0 | 1 | -90 | 90 | 0.015867 | 0.0039781 | -0.015862 | -0.0039753
29 | 30 | 1.3207 | 0.84527 | 2.2179e-09 | 0 | 0 | 0 | 0 | 0 | 1 | -90 | 90 | 0.07544 | 0.018975 | -0.075359 | -0.018923
57 | 58 | 1.4237 | 0.91115 | 2.3907e-09 | 0 | 0 | 0 | 0 | 0 | 1 | -90 | 90 | 0.059417 | 0.01494 | -0.059361 | -0.014904
57 | 56 | 3.5793 | 2.2907 | 6.0105e-09 | 0 | 0 | 0 | 0 | 0 | 1 | -90 | 90 | 0.011392 | 0.0028565 | -0.011387 | -0.0028537
51 | 52 | 0.64179 | 0.41074 | 1.0777e-09 | 0 | 0 | 0 | 0 | 0 | 1 | -90 | 90 | 0.0044269 | 0.0011094 | -0.0044267 | -0.0011094
30 | 31 | 0.18176 | 0.11633 | 3.0523e-10 | 0 | 0 | 0 | 0 | 0 | 1 | -90 | 90 | 0.070148 | 0.017617 | -0.070139 | -0.017611
16 | 17 | 1.7619 | 1.1276 | 2.9587e-09 | 0 | 0 | 0 | 0 | 0 | 1 | -90 | 90 | 0.0046169 | 0.001157 | -0.0046165 | -0.001157
21 | 22 | 2.4354 | 1.5587 | 4.0897e-09 | 0 | 0 | 0 | 0 | 0 | 1 | -90 | 90 | 0.045604 | 0.011465 | -0.045549 | -0.01143
22 | 23 | 1.2414 | 0.79451 | 2.0847e-09 | 0 | 0 | 0 | 0 | 0 | 1 | -90 | 90 | 0.038557 | 0.0096775 | -0.038537 | -0.0096648
23 | 24 | 1.0118 | 0.64753 | 1.699e-09 | 0 | 0 | 0 | 0 | 0 | 1 | -90 | 90 | 0.032357 | 0.0081161 | -0.032346 | -0.0081088
24 | 27 | 0.24701 | 0.15809 | 4.148e-10 | 0 | 0 | 0 | 0 | 0 | 1 | -90 | 90 | 0.023781 | 0.0059624 | -0.02378 | -0.0059615
27 | 28 | 1.6547 | 1.059 | 2.7787e-09 | 0 | 0 | 0 | 0 | 0 | 1 | -90 | 90 | 0.016589 | 0.0041593 | -0.016584 | -0.0041564
28 | 37 | 1.4018 | 0.89715 | 2.354e-09 | 0 | 0 | 0 | 0 | 0 | 1 | -90 | 90 | 0.0066596 | 0.0016691 | -0.0066589 | -0.0016689
31 | 54 | 0.57284 | 0.36662 | 9.6195e-10 | 0 | 0 | 0 | 0 | 0 | 1 | -90 | 90 | 0.063799 | 0.016022 | -0.063774 | -0.016006
54 | 35 | 0.5361 | 0.34311 | 9.0026e-10 | 0 | 0 | 0 | 0 | 0 | 1 | -90 | 90 | 0.058538 | 0.014694 | -0.058518 | -0.014681
35 | 33 | 0.52527 | 0.33617 | 8.8206e-10 | 0 | 0 | 0 | 0 | 0 | 1 | -90 | 90 | 0.053446 | 0.01341 | -0.053429 | -0.0134
32 | 33 | 0.17789 | 0.11385 | 2.9872e-10 | 0 | 0 | 0 | 0 | 0 | 1 | -90 | 90 | -0.047439 | -0.011897 | 0.047443 | 0.011899
32 | 34 | 0.49347 | 0.31582 | 8.2867e-10 | 0 | 0 | 0 | 0 | 0 | 1 | -90 | 90 | 0.032974 | 0.0082715 | -0.032969 | -0.0082678
34 | 36 | 1.4144 | 0.90519 | 2.3751e-09 | 0 | 0 | 0 | 0 | 0 | 1 | -90 | 90 | 0.024957 | 0.00626 | -0.024948 | -0.0062541
36 | 40 | 3.924 | 2.5114 | 6.5895e-09 | 0 | 0 | 0 | 0 | 0 | 1 | -90 | 90 | 0.0091691 | 0.0022996 | -0.0091656 | -0.002298
40 | 41 | 4.6293 | 2.9627 | 7.7738e-09 | 0 | 0 | 0 | 0 | 0 | 1 | -90 | 90 | 0.0091656 | 0.002298 | -0.0091613 | -0.002296
41 | 39 | 0.025565 | 0.016361 | 4.293e-11 | 0 | 0 | 0 | 0 | 0 | 1 | -90 | 90 | 0.0051907 | 0.0013009 | -0.0051907 | -0.0013009
58 | 62 | 2.4101 | 1.5425 | 4.0472e-09 | 0 | 0 | 0 | 0 | 0 | 1 | -90 | 90 | 0.050973 | 0.012802 | -0.050903 | -0.012757
58 | 63 | 1.0034 | 0.64215 | 1.6849e-09 | 0 | 0 | 0 | 0 | 0 | 1 | -90 | 90 | 0.0083883 | 0.0021026 | -0.0083875 | -0.0021023
63 | 64 | 1.1887 | 0.76075 | 1.9961e-09 | 0 | 0 | 0 | 0 | 0 | 1 | -90 | 90 | 0.0083875 | 0.0021023 | -0.0083866 | -0.0021019