## bus_data
BUS_I | BUS_TYPE | Pd | Qd | Gs | Bs | area | Vm | Va | baseKV | zone | Vmax | Vmin
1 | 1 | 0.040459 | 0.01014 | 0 | 0 | 1 | 0.99048 | -0.18176 | 0.4 | 1 | 1.1 | 0.9
2 | 1 | 0.068782 | 0.017238 | 0 | 0 | 1 | 0.98965 | -0.19784 | 0.4 | 1 | 1.1 | 0.9
3 | 1 | 0 | 0 | 0 | 0 | 1 | 0.99229 | -0.14662 | 0.4 | 1 | 1.1 | 0.9
5 | 1 | 0.098722 | 0.024742 | 0 | 0 | 1 | 0.98692 | -0.24998 | 0.4 | 1 | 1.1 | 0.9
6 | 1 | 0 | 0 | 0 | 0 | 1 | 0.99347 | -0.12399 | 0.4 | 1 | 1.1 | 0.9
8 | 1 | 0 | 0 | 0 | 0 | 1 | 0.98544 | -0.27848 | 0.4 | 1 | 1.1 | 0.9
24 | 1 | 0.0021615 | 0.00054172 | 0 | 0 | 1 | 0.99343 | -0.12481 | 0.4 | 1 | 1.1 | 0.9
23 | 1 | 0.0021012 | 0.00052662 | 0 | 0 | 1 | 0.99509 | -0.093133 | 0.4 | 1 | 1.1 | 0.9
11 | 1 | 0 | 0 | 0 | 0 | 1 | 0.98099 | -0.36469 | 0.4 | 1 | 1.1 | 0.9
9 | 3 | 0 | 0 | 0 | 0 | 1 | 1 | 0 | 0.4 | 1 | 1.1 | 0.9
10 | 1 | 0 | 0 | 0 | 0 | 1 | 0.99141 | -0.16327 | 0.4 | 1 | 1.1 | 0.9
19 | 1 | 0 | 0 | 0 | 0 | 1 | 0.98945 | -0.20072 | 0.4 | 1 | 1.1 | 0.9
28 | 1 | 0.024906 | 0.006242 | 0 | 0 | 1 | 0.98975 | -0.19533 | 0.4 | 1 | 1.1 | 0.9
12 | 1 | 0 | 0 | 0 | 0 | 1 | 0.97981 | -0.38774 | 0.4 | 1 | 1.1 | 0.9
40 | 1 | 0.014811 | 0.003712 | 0 | 0 | 1 | 0.97952 | -0.39342 | 0.4 | 1 | 1.1 | 0.9
15 | 1 | 0 | 0 | 0 | 0 | 1 | 0.9786 | -0.4114 | 0.4 | 1 | 1.1 | 0.9
38 | 1 | 0.0016392 | 0.00041081 | 0 | 0 | 1 | 0.9798 | -0.38797 | 0.4 | 1 | 1.1 | 0.9
21 | 1 | 0 | 0 | 0 | 0 | 1 | 0.97417 | -0.49832 | 0.4 | 1 | 1.1 | 0.9
35 | 1 | 0.0011301 | 0.00028324 | 0 | 0 | 1 | 0.97856 | -0.41211 | 0.4 | 1 | 1.1 | 0.9
16 | 1 | 0 | 0 | 0 | 0 | 1 | 0.97939 | -0.396 | 0.4 | 1 | 1.1 | 0.9
18 | 1 | 0 | 0 | 0 | 0 | 1 | 0.98307 | -0.32432 | 0.4 | 1 | 1.1 | 0.9
32 | 1 | 0.0626 | 0.015689 | 0 | 0 | 1 | 0.97747 | -0.43374 | 0.4 | 1 | 1.1 | 0.9
30 | 1 | 0.073525 | 0.018427 | 0 | 0 | 1 | 0.98232 | -0.33881 | 0.4 | 1 | 1.1 | 0.9
29 | 1 | 0.022642 | 0.0056746 | 0 | 0 | 1 | 0.98701 | -0.24776 | 0.4 | 1 | 1.1 | 0.9
44 | 1 | 0.029628 | 0.0074255 | 0 | 0 | 1 | 0.97331 | -0.51537 | 0.4 | 1 | 1.1 | 0.9
41 | 1 | 0 | 0 | 0 | 0 | 1 | 0.97865 | -0.41054 | 0.4 | 1 | 1.1 | 0.9
37 | 1 | 0.0071022 | 0.00178 | 0 | 0 | 1 | 0.97847 | -0.41399 | 0.4 | 1 | 1.1 | 0.9
36 | 1 | 0 | 0 | 0 | 0 | 1 | 0.97848 | -0.41375 | 0.4 | 1 | 1.1 | 0.9
31 | 1 | 0.050949 | 0.012769 | 0 | 0 | 1 | 0.97714 | -0.44028 | 0.4 | 1 | 1.1 | 0.9
25 | 1 | 0.010692 | 0.0026796 | 0 | 0 | 1 | 0.97523 | -0.47764 | 0.4 | 1 | 1.1 | 0.9
26 | 1 | 0 | 0 | 0 | 0 | 1 | 0.97556 | -0.47121 | 0.4 | 1 | 1.1 | 0.9
27 | 1 | 0 | 0 | 0 | 0 | 1 | 0.97598 | -0.463 | 0.4 | 1 | 1.1 | 0.9
43 | 1 | 0.076895 | 0.019272 | 0 | 0 | 1 | 0.97578 | -0.46691 | 0.4 | 1 | 1.1 | 0.9
42 | 1 | 0.013458 | 0.0033728 | 0 | 0 | 1 | 0.97769 | -0.42931 | 0.4 | 1 | 1.1 | 0.9

## generator_data
GEN_BUS | PG | QG | QMAX | QMIN | VG | MBASE | GEN_STATUS | PMAX | PMIN
9 | 0.61206 | 0.15722 | 10 | -10 | 1 | 100 | 1 | 10 | 0

## branch_data
F_BUS | T_BUS | BR_R | BR_X | BR_B | RATE_A | RATE_B | RATE_C | TAP | SHIFT | BR_STATUS | ANGMIN | ANGMAX | P_in | Q_in | P_out | Q_out
1 | 2 | 1.0276 | 0.65764 | 1.7256e-09 | 0 | 0 | 0 | 0 | 0 | 1 | -90 | 90 | 0.068835 | 0.017272 | -0.068782 | -0.017238
1 | 3 | 1.4171 | 0.90693 | 2.3796e-09 | 0 | 0 | 0 | 0 | 0 | 1 | -90 | 90 | -0.10929 | -0.027412 | 0.10948 | 0.027529
3 | 5 | 1.7855 | 1.1427 | 8.995e-09 | 0 | 0 | 0 | 0 | 0 | 1 | -90 | 90 | 0.25695 | 0.065505 | -0.25567 | -0.06469
3 | 6 | 0.27518 | 0.17612 | 1.3863e-09 | 0 | 0 | 0 | 0 | 0 | 1 | -90 | 90 | -0.36642 | -0.093034 | 0.36682 | 0.09329
5 | 8 | 0.79968 | 0.51179 | 4.0286e-09 | 0 | 0 | 0 | 0 | 0 | 1 | -90 | 90 | 0.15695 | 0.039948 | -0.15673 | -0.039811
6 | 24 | 1.6781 | 1.074 | 2.8181e-09 | 0 | 0 | 0 | 0 | 0 | 1 | -90 | 90 | 0.0021616 | 0.00054149 | -0.0021615 | -0.00054172
6 | 23 | 0.37413 | 0.23944 | 1.8848e-09 | 0 | 0 | 0 | 0 | 0 | 1 | -90 | 90 | -0.36898 | -0.093831 | 0.36953 | 0.094183
8 | 11 | 2.4044 | 1.5388 | 1.2113e-08 | 0 | 0 | 0 | 0 | 0 | 1 | -90 | 90 | 0.15673 | 0.039811 | -0.15609 | -0.039397
23 | 9 | 1.13 | 0.72322 | 5.6929e-09 | 0 | 0 | 0 | 0 | 0 | 1 | -90 | 90 | -0.37163 | -0.094709 | 0.37331 | 0.095783
11 | 12 | 2.5131 | 1.6084 | 1.2661e-08 | 0 | 0 | 0 | 0 | 0 | 1 | -90 | 90 | 0.039735 | 0.010045 | -0.039691 | -0.010019
11 | 40 | 1.068 | 0.68353 | 1.7935e-09 | 0 | 0 | 0 | 0 | 0 | 1 | -90 | 90 | 0.11635 | 0.029352 | -0.11619 | -0.02925
9 | 10 | 3.0922 | 1.979 | 1.5578e-08 | 0 | 0 | 0 | 0 | 0 | 1 | -90 | 90 | 0.23875 | 0.06144 | -0.23687 | -0.060238
10 | 19 | 0.78518 | 0.50252 | 3.9556e-09 | 0 | 0 | 0 | 0 | 0 | 1 | -90 | 90 | 0.21193 | 0.053973 | -0.21155 | -0.053729
10 | 28 | 5.6628 | 3.6242 | 9.5094e-09 | 0 | 0 | 0 | 0 | 0 | 1 | -90 | 90 | 0.024944 | 0.0062654 | -0.024906 | -0.006242
19 | 29 | 0.98191 | 0.62842 | 4.9467e-09 | 0 | 0 | 0 | 0 | 0 | 1 | -90 | 90 | 0.21155 | 0.053729 | -0.21107 | -0.053423
12 | 15 | 2.6855 | 1.7187 | 9.0193e-09 | 0 | 0 | 0 | 0 | 0 | 1 | -90 | 90 | 0.038052 | 0.0096078 | -0.038009 | -0.0095811
12 | 38 | 0.61133 | 0.39125 | 1.0266e-09 | 0 | 0 | 0 | 0 | 0 | 1 | -90 | 90 | 0.0016392 | 0.00041073 | -0.0016392 | -0.00041081
40 | 41 | 0.72808 | 0.46597 | 1.2226e-09 | 0 | 0 | 0 | 0 | 0 | 1 | -90 | 90 | 0.10138 | 0.025538 | -0.1013 | -0.025485
15 | 21 | 12.5346 | 8.0221 | 2.1049e-08 | 0 | 0 | 0 | 0 | 0 | 1 | -90 | 90 | 0.029776 | 0.0075176 | -0.029652 | -0.0074406
15 | 35 | 0.36745 | 0.23517 | 6.1704e-10 | 0 | 0 | 0 | 0 | 0 | 1 | -90 | 90 | 0.0082332 | 0.0020636 | -0.0082329 | -0.0020634
21 | 44 | 2.446 | 1.5655 | 4.1076e-09 | 0 | 0 | 0 | 0 | 0 | 1 | -90 | 90 | 0.029652 | 0.0074406 | -0.029628 | -0.0074255
35 | 36 | 0.99424 | 0.63631 | 1.6696e-09 | 0 | 0 | 0 | 0 | 0 | 1 | -90 | 90 | 0.0071028 | 0.0017802 | -0.0071023 | -0.00178
16 | 18 | 2.7243 | 1.7436 | 9.1498e-09 | 0 | 0 | 0 | 0 | 0 | 1 | -90 | 90 | -0.11377 | -0.028599 | 0.11416 | 0.028848
16 | 32 | 1.426 | 0.91263 | 2.3946e-09 | 0 | 0 | 0 | 0 | 0 | 1 | -90 | 90 | 0.11377 | 0.028599 | -0.11356 | -0.028468
18 | 30 | 0.85305 | 0.54595 | 1.4325e-09 | 0 | 0 | 0 | 0 | 0 | 1 | -90 | 90 | 0.073576 | 0.01846 | -0.073525 | -0.018427
18 | 29 | 1.78 | 1.1392 | 5.9781e-09 | 0 | 0 | 0 | 0 | 0 | 1 | -90 | 90 | -0.18774 | -0.047308 | 0.18843 | 0.047749
32 | 31 | 0.54949 | 0.35168 | 9.2275e-10 | 0 | 0 | 0 | 0 | 0 | 1 | -90 | 90 | 0.050965 | 0.012779 | -0.050949 | -0.012769
41 | 42 | 0.79636 | 0.50967 | 1.3373e-09 | 0 | 0 | 0 | 0 | 0 | 1 | -90 | 90 | 0.1013 | 0.025485 | -0.10121 | -0.025427
37 | 36 | 0.14406 | 0.0922 | 2.4192e-10 | 0 | 0 | 0 | 0 | 0 | 1 | -90 | 90 | -0.0071022 | -0.00178 | 0.0071023 | 0.00178
25 | 26 | 2.5645 | 1.6413 | 4.3065e-09 | 0 | 0 | 0 | 0 | 0 | 1 | -90 | 90 | -0.010692 | -0.0026796 | 0.010695 | 0.0026812
26 | 27 | 3.2755 | 2.0963 | 5.5004e-09 | 0 | 0 | 0 | 0 | 0 | 1 | -90 | 90 | -0.010695 | -0.0026812 | 0.010699 | 0.0026834
27 | 43 | 0.21734 | 0.1391 | 3.6498e-10 | 0 | 0 | 0 | 0 | 0 | 1 | -90 | 90 | 0.076909 | 0.019281 | -0.076895 | -0.019272
27 | 42 | 1.6452 | 1.053 | 2.7628e-09 | 0 | 0 | 0 | 0 | 0 | 1 | -90 | 90 | -0.087608 | -0.021964 | 0.087749 | 0.022054