## bus_data
BUS_I | BUS_TYPE | Pd | Qd | Gs | Bs | area | Vm | Va | baseKV | zone | Vmax | Vmin
1 | 1 | 0.011795 | 0.0029562 | 0 | 0 | 1 | 0.99077 | -0.17645 | 0.4 | 1 | 1.1 | 0.9
2 | 1 | 0 | 0 | 0 | 0 | 1 | 0.99064 | -0.17895 | 0.4 | 1 | 1.1 | 0.9
3 | 1 | 0 | 0 | 0 | 0 | 1 | 0.99117 | -0.16873 | 0.4 | 1 | 1.1 | 0.9
4 | 1 | 0 | 0 | 0 | 0 | 1 | 0.99049 | -0.18183 | 0.4 | 1 | 1.1 | 0.9
16 | 1 | 0.00976 | 0.0024461 | 0 | 0 | 1 | 0.99142 | -0.16381 | 0.4 | 1 | 1.1 | 0.9
25 | 1 | 0.012218 | 0.0030622 | 0 | 0 | 1 | 0.99028 | -0.18599 | 0.4 | 1 | 1.1 | 0.9
5 | 1 | 0 | 0 | 0 | 0 | 1 | 0.98346 | -0.31578 | 0.4 | 1 | 1.1 | 0.9
8 | 1 | 0 | 0 | 0 | 0 | 1 | 0.97818 | -0.41847 | 0.4 | 1 | 1.1 | 0.9
7 | 1 | 0 | 0 | 0 | 0 | 1 | 0.98985 | -0.19272 | 0.4 | 1 | 1.1 | 0.9
28 | 1 | 0.073663 | 0.018462 | 0 | 0 | 1 | 0.98009 | -0.38151 | 0.4 | 1 | 1.1 | 0.9
6 | 1 | 0 | 0 | 0 | 0 | 1 | 0.97596 | -0.46251 | 0.4 | 1 | 1.1 | 0.9
11 | 1 | 0 | 0 | 0 | 0 | 1 | 0.97873 | -0.40824 | 0.4 | 1 | 1.1 | 0.9
37 | 1 | 0.016728 | 0.0041924 | 0 | 0 | 1 | 0.97472 | -0.48696 | 0.4 | 1 | 1.1 | 0.9
30 | 1 | 0 | 0 | 0 | 0 | 1 | 0.99272 | -0.13803 | 0.4 | 1 | 1.1 | 0.9
29 | 1 | 0.0086977 | 0.0021799 | 0 | 0 | 1 | 0.98965 | -0.19653 | 0.4 | 1 | 1.1 | 0.9
13 | 1 | 0 | 0 | 0 | 0 | 1 | 0.97327 | -0.51497 | 0.4 | 1 | 1.1 | 0.9
33 | 1 | 0.004091 | 0.0010253 | 0 | 0 | 1 | 0.97594 | -0.4625 | 0.4 | 1 | 1.1 | 0.9
9 | 1 | 0 | 0 | 0 | 0 | 1 | 0.99255 | -0.14195 | 0.4 | 1 | 1.1 | 0.9
14 | 1 | 0 | 0 | 0 | 0 | 1 | 0.99191 | -0.15428 | 0.4 | 1 | 1.1 | 0.9
34 | 1 | 0.013558 | 0.003398 | 0 | 0 | 1 | 0.99366 | -0.12042 | 0.4 | 1 | 1.1 | 0.9
27 | 1 | 0.036282 | 0.0090931 | 0 | 0 | 1 | 0.97925 | -0.39807 | 0.4 | 1 | 1.1 | 0.9
31 | 1 | 0.039039 | 0.0097842 | 0 | 0 | 1 | 0.97243 | -0.5315 | 0.4 | 1 | 1.1 | 0.9
36 | 1 | 0.044171 | 0.01107 | 0 | 0 | 1 | 0.97467 | -0.48791 | 0.4 | 1 | 1.1 | 0.9
26 | 1 | 0 | 0 | 0 | 0 | 1 | 0.99509 | -0.093025 | 0.4 | 1 | 1.1 | 0.9
32 | 1 | 0.020935 | 0.0052468 | 0 | 0 | 1 | 0.97555 | -0.47022 | 0.4 | 1 | 1.1 | 0.9
35 | 1 | 0.013617 | 0.0034126 | 0 | 0 | 1 | 0.99427 | -0.10877 | 0.4 | 1 | 1.1 | 0.9
17 | 1 | 0.011374 | 0.0028507 | 0 | 0 | 1 | 0.99975 | -0.0048104 | 0.4 | 1 | 1.1 | 0.9
18 | 1 | 0.017736 | 0.004445 | 0 | 0 | 1 | 0.99884 | -0.022275 | 0.4 | 1 | 1.1 | 0.9
19 | 3 | 0.03488 | 0.0087417 | 0 | 0 | 1 | 1 | 0 | 0.4 | 1 | 1.1 | 0.9
20 | 1 | 0.043288 | 0.010849 | 0 | 0 | 1 | 0.99821 | -0.03432 | 0.4 | 1 | 1.1 | 0.9
21 | 1 | 0.015299 | 0.0038343 | 0 | 0 | 1 | 0.99919 | -0.015369 | 0.4 | 1 | 1.1 | 0.9
24 | 1 | 0.090766 | 0.022748 | 0 | 0 | 1 | 0.99634 | -0.070305 | 0.4 | 1 | 1.1 | 0.9
22 | 1 | 0.039369 | 0.0098668 | 0 | 0 | 1 | 0.99816 | -0.034764 | 0.4 | 1 | 1.1 | 0.9
23 | 1 | 0.011354 | 0.0028457 | 0 | 0 | 1 | 0.99736 | -0.049961 | 0.4 | 1 | 1.1 | 0.9

## generator_data
GEN_BUS | PG | QG | QMAX | QMIN | VG | MBASE | GEN_STATUS | PMAX | PMIN
19 | 0.57475 | 0.14642 | 10 | -10 | 1 | 100 | 1 | 10 | 0

## branch_data
F_BUS | T_BUS | BR_R | BR_X | BR_B | RATE_A | RATE_B | RATE_C | TAP | SHIFT | BR_STATUS | ANGMIN | ANGMAX | P_in | Q_in | P_out | Q_out
1 | 2 | 0.90168 | 0.57708 | 1.5142e-09 | 0 | 0 | 0 | 0 | 0 | 1 | -90 | 90 | 0.012224 | 0.0030652 | -0.012223 | -0.0030644
1 | 3 | 1.4149 | 0.90554 | 2.376e-09 | 0 | 0 | 0 | 0 | 0 | 1 | -90 | 90 | -0.024019 | -0.0060214 | 0.024028 | 0.0060268
2 | 4 | 1.0343 | 0.66194 | 1.7368e-09 | 0 | 0 | 0 | 0 | 0 | 1 | -90 | 90 | 0.012223 | 0.0030644 | -0.012221 | -0.0030635
3 | 16 | 0.90194 | 0.57724 | 1.5146e-09 | 0 | 0 | 0 | 0 | 0 | 1 | -90 | 90 | -0.024028 | -0.0060268 | 0.024034 | 0.0060302
4 | 25 | 1.4989 | 0.95928 | 2.517e-09 | 0 | 0 | 0 | 0 | 0 | 1 | -90 | 90 | 0.012221 | 0.0030635 | -0.012218 | -0.0030622
16 | 14 | 1.2436 | 0.79588 | 2.0883e-09 | 0 | 0 | 0 | 0 | 0 | 1 | -90 | 90 | -0.033794 | -0.0084763 | 0.033809 | 0.008486
5 | 8 | 6.9107 | 4.4229 | 1.1605e-08 | 0 | 0 | 0 | 0 | 0 | 1 | -90 | 90 | 0.064655 | 0.016429 | -0.064337 | -0.016227
5 | 7 | 2.2858 | 1.4629 | 1.1516e-08 | 0 | 0 | 0 | 0 | 0 | 1 | -90 | 90 | -0.23638 | -0.059807 | 0.23778 | 0.060705
5 | 28 | 1.6621 | 1.0638 | 5.5824e-09 | 0 | 0 | 0 | 0 | 0 | 1 | -90 | 90 | 0.17172 | 0.043377 | -0.17118 | -0.043033
8 | 13 | 10.5469 | 6.75 | 1.7711e-08 | 0 | 0 | 0 | 0 | 0 | 1 | -90 | 90 | 0.039251 | 0.0099175 | -0.03907 | -0.0098036
8 | 33 | 7.5276 | 4.8176 | 1.2641e-08 | 0 | 0 | 0 | 0 | 0 | 1 | -90 | 90 | 0.025087 | 0.0063093 | -0.025034 | -0.0062768
7 | 30 | 0.98872 | 0.63278 | 4.981e-09 | 0 | 0 | 0 | 0 | 0 | 1 | -90 | 90 | -0.24648 | -0.062885 | 0.24713 | 0.063303
7 | 29 | 1.9268 | 1.2331 | 3.2356e-09 | 0 | 0 | 0 | 0 | 0 | 1 | -90 | 90 | 0.0086993 | 0.0021806 | -0.0086977 | -0.0021799
28 | 27 | 0.73296 | 0.46909 | 1.2308e-09 | 0 | 0 | 0 | 0 | 0 | 1 | -90 | 90 | 0.097519 | 0.024571 | -0.097442 | -0.024522
6 | 11 | 3.8155 | 2.4419 | 6.4073e-09 | 0 | 0 | 0 | 0 | 0 | 1 | -90 | 90 | -0.060972 | -0.015309 | 0.06113 | 0.01541
6 | 37 | 1.7122 | 1.0958 | 2.8753e-09 | 0 | 0 | 0 | 0 | 0 | 1 | -90 | 90 | 0.060972 | 0.015309 | -0.060901 | -0.015264
11 | 27 | 0.71731 | 0.45908 | 1.2046e-09 | 0 | 0 | 0 | 0 | 0 | 1 | -90 | 90 | -0.06113 | -0.01541 | 0.06116 | 0.015429
37 | 36 | 0.091188 | 0.05836 | 1.5313e-10 | 0 | 0 | 0 | 0 | 0 | 1 | -90 | 90 | 0.044173 | 0.011072 | -0.044171 | -0.01107
30 | 26 | 0.81789 | 0.52345 | 4.1204e-09 | 0 | 0 | 0 | 0 | 0 | 1 | -90 | 90 | -0.24713 | -0.063303 | 0.24767 | 0.063648
13 | 31 | 1.7966 | 1.1498 | 3.017e-09 | 0 | 0 | 0 | 0 | 0 | 1 | -90 | 90 | 0.03907 | 0.0098036 | -0.039039 | -0.0097842
33 | 32 | 1.5731 | 1.0068 | 2.6417e-09 | 0 | 0 | 0 | 0 | 0 | 1 | -90 | 90 | 0.020943 | 0.0052515 | -0.020935 | -0.0052468
9 | 14 | 1.6112 | 1.0312 | 2.7056e-09 | 0 | 0 | 0 | 0 | 0 | 1 | -90 | 90 | 0.033829 | 0.0084984 | -0.033809 | -0.008486
9 | 34 | 2.8185 | 1.8038 | 4.733e-09 | 0 | 0 | 0 | 0 | 0 | 1 | -90 | 90 | -0.033829 | -0.0084984 | 0.033864 | 0.0085202
34 | 35 | 1.0892 | 0.69709 | 1.8291e-09 | 0 | 0 | 0 | 0 | 0 | 1 | -90 | 90 | -0.047422 | -0.011918 | 0.047448 | 0.011935
26 | 35 | 1.1458 | 0.73333 | 1.9242e-09 | 0 | 0 | 0 | 0 | 0 | 1 | -90 | 90 | 0.061111 | 0.015377 | -0.061065 | -0.015348
26 | 23 | 0.62897 | 0.40254 | 3.1686e-09 | 0 | 0 | 0 | 0 | 0 | 1 | -90 | 90 | -0.30878 | -0.079025 | 0.30943 | 0.079437
17 | 18 | 0.515 | 0.3296 | 1.7297e-09 | 0 | 0 | 0 | 0 | 0 | 1 | -90 | 90 | 0.15215 | 0.038272 | -0.15202 | -0.038191
17 | 19 | 0.13211 | 0.084553 | 6.6557e-10 | 0 | 0 | 0 | 0 | 0 | 1 | -90 | 90 | -0.16352 | -0.041123 | 0.16356 | 0.041147
18 | 20 | 0.40155 | 0.25699 | 6.7432e-10 | 0 | 0 | 0 | 0 | 0 | 1 | -90 | 90 | 0.13429 | 0.033746 | -0.13421 | -0.033697
19 | 21 | 0.18573 | 0.11887 | 9.3566e-10 | 0 | 0 | 0 | 0 | 0 | 1 | -90 | 90 | 0.37631 | 0.096532 | -0.37603 | -0.096352
20 | 24 | 1.7674 | 1.1311 | 2.968e-09 | 0 | 0 | 0 | 0 | 0 | 1 | -90 | 90 | 0.090922 | 0.022848 | -0.090766 | -0.022748
21 | 22 | 0.24404 | 0.15618 | 1.2294e-09 | 0 | 0 | 0 | 0 | 0 | 1 | -90 | 90 | 0.36073 | 0.092518 | -0.36039 | -0.092301
22 | 23 | 0.21463 | 0.13736 | 1.0813e-09 | 0 | 0 | 0 | 0 | 0 | 1 | -90 | 90 | 0.32102 | 0.082434 | -0.32078 | -0.082283