## bus_data
BUS_I | BUS_TYPE | Pd | Qd | Gs | Bs | area | Vm | Va | baseKV | zone | Vmax | Vmin
1 | 1 | 0.014746 | 0.0036958 | 0 | 0 | 1 | 0.98635 | -0.26189 | 0.4 | 1 | 1.1 | 0.9
2 | 1 | 0.044131 | 0.01106 | 0 | 0 | 1 | 0.98894 | -0.21176 | 0.4 | 1 | 1.1 | 0.9
3 | 1 | 0 | 0 | 0 | 0 | 1 | 0.98533 | -0.28183 | 0.4 | 1 | 1.1 | 0.9
4 | 1 | 0 | 0 | 0 | 0 | 1 | 0.99473 | -0.10055 | 0.4 | 1 | 1.1 | 0.9
5 | 1 | 0 | 0 | 0 | 0 | 1 | 0.98483 | -0.29155 | 0.4 | 1 | 1.1 | 0.9
6 | 1 | 0 | 0 | 0 | 0 | 1 | 0.9845 | -0.29791 | 0.4 | 1 | 1.1 | 0.9
7 | 1 | 0 | 0 | 0 | 0 | 1 | 0.99575 | -0.081011 | 0.4 | 1 | 1.1 | 0.9
19 | 1 | 0.0025845 | 0.00064774 | 0 | 0 | 1 | 0.9946 | -0.10305 | 0.4 | 1 | 1.1 | 0.9
21 | 1 | 0.0012129 | 0.00030399 | 0 | 0 | 1 | 0.9845 | -0.29803 | 0.4 | 1 | 1.1 | 0.9
8 | 1 | 0 | 0 | 0 | 0 | 1 | 0.98422 | -0.30326 | 0.4 | 1 | 1.1 | 0.9
16 | 1 | 0 | 0 | 0 | 0 | 1 | 0.99634 | -0.069837 | 0.4 | 1 | 1.1 | 0.9
52 | 1 | 0.0045676 | 0.0011447 | 0 | 0 | 1 | 0.99309 | -0.13197 | 0.4 | 1 | 1.1 | 0.9
34 | 1 | 0.0024052 | 0.00060279 | 0 | 0 | 1 | 0.9832 | -0.32326 | 0.4 | 1 | 1.1 | 0.9
11 | 1 | 0 | 0 | 0 | 0 | 1 | 0.9933 | -0.12874 | 0.4 | 1 | 1.1 | 0.9
13 | 1 | 0 | 0 | 0 | 0 | 1 | 0.99333 | -0.12803 | 0.4 | 1 | 1.1 | 0.9
44 | 1 | 0.0069367 | 0.0017385 | 0 | 0 | 1 | 0.99304 | -0.13373 | 0.4 | 1 | 1.1 | 0.9
38 | 1 | 0.0075319 | 0.0018877 | 0 | 0 | 1 | 0.99359 | -0.12307 | 0.4 | 1 | 1.1 | 0.9
15 | 1 | 0 | 0 | 0 | 0 | 1 | 0.99754 | -0.046934 | 0.4 | 1 | 1.1 | 0.9
28 | 1 | 0.0098605 | 0.0024713 | 0 | 0 | 1 | 0.99691 | -0.059055 | 0.4 | 1 | 1.1 | 0.9
25 | 1 | 0.072406 | 0.018147 | 0 | 0 | 1 | 0.99846 | -0.029372 | 0.4 | 1 | 1.1 | 0.9
51 | 1 | 0.0092003 | 0.0023058 | 0 | 0 | 1 | 0.99587 | -0.078764 | 0.4 | 1 | 1.1 | 0.9
17 | 1 | 0 | 0 | 0 | 0 | 1 | 0.99225 | -0.14826 | 0.4 | 1 | 1.1 | 0.9
18 | 1 | 0 | 0 | 0 | 0 | 1 | 0.98733 | -0.24344 | 0.4 | 1 | 1.1 | 0.9
22 | 1 | 0.044787 | 0.011225 | 0 | 0 | 1 | 0.98626 | -0.26426 | 0.4 | 1 | 1.1 | 0.9
20 | 1 | 0.016414 | 0.0041138 | 0 | 0 | 1 | 0.98418 | -0.30421 | 0.4 | 1 | 1.1 | 0.9
47 | 1 | 0.063498 | 0.015914 | 0 | 0 | 1 | 0.99762 | -0.04573 | 0.4 | 1 | 1.1 | 0.9
27 | 1 | 0.063375 | 0.015883 | 0 | 0 | 1 | 0.99841 | -0.030462 | 0.4 | 1 | 1.1 | 0.9
35 | 1 | 0.0044525 | 0.0011159 | 0 | 0 | 1 | 0.98239 | -0.33898 | 0.4 | 1 | 1.1 | 0.9
41 | 1 | 0.0017272 | 0.00043287 | 0 | 0 | 1 | 0.97988 | -0.38813 | 0.4 | 1 | 1.1 | 0.9
39 | 1 | 0.0055445 | 0.0013896 | 0 | 0 | 1 | 0.97991 | -0.3876 | 0.4 | 1 | 1.1 | 0.9
37 | 1 | 0.0062358 | 0.0015628 | 0 | 0 | 1 | 0.99378 | -0.11929 | 0.4 | 1 | 1.1 | 0.9
50 | 1 | 0.0031481 | 0.00078898 | 0 | 0 | 1 | 0.99557 | -0.084702 | 0.4 | 1 | 1.1 | 0.9
48 | 1 | 0.0045738 | 0.0011463 | 0 | 0 | 1 | 0.9956 | -0.084133 | 0.4 | 1 | 1.1 | 0.9
33 | 1 | 0.0068593 | 0.0017191 | 0 | 0 | 1 | 0.99604 | -0.075713 | 0.4 | 1 | 1.1 | 0.9
26 | 3 | 0.063349 | 0.015877 | 0 | 0 | 1 | 1 | 0 | 0.4 | 1 | 1.1 | 0.9
49 | 1 | 0.0045673 | 0.0011447 | 0 | 0 | 1 | 0.99568 | -0.082436 | 0.4 | 1 | 1.1 | 0.9
23 | 1 | 0.0018523 | 0.00046424 | 0 | 0 | 1 | 0.98625 | -0.26437 | 0.4 | 1 | 1.1 | 0.9
24 | 1 | 0.0013194 | 0.00033068 | 0 | 0 | 1 | 0.98621 | -0.26517 | 0.4 | 1 | 1.1 | 0.9
31 | 1 | 0.0062428 | 0.0015646 | 0 | 0 | 1 | 0.99542 | -0.087743 | 0.4 | 1 | 1.1 | 0.9
29 | 1 | 0.0068557 | 0.0017182 | 0 | 0 | 1 | 0.99488 | -0.098178 | 0.4 | 1 | 1.1 | 0.9
30 | 1 | 0.0062186 | 0.0015585 | 0 | 0 | 1 | 0.99443 | -0.10686 | 0.4 | 1 | 1.1 | 0.9
32 | 1 | 0.0068363 | 0.0017133 | 0 | 0 | 1 | 0.99406 | -0.11396 | 0.4 | 1 | 1.1 | 0.9
36 | 1 | 0.0044534 | 0.0011161 | 0 | 0 | 1 | 0.98179 | -0.35083 | 0.4 | 1 | 1.1 | 0.9
46 | 1 | 0.0044961 | 0.0011268 | 0 | 0 | 1 | 0.98124 | -0.36156 | 0.4 | 1 | 1.1 | 0.9
45 | 1 | 0.0019146 | 0.00047985 | 0 | 0 | 1 | 0.98043 | -0.37738 | 0.4 | 1 | 1.1 | 0.9
40 | 1 | 0.005527 | 0.0013852 | 0 | 0 | 1 | 0.98002 | -0.38539 | 0.4 | 1 | 1.1 | 0.9
42 | 1 | 0.012956 | 0.003247 | 0 | 0 | 1 | 0.98029 | -0.38019 | 0.4 | 1 | 1.1 | 0.9
43 | 1 | 0.008566 | 0.0021468 | 0 | 0 | 1 | 0.9803 | -0.3799 | 0.4 | 1 | 1.1 | 0.9

## generator_data
GEN_BUS | PG | QG | QMAX | QMIN | VG | MBASE | GEN_STATUS | PMAX | PMIN
26 | 0.53456 | 0.13521 | 10 | -10 | 1 | 100 | 1 | 10 | 0

## branch_data
F_BUS | T_BUS | BR_R | BR_X | BR_B | RATE_A | RATE_B | RATE_C | TAP | SHIFT | BR_STATUS | ANGMIN | ANGMAX | P_in | Q_in | P_out | Q_out
1 | 2 | 2.5963 | 1.6616 | 4.3598e-09 | 0 | 0 | 0 | 0 | 0 | 1 | -90 | 90 | -0.084723 | -0.02135 | 0.084927 | 0.02148
1 | 3 | 1.2467 | 0.79788 | 2.0935e-09 | 0 | 0 | 0 | 0 | 0 | 1 | -90 | 90 | 0.069977 | 0.017655 | -0.06991 | -0.017612
2 | 4 | 3.8143 | 2.4411 | 6.4052e-09 | 0 | 0 | 0 | 0 | 0 | 1 | -90 | 90 | -0.12906 | -0.03254 | 0.12975 | 0.032982
3 | 5 | 2.3977 | 1.5345 | 4.0263e-09 | 0 | 0 | 0 | 0 | 0 | 1 | -90 | 90 | 0.017646 | 0.0044287 | -0.017637 | -0.0044239
3 | 6 | 1.3435 | 0.85984 | 2.2561e-09 | 0 | 0 | 0 | 0 | 0 | 1 | -90 | 90 | 0.052265 | 0.013184 | -0.052224 | -0.013158
4 | 7 | 0.66164 | 0.42345 | 1.1111e-09 | 0 | 0 | 0 | 0 | 0 | 1 | -90 | 90 | -0.13233 | -0.033629 | 0.13246 | 0.033709
4 | 19 | 4.286 | 2.743 | 7.1973e-09 | 0 | 0 | 0 | 0 | 0 | 1 | -90 | 90 | 0.0025848 | 0.00064722 | -0.0025845 | -0.00064774
5 | 21 | 1.5976 | 1.0225 | 2.6829e-09 | 0 | 0 | 0 | 0 | 0 | 1 | -90 | 90 | 0.017637 | 0.0044239 | -0.017632 | -0.0044207
6 | 8 | 0.44625 | 0.2856 | 7.4937e-10 | 0 | 0 | 0 | 0 | 0 | 1 | -90 | 90 | 0.052224 | 0.013158 | -0.052211 | -0.01315
7 | 16 | 0.27051 | 0.17313 | 9.0851e-10 | 0 | 0 | 0 | 0 | 0 | 1 | -90 | 90 | -0.18542 | -0.047148 | 0.18552 | 0.047211
7 | 52 | 4.2999 | 2.7519 | 7.2206e-09 | 0 | 0 | 0 | 0 | 0 | 1 | -90 | 90 | 0.05296 | 0.013439 | -0.052831 | -0.013357
21 | 20 | 1.6352 | 1.0465 | 2.7459e-09 | 0 | 0 | 0 | 0 | 0 | 1 | -90 | 90 | 0.016419 | 0.0041167 | -0.016414 | -0.0041138
8 | 34 | 1.6672 | 1.067 | 2.7996e-09 | 0 | 0 | 0 | 0 | 0 | 1 | -90 | 90 | 0.052211 | 0.01315 | -0.052161 | -0.013118
16 | 51 | 1.8473 | 1.1822 | 3.1021e-09 | 0 | 0 | 0 | 0 | 0 | 1 | -90 | 90 | 0.021502 | 0.0053926 | -0.021492 | -0.0053871
16 | 15 | 0.49731 | 0.31828 | 2.5053e-09 | 0 | 0 | 0 | 0 | 0 | 1 | -90 | 90 | -0.20702 | -0.052604 | 0.20725 | 0.05275
52 | 17 | 1.4998 | 0.95986 | 2.5185e-09 | 0 | 0 | 0 | 0 | 0 | 1 | -90 | 90 | 0.048263 | 0.012212 | -0.048226 | -0.012188
34 | 35 | 1.3712 | 0.87757 | 2.3026e-09 | 0 | 0 | 0 | 0 | 0 | 1 | -90 | 90 | 0.049756 | 0.012515 | -0.049719 | -0.012491
11 | 13 | 0.45258 | 0.28965 | 7.6e-10 | 0 | 0 | 0 | 0 | 0 | 1 | -90 | 90 | -0.0069383 | -0.001739 | 0.0069386 | 0.0017391
11 | 44 | 3.1818 | 2.0364 | 5.3432e-09 | 0 | 0 | 0 | 0 | 0 | 1 | -90 | 90 | 0.0069383 | 0.001739 | -0.0069367 | -0.0017385
13 | 38 | 3.1635 | 2.0247 | 5.3124e-09 | 0 | 0 | 0 | 0 | 0 | 1 | -90 | 90 | -0.0069386 | -0.0017391 | 0.0069402 | 0.0017396
38 | 37 | 1.1557 | 0.73966 | 1.9408e-09 | 0 | 0 | 0 | 0 | 0 | 1 | -90 | 90 | -0.014472 | -0.0036273 | 0.014475 | 0.0036288
15 | 28 | 0.84969 | 0.5438 | 1.4269e-09 | 0 | 0 | 0 | 0 | 0 | 1 | -90 | 90 | 0.063739 | 0.016035 | -0.063702 | -0.016011
15 | 25 | 0.29174 | 0.18671 | 1.4697e-09 | 0 | 0 | 0 | 0 | 0 | 1 | -90 | 90 | -0.27099 | -0.068785 | 0.27122 | 0.068931
28 | 33 | 1.3801 | 0.88326 | 2.3175e-09 | 0 | 0 | 0 | 0 | 0 | 1 | -90 | 90 | 0.053842 | 0.01354 | -0.053799 | -0.013513
25 | 26 | 0.3853 | 0.24659 | 1.9411e-09 | 0 | 0 | 0 | 0 | 0 | 1 | -90 | 90 | -0.34362 | -0.087078 | 0.34411 | 0.087389
51 | 49 | 1.3279 | 0.84985 | 2.2299e-09 | 0 | 0 | 0 | 0 | 0 | 1 | -90 | 90 | 0.012292 | 0.0030813 | -0.01229 | -0.0030801
17 | 18 | 8.7144 | 5.5772 | 1.4634e-08 | 0 | 0 | 0 | 0 | 0 | 1 | -90 | 90 | 0.048226 | 0.012188 | -0.048007 | -0.012049
18 | 22 | 1.8945 | 1.2125 | 3.1813e-09 | 0 | 0 | 0 | 0 | 0 | 1 | -90 | 90 | 0.048007 | 0.012049 | -0.047959 | -0.012019
22 | 23 | 0.1536 | 0.098305 | 2.5794e-10 | 0 | 0 | 0 | 0 | 0 | 1 | -90 | 90 | 0.0031718 | 0.00079451 | -0.0031718 | -0.00079452
47 | 27 | 1.0735 | 0.68705 | 1.8027e-09 | 0 | 0 | 0 | 0 | 0 | 1 | -90 | 90 | -0.063498 | -0.015914 | 0.063544 | 0.015944
27 | 26 | 1.0745 | 0.68769 | 1.8044e-09 | 0 | 0 | 0 | 0 | 0 | 1 | -90 | 90 | -0.12692 | -0.031827 | 0.1271 | 0.031945
35 | 36 | 1.133 | 0.72512 | 1.9026e-09 | 0 | 0 | 0 | 0 | 0 | 1 | -90 | 90 | 0.045266 | 0.011376 | -0.045241 | -0.011359
41 | 39 | 1.3124 | 0.83992 | 2.2038e-09 | 0 | 0 | 0 | 0 | 0 | 1 | -90 | 90 | -0.0017271 | -0.00043288 | 0.0017272 | 0.00043269
39 | 40 | 1.3117 | 0.83948 | 2.2027e-09 | 0 | 0 | 0 | 0 | 0 | 1 | -90 | 90 | -0.0072716 | -0.0018223 | 0.0072724 | 0.0018226
37 | 32 | 1.1406 | 0.72996 | 1.9153e-09 | 0 | 0 | 0 | 0 | 0 | 1 | -90 | 90 | -0.020711 | -0.0051916 | 0.020716 | 0.0051948
50 | 48 | 0.80311 | 0.51399 | 1.3486e-09 | 0 | 0 | 0 | 0 | 0 | 1 | -90 | 90 | -0.0031481 | -0.00078898 | 0.0031481 | 0.0007889
48 | 49 | 0.97658 | 0.62501 | 1.6399e-09 | 0 | 0 | 0 | 0 | 0 | 1 | -90 | 90 | -0.007722 | -0.0019352 | 0.0077226 | 0.0019354
33 | 31 | 1.1408 | 0.73013 | 1.9157e-09 | 0 | 0 | 0 | 0 | 0 | 1 | -90 | 90 | 0.04694 | 0.011794 | -0.046913 | -0.011777
23 | 24 | 2.6583 | 1.7013 | 4.4641e-09 | 0 | 0 | 0 | 0 | 0 | 1 | -90 | 90 | 0.0013195 | 0.00033028 | -0.0013194 | -0.00033069
31 | 29 | 1.1403 | 0.72982 | 1.915e-09 | 0 | 0 | 0 | 0 | 0 | 1 | -90 | 90 | 0.04067 | 0.010212 | -0.04065 | -0.010199
29 | 30 | 1.1401 | 0.72969 | 1.9146e-09 | 0 | 0 | 0 | 0 | 0 | 1 | -90 | 90 | 0.033794 | 0.0084812 | -0.03378 | -0.0084724
30 | 32 | 1.1416 | 0.73062 | 1.9171e-09 | 0 | 0 | 0 | 0 | 0 | 1 | -90 | 90 | 0.027561 | 0.0069139 | -0.027552 | -0.0069081
36 | 46 | 1.1382 | 0.72846 | 1.9114e-09 | 0 | 0 | 0 | 0 | 0 | 1 | -90 | 90 | 0.040787 | 0.010243 | -0.040766 | -0.01023
46 | 45 | 1.8825 | 1.2048 | 3.1612e-09 | 0 | 0 | 0 | 0 | 0 | 1 | -90 | 90 | 0.03627 | 0.0091032 | -0.036243 | -0.0090861
45 | 43 | 0.31624 | 0.20239 | 5.3104e-10 | 0 | 0 | 0 | 0 | 0 | 1 | -90 | 90 | 0.034328 | 0.0086062 | -0.034324 | -0.0086036
40 | 42 | 1.7498 | 1.1198 | 2.9383e-09 | 0 | 0 | 0 | 0 | 0 | 1 | -90 | 90 | -0.012799 | -0.0032078 | 0.012802 | 0.0032095
42 | 43 | 0.047652 | 0.030497 | 8.0021e-11 | 0 | 0 | 0 | 0 | 0 | 1 | -90 | 90 | -0.025758 | -0.0064565 | 0.025758 | 0.0064568