## bus_data
BUS_I | BUS_TYPE | Pd | Qd | Gs | Bs | area | Vm | Va | baseKV | zone | Vmax | Vmin
1 | 1 | 0.010301 | 0.0025816 | 0 | 0 | 1 | 0.98792 | -0.23177 | 0.4 | 1 | 1.1 | 0.9
2 | 1 | 0 | 0 | 0 | 0 | 1 | 0.98657 | -0.25783 | 0.4 | 1 | 1.1 | 0.9
3 | 1 | 0 | 0 | 0 | 0 | 1 | 0.98994 | -0.1925 | 0.4 | 1 | 1.1 | 0.9
4 | 1 | 0.012917 | 0.0032374 | 0 | 0 | 1 | 0.9857 | -0.27483 | 0.4 | 1 | 1.1 | 0.9
19 | 1 | 0.018226 | 0.0045679 | 0 | 0 | 1 | 0.98824 | -0.22542 | 0.4 | 1 | 1.1 | 0.9
20 | 1 | 0.0082262 | 0.0020617 | 0 | 0 | 1 | 0.99229 | -0.14736 | 0.4 | 1 | 1.1 | 0.9
21 | 1 | 0.0061833 | 0.0015497 | 0 | 0 | 1 | 0.98522 | -0.28419 | 0.4 | 1 | 1.1 | 0.9
6 | 1 | 0 | 0 | 0 | 0 | 1 | 0.98929 | -0.20573 | 0.4 | 1 | 1.1 | 0.9
83 | 1 | 0.0011655 | 0.00029211 | 0 | 0 | 1 | 0.98928 | -0.20582 | 0.4 | 1 | 1.1 | 0.9
9 | 1 | 0 | 0 | 0 | 0 | 1 | 0.98931 | -0.20531 | 0.4 | 1 | 1.1 | 0.9
7 | 1 | 0 | 0 | 0 | 0 | 1 | 0.99234 | -0.1467 | 0.4 | 1 | 1.1 | 0.9
13 | 1 | 0 | 0 | 0 | 0 | 1 | 0.99286 | -0.13654 | 0.4 | 1 | 1.1 | 0.9
75 | 1 | 0.011095 | 0.0027808 | 0 | 0 | 1 | 0.99175 | -0.15795 | 0.4 | 1 | 1.1 | 0.9
8 | 1 | 0 | 0 | 0 | 0 | 1 | 0.99259 | -0.14164 | 0.4 | 1 | 1.1 | 0.9
10 | 1 | 0 | 0 | 0 | 0 | 1 | 0.99401 | -0.11437 | 0.4 | 1 | 1.1 | 0.9
76 | 1 | 0.001763 | 0.00044184 | 0 | 0 | 1 | 0.98962 | -0.1993 | 0.4 | 1 | 1.1 | 0.9
81 | 1 | 0.017799 | 0.0044609 | 0 | 0 | 1 | 0.98775 | -0.23566 | 0.4 | 1 | 1.1 | 0.9
66 | 1 | 0.01981 | 0.004965 | 0 | 0 | 1 | 0.99487 | -0.097867 | 0.4 | 1 | 1.1 | 0.9
16 | 1 | 0 | 0 | 0 | 0 | 1 | 0.99491 | -0.097028 | 0.4 | 1 | 1.1 | 0.9
77 | 1 | 0.0055133 | 0.0013818 | 0 | 0 | 1 | 0.99209 | -0.15156 | 0.4 | 1 | 1.1 | 0.9
67 | 1 | 0.0051261 | 0.0012847 | 0 | 0 | 1 | 0.99637 | -0.069212 | 0.4 | 1 | 1.1 | 0.9
22 | 1 | 0.010225 | 0.0025625 | 0 | 0 | 1 | 0.98738 | -0.24224 | 0.4 | 1 | 1.1 | 0.9
47 | 1 | 0.0061811 | 0.0015491 | 0 | 0 | 1 | 0.98474 | -0.29349 | 0.4 | 1 | 1.1 | 0.9
53 | 1 | 0.010709 | 0.0026839 | 0 | 0 | 1 | 0.98387 | -0.31053 | 0.4 | 1 | 1.1 | 0.9
51 | 1 | 0.0041972 | 0.0010519 | 0 | 0 | 1 | 0.98389 | -0.31008 | 0.4 | 1 | 1.1 | 0.9
88 | 1 | 0.0017161 | 0.00043009 | 0 | 0 | 1 | 0.98926 | -0.20624 | 0.4 | 1 | 1.1 | 0.9
73 | 1 | 0.0059787 | 0.0014984 | 0 | 0 | 1 | 0.99101 | -0.17227 | 0.4 | 1 | 1.1 | 0.9
74 | 1 | 0.0059706 | 0.0014964 | 0 | 0 | 1 | 0.98997 | -0.19252 | 0.4 | 1 | 1.1 | 0.9
78 | 1 | 0.0053255 | 0.0013347 | 0 | 0 | 1 | 0.99158 | -0.1614 | 0.4 | 1 | 1.1 | 0.9
82 | 1 | 0.0048432 | 0.0012138 | 0 | 0 | 1 | 0.98991 | -0.19372 | 0.4 | 1 | 1.1 | 0.9
85 | 1 | 0.0055785 | 0.0013981 | 0 | 0 | 1 | 0.98997 | -0.19256 | 0.4 | 1 | 1.1 | 0.9
68 | 1 | 0.0030982 | 0.00077649 | 0 | 0 | 1 | 0.99726 | -0.052074 | 0.4 | 1 | 1.1 | 0.9
57 | 1 | 0.0030264 | 0.00075848 | 0 | 0 | 1 | 0.98266 | -0.33405 | 0.4 | 1 | 1.1 | 0.9
56 | 1 | 0.0030269 | 0.00075861 | 0 | 0 | 1 | 0.98268 | -0.33368 | 0.4 | 1 | 1.1 | 0.9
70 | 1 | 0.0053175 | 0.0013327 | 0 | 0 | 1 | 0.99702 | -0.057269 | 0.4 | 1 | 1.1 | 0.9
64 | 1 | 0.0053123 | 0.0013314 | 0 | 0 | 1 | 0.99708 | -0.056075 | 0.4 | 1 | 1.1 | 0.9
41 | 1 | 0.0030045 | 0.00075301 | 0 | 0 | 1 | 0.98696 | -0.25023 | 0.4 | 1 | 1.1 | 0.9
48 | 1 | 0.004786 | 0.0011995 | 0 | 0 | 1 | 0.98439 | -0.30036 | 0.4 | 1 | 1.1 | 0.9
40 | 1 | 0.003148 | 0.00078896 | 0 | 0 | 1 | 0.98634 | -0.26245 | 0.4 | 1 | 1.1 | 0.9
23 | 1 | 0.0031799 | 0.00079696 | 0 | 0 | 1 | 0.98475 | -0.29339 | 0.4 | 1 | 1.1 | 0.9
24 | 1 | 0.0029882 | 0.0007489 | 0 | 0 | 1 | 0.98469 | -0.29439 | 0.4 | 1 | 1.1 | 0.9
25 | 1 | 0.0030126 | 0.00075502 | 0 | 0 | 1 | 0.98519 | -0.28475 | 0.4 | 1 | 1.1 | 0.9
26 | 1 | 0.003181 | 0.00079723 | 0 | 0 | 1 | 0.98431 | -0.30181 | 0.4 | 1 | 1.1 | 0.9
27 | 1 | 0.0031766 | 0.00079613 | 0 | 0 | 1 | 0.98522 | -0.28414 | 0.4 | 1 | 1.1 | 0.9
28 | 1 | 0.0030795 | 0.00077179 | 0 | 0 | 1 | 0.98426 | -0.30279 | 0.4 | 1 | 1.1 | 0.9
29 | 1 | 0.0037173 | 0.00093164 | 0 | 0 | 1 | 0.98552 | -0.27828 | 0.4 | 1 | 1.1 | 0.9
36 | 1 | 0.0031872 | 0.0007988 | 0 | 0 | 1 | 0.98393 | -0.30935 | 0.4 | 1 | 1.1 | 0.9
37 | 1 | 0.0030102 | 0.00075443 | 0 | 0 | 1 | 0.98573 | -0.27426 | 0.4 | 1 | 1.1 | 0.9
34 | 1 | 0.0031889 | 0.00079921 | 0 | 0 | 1 | 0.98387 | -0.31051 | 0.4 | 1 | 1.1 | 0.9
38 | 1 | 0.0031806 | 0.00079713 | 0 | 0 | 1 | 0.98575 | -0.27383 | 0.4 | 1 | 1.1 | 0.9
30 | 1 | 0.0031818 | 0.00079743 | 0 | 0 | 1 | 0.9836 | -0.31579 | 0.4 | 1 | 1.1 | 0.9
31 | 1 | 0.0015923 | 0.00039907 | 0 | 0 | 1 | 0.98357 | -0.31634 | 0.4 | 1 | 1.1 | 0.9
32 | 1 | 0.0031679 | 0.00079395 | 0 | 0 | 1 | 0.98377 | -0.31247 | 0.4 | 1 | 1.1 | 0.9
33 | 1 | 0.0031896 | 0.00079939 | 0 | 0 | 1 | 0.98354 | -0.31701 | 0.4 | 1 | 1.1 | 0.9
35 | 1 | 0.0031808 | 0.00079719 | 0 | 0 | 1 | 0.98333 | -0.32095 | 0.4 | 1 | 1.1 | 0.9
44 | 1 | 0.003006 | 0.00075338 | 0 | 0 | 1 | 0.98327 | -0.32217 | 0.4 | 1 | 1.1 | 0.9
42 | 1 | 0.0039136 | 0.00098085 | 0 | 0 | 1 | 0.98309 | -0.32572 | 0.4 | 1 | 1.1 | 0.9
39 | 1 | 0.0029897 | 0.00074928 | 0 | 0 | 1 | 0.98633 | -0.26254 | 0.4 | 1 | 1.1 | 0.9
43 | 1 | 0.0030019 | 0.00075236 | 0 | 0 | 1 | 0.98306 | -0.32636 | 0.4 | 1 | 1.1 | 0.9
45 | 1 | 0.0039222 | 0.000983 | 0 | 0 | 1 | 0.9829 | -0.32953 | 0.4 | 1 | 1.1 | 0.9
46 | 1 | 0.0040267 | 0.0010092 | 0 | 0 | 1 | 0.98286 | -0.33016 | 0.4 | 1 | 1.1 | 0.9
49 | 1 | 0.0030722 | 0.00076997 | 0 | 0 | 1 | 0.98277 | -0.33203 | 0.4 | 1 | 1.1 | 0.9
50 | 1 | 0.0030292 | 0.00075918 | 0 | 0 | 1 | 0.98274 | -0.33255 | 0.4 | 1 | 1.1 | 0.9
54 | 1 | 0.0031452 | 0.00078825 | 0 | 0 | 1 | 0.98418 | -0.30451 | 0.4 | 1 | 1.1 | 0.9
52 | 1 | 0.003147 | 0.00078873 | 0 | 0 | 1 | 0.98404 | -0.30716 | 0.4 | 1 | 1.1 | 0.9
55 | 1 | 0.0026688 | 0.00066887 | 0 | 0 | 1 | 0.98269 | -0.3335 | 0.4 | 1 | 1.1 | 0.9
58 | 1 | 0.0059779 | 0.0014982 | 0 | 0 | 1 | 0.9984 | -0.030633 | 0.4 | 1 | 1.1 | 0.9
59 | 1 | 0.0059633 | 0.0014945 | 0 | 0 | 1 | 0.99918 | -0.015706 | 0.4 | 1 | 1.1 | 0.9
60 | 1 | 0.0052844 | 0.0013244 | 0 | 0 | 1 | 0.99769 | -0.04432 | 0.4 | 1 | 1.1 | 0.9
61 | 1 | 0.0032452 | 0.00081332 | 0 | 0 | 1 | 1 | -7.9034e-05 | 0.4 | 1 | 1.1 | 0.9
62 | 1 | 0.043924 | 0.011008 | 0 | 0 | 1 | 0.99709 | -0.056019 | 0.4 | 1 | 1.1 | 0.9
63 | 3 | 0.0052583 | 0.0013178 | 0 | 0 | 1 | 1 | 0 | 0.4 | 1 | 1.1 | 0.9
65 | 1 | 0.0074034 | 0.0018555 | 0 | 0 | 1 | 0.99866 | -0.025499 | 0.4 | 1 | 1.1 | 0.9
69 | 1 | 0.0074216 | 0.00186 | 0 | 0 | 1 | 0.9974 | -0.049414 | 0.4 | 1 | 1.1 | 0.9
71 | 1 | 0.0069359 | 0.0017383 | 0 | 0 | 1 | 0.99043 | -0.18365 | 0.4 | 1 | 1.1 | 0.9
72 | 1 | 0.0073689 | 0.0018468 | 0 | 0 | 1 | 0.9903 | -0.18605 | 0.4 | 1 | 1.1 | 0.9
79 | 1 | 0.0055132 | 0.0013817 | 0 | 0 | 1 | 0.99111 | -0.17048 | 0.4 | 1 | 1.1 | 0.9
80 | 1 | 0.004662 | 0.0011684 | 0 | 0 | 1 | 0.99077 | -0.1771 | 0.4 | 1 | 1.1 | 0.9
87 | 1 | 0.0046632 | 0.0011687 | 0 | 0 | 1 | 0.9905 | -0.18225 | 0.4 | 1 | 1.1 | 0.9
86 | 1 | 0.0046623 | 0.0011685 | 0 | 0 | 1 | 0.99029 | -0.18632 | 0.4 | 1 | 1.1 | 0.9
84 | 1 | 0.005326 | 0.0013348 | 0 | 0 | 1 | 0.9901 | -0.18999 | 0.4 | 1 | 1.1 | 0.9

## generator_data
GEN_BUS | PG | QG | QMAX | QMIN | VG | MBASE | GEN_STATUS | PMAX | PMIN
63 | 0.42216 | 0.10729 | 10 | -10 | 1 | 100 | 1 | 10 | 0

## branch_data
F_BUS | T_BUS | BR_R | BR_X | BR_B | RATE_A | RATE_B | RATE_C | TAP | SHIFT | BR_STATUS | ANGMIN | ANGMAX | P_in | Q_in | P_out | Q_out
1 | 2 | 2.2209 | 1.4214 | 3.7294e-09 | 0 | 0 | 0 | 0 | 0 | 1 | -90 | 90 | 0.05142 | 0.012946 | -0.051356 | -0.012905
1 | 3 | 2.7958 | 1.7893 | 4.695e-09 | 0 | 0 | 0 | 0 | 0 | 1 | -90 | 90 | -0.061721 | -0.015527 | 0.061837 | 0.015601
2 | 4 | 1.4446 | 0.92457 | 2.4259e-09 | 0 | 0 | 0 | 0 | 0 | 1 | -90 | 90 | 0.051356 | 0.012905 | -0.051314 | -0.012879
3 | 19 | 1.2079 | 0.77304 | 2.0284e-09 | 0 | 0 | 0 | 0 | 0 | 1 | -90 | 90 | 0.12005 | 0.030299 | -0.11986 | -0.030178
3 | 20 | 1.0976 | 0.70249 | 3.6865e-09 | 0 | 0 | 0 | 0 | 0 | 1 | -90 | 90 | -0.18189 | -0.0459 | 0.18228 | 0.046151
4 | 21 | 1.0631 | 0.68036 | 1.7852e-09 | 0 | 0 | 0 | 0 | 0 | 1 | -90 | 90 | 0.038397 | 0.0096413 | -0.03838 | -0.0096305
19 | 22 | 0.72621 | 0.46477 | 1.2195e-09 | 0 | 0 | 0 | 0 | 0 | 1 | -90 | 90 | 0.10163 | 0.02561 | -0.10155 | -0.025558
20 | 8 | 0.1334 | 0.085377 | 6.7205e-10 | 0 | 0 | 0 | 0 | 0 | 1 | -90 | 90 | -0.19051 | -0.048213 | 0.19056 | 0.048246
21 | 47 | 1.2574 | 0.80473 | 2.1115e-09 | 0 | 0 | 0 | 0 | 0 | 1 | -90 | 90 | 0.032197 | 0.0080809 | -0.032183 | -0.0080719
6 | 83 | 0.14063 | 0.090004 | 2.3616e-10 | 0 | 0 | 0 | 0 | 0 | 1 | -90 | 90 | 0.0028817 | 0.00072204 | -0.0028816 | -0.00072205
6 | 9 | 0.64633 | 0.41365 | 1.0854e-09 | 0 | 0 | 0 | 0 | 0 | 1 | -90 | 90 | -0.0028817 | -0.00072204 | 0.0028817 | 0.00072197
83 | 88 | 1.0637 | 0.68074 | 1.7862e-09 | 0 | 0 | 0 | 0 | 0 | 1 | -90 | 90 | 0.0017161 | 0.00042994 | -0.0017161 | -0.00043009
9 | 76 | 1.275 | 0.81597 | 2.141e-09 | 0 | 0 | 0 | 0 | 0 | 1 | -90 | 90 | -0.020707 | -0.0051981 | 0.020713 | 0.0052017
9 | 81 | 7.4684 | 4.7798 | 1.2542e-08 | 0 | 0 | 0 | 0 | 0 | 1 | -90 | 90 | 0.017825 | 0.0044762 | -0.017799 | -0.0044609
7 | 13 | 0.75062 | 0.4804 | 1.2605e-09 | 0 | 0 | 0 | 0 | 0 | 1 | -90 | 90 | -0.059934 | -0.015073 | 0.059963 | 0.015091
7 | 75 | 0.82984 | 0.5311 | 1.3935e-09 | 0 | 0 | 0 | 0 | 0 | 1 | -90 | 90 | 0.059934 | 0.015073 | -0.059902 | -0.015052
13 | 16 | 1.6521 | 1.0574 | 2.7743e-09 | 0 | 0 | 0 | 0 | 0 | 1 | -90 | 90 | -0.10614 | -0.026699 | 0.10634 | 0.026827
13 | 77 | 1.4387 | 0.92076 | 2.416e-09 | 0 | 0 | 0 | 0 | 0 | 1 | -90 | 90 | 0.046178 | 0.011607 | -0.046145 | -0.011586
75 | 73 | 1.295 | 0.82879 | 2.1746e-09 | 0 | 0 | 0 | 0 | 0 | 1 | -90 | 90 | 0.048806 | 0.012272 | -0.048773 | -0.012251
8 | 10 | 0.63703 | 0.4077 | 3.2092e-09 | 0 | 0 | 0 | 0 | 0 | 1 | -90 | 90 | -0.19056 | -0.048246 | 0.19081 | 0.048406
10 | 66 | 0.38651 | 0.24736 | 1.9471e-09 | 0 | 0 | 0 | 0 | 0 | 1 | -90 | 90 | -0.19081 | -0.048406 | 0.19096 | 0.048503
76 | 74 | 1.3258 | 0.84851 | 2.2264e-09 | 0 | 0 | 0 | 0 | 0 | 1 | -90 | 90 | -0.022476 | -0.0056436 | 0.022483 | 0.005648
66 | 16 | 0.017805 | 0.011395 | 8.9698e-11 | 0 | 0 | 0 | 0 | 0 | 1 | -90 | 90 | -0.21077 | -0.053468 | 0.21078 | 0.053473
16 | 67 | 0.39236 | 0.25111 | 1.9766e-09 | 0 | 0 | 0 | 0 | 0 | 1 | -90 | 90 | -0.31712 | -0.0803 | 0.31754 | 0.080571
77 | 78 | 1.0697 | 0.68461 | 1.7963e-09 | 0 | 0 | 0 | 0 | 0 | 1 | -90 | 90 | 0.040632 | 0.010205 | -0.040613 | -0.010193
67 | 68 | 0.23842 | 0.15259 | 1.2011e-09 | 0 | 0 | 0 | 0 | 0 | 1 | -90 | 90 | -0.32267 | -0.081856 | 0.32294 | 0.082026
22 | 41 | 0.38336 | 0.24535 | 6.4376e-10 | 0 | 0 | 0 | 0 | 0 | 1 | -90 | 90 | 0.091327 | 0.022995 | -0.091292 | -0.022973
47 | 48 | 1.1484 | 0.73498 | 1.9285e-09 | 0 | 0 | 0 | 0 | 0 | 1 | -90 | 90 | 0.026001 | 0.0065228 | -0.025993 | -0.0065175
53 | 51 | 0.18111 | 0.11591 | 3.0414e-10 | 0 | 0 | 0 | 0 | 0 | 1 | -90 | 90 | -0.010709 | -0.0026839 | 0.010709 | 0.002684
51 | 52 | 0.85214 | 0.54537 | 1.431e-09 | 0 | 0 | 0 | 0 | 0 | 1 | -90 | 90 | -0.014906 | -0.003736 | 0.014908 | 0.0037372
73 | 71 | 1.172 | 0.75007 | 1.9681e-09 | 0 | 0 | 0 | 0 | 0 | 1 | -90 | 90 | 0.042794 | 0.010752 | -0.042771 | -0.010738
74 | 72 | 0.99968 | 0.6398 | 1.6787e-09 | 0 | 0 | 0 | 0 | 0 | 1 | -90 | 90 | -0.028453 | -0.0071444 | 0.028462 | 0.0071498
78 | 79 | 1.1345 | 0.7261 | 1.9052e-09 | 0 | 0 | 0 | 0 | 0 | 1 | -90 | 90 | 0.035287 | 0.008858 | -0.035272 | -0.0088484
82 | 85 | 1.0564 | 0.67608 | 1.7739e-09 | 0 | 0 | 0 | 0 | 0 | 1 | -90 | 90 | -0.0048432 | -0.0012138 | 0.0048435 | 0.0012138
85 | 84 | 1.0818 | 0.69237 | 1.8167e-09 | 0 | 0 | 0 | 0 | 0 | 1 | -90 | 90 | -0.010422 | -0.0026119 | 0.010423 | 0.0026126
68 | 69 | 0.036686 | 0.023479 | 1.8482e-10 | 0 | 0 | 0 | 0 | 0 | 1 | -90 | 90 | -0.32604 | -0.082803 | 0.32608 | 0.082829
57 | 56 | 0.53689 | 0.34361 | 9.0158e-10 | 0 | 0 | 0 | 0 | 0 | 1 | -90 | 90 | -0.0030264 | -0.00075849 | 0.0030264 | 0.00075844
56 | 55 | 0.12966 | 0.082983 | 2.1774e-10 | 0 | 0 | 0 | 0 | 0 | 1 | -90 | 90 | -0.0060533 | -0.0015171 | 0.0060533 | 0.0015171
70 | 64 | 1.001 | 0.64065 | 1.681e-09 | 0 | 0 | 0 | 0 | 0 | 1 | -90 | 90 | -0.0053175 | -0.0013327 | 0.0053178 | 0.0013327
64 | 62 | 0.023415 | 0.014986 | 3.932e-11 | 0 | 0 | 0 | 0 | 0 | 1 | -90 | 90 | -0.01063 | -0.0026641 | 0.01063 | 0.0026641
41 | 40 | 0.60569 | 0.38764 | 1.0171e-09 | 0 | 0 | 0 | 0 | 0 | 1 | -90 | 90 | 0.088288 | 0.02222 | -0.088236 | -0.022187
48 | 54 | 0.85019 | 0.54412 | 1.4277e-09 | 0 | 0 | 0 | 0 | 0 | 1 | -90 | 90 | 0.021207 | 0.0053181 | -0.021203 | -0.0053155
40 | 39 | 0.0046691 | 0.0029882 | 7.8407e-12 | 0 | 0 | 0 | 0 | 0 | 1 | -90 | 90 | 0.085088 | 0.021398 | -0.085088 | -0.021398
23 | 24 | 0.069195 | 0.044285 | 1.162e-10 | 0 | 0 | 0 | 0 | 0 | 1 | -90 | 90 | 0.062711 | 0.015747 | -0.062708 | -0.015746
23 | 25 | 0.57071 | 0.36526 | 9.5838e-10 | 0 | 0 | 0 | 0 | 0 | 1 | -90 | 90 | -0.065891 | -0.016544 | 0.065918 | 0.016562
24 | 26 | 0.54055 | 0.34595 | 9.0773e-10 | 0 | 0 | 0 | 0 | 0 | 1 | -90 | 90 | 0.05972 | 0.014997 | -0.059699 | -0.014983
25 | 27 | 0.03853 | 0.02466 | 6.4703e-11 | 0 | 0 | 0 | 0 | 0 | 1 | -90 | 90 | -0.068931 | -0.017317 | 0.068933 | 0.017318
26 | 28 | 0.075519 | 0.048332 | 1.2682e-10 | 0 | 0 | 0 | 0 | 0 | 1 | -90 | 90 | 0.056518 | 0.014186 | -0.056515 | -0.014184
27 | 29 | 0.35433 | 0.22677 | 5.9502e-10 | 0 | 0 | 0 | 0 | 0 | 1 | -90 | 90 | -0.072109 | -0.018114 | 0.07213 | 0.018127
28 | 36 | 0.53379 | 0.34163 | 8.9638e-10 | 0 | 0 | 0 | 0 | 0 | 1 | -90 | 90 | 0.053436 | 0.013413 | -0.053419 | -0.013402
29 | 37 | 0.23152 | 0.14817 | 3.8878e-10 | 0 | 0 | 0 | 0 | 0 | 1 | -90 | 90 | -0.075847 | -0.019059 | 0.075861 | 0.019068
36 | 34 | 0.099516 | 0.06369 | 1.6711e-10 | 0 | 0 | 0 | 0 | 0 | 1 | -90 | 90 | 0.050232 | 0.012603 | -0.050229 | -0.012601
37 | 38 | 0.023572 | 0.015086 | 3.9583e-11 | 0 | 0 | 0 | 0 | 0 | 1 | -90 | 90 | -0.078872 | -0.019822 | 0.078873 | 0.019823
34 | 32 | 0.18104 | 0.11587 | 3.0402e-10 | 0 | 0 | 0 | 0 | 0 | 1 | -90 | 90 | 0.04704 | 0.011802 | -0.047036 | -0.011799
38 | 39 | 0.60065 | 0.38442 | 1.0087e-09 | 0 | 0 | 0 | 0 | 0 | 1 | -90 | 90 | -0.082054 | -0.020621 | 0.082098 | 0.020649
30 | 31 | 0.058271 | 0.037293 | 9.7852e-11 | 0 | 0 | 0 | 0 | 0 | 1 | -90 | 90 | 0.040679 | 0.010204 | -0.040678 | -0.010203
30 | 32 | 0.32873 | 0.21039 | 5.5203e-10 | 0 | 0 | 0 | 0 | 0 | 1 | -90 | 90 | -0.043861 | -0.011001 | 0.043868 | 0.011005
31 | 33 | 0.074354 | 0.047586 | 1.2486e-10 | 0 | 0 | 0 | 0 | 0 | 1 | -90 | 90 | 0.039086 | 0.0098039 | -0.039085 | -0.0098031
33 | 35 | 0.47649 | 0.30496 | 8.0016e-10 | 0 | 0 | 0 | 0 | 0 | 1 | -90 | 90 | 0.035895 | 0.0090037 | -0.035888 | -0.0089994
35 | 44 | 0.16222 | 0.10382 | 2.7242e-10 | 0 | 0 | 0 | 0 | 0 | 1 | -90 | 90 | 0.032708 | 0.0082022 | -0.032706 | -0.0082011
44 | 42 | 0.51802 | 0.33153 | 8.699e-10 | 0 | 0 | 0 | 0 | 0 | 1 | -90 | 90 | 0.0297 | 0.0074477 | -0.029695 | -0.0074445
42 | 43 | 0.10752 | 0.06881 | 1.8055e-10 | 0 | 0 | 0 | 0 | 0 | 1 | -90 | 90 | 0.025781 | 0.0064637 | -0.02578 | -0.0064632
43 | 45 | 0.60302 | 0.38593 | 1.0126e-09 | 0 | 0 | 0 | 0 | 0 | 1 | -90 | 90 | 0.022778 | 0.0057108 | -0.022775 | -0.0057087
45 | 46 | 0.14483 | 0.092691 | 2.4321e-10 | 0 | 0 | 0 | 0 | 0 | 1 | -90 | 90 | 0.018853 | 0.0047257 | -0.018852 | -0.0047254
46 | 49 | 0.54606 | 0.34948 | 9.1698e-10 | 0 | 0 | 0 | 0 | 0 | 1 | -90 | 90 | 0.014825 | 0.0037162 | -0.014824 | -0.0037154
49 | 50 | 0.19111 | 0.12231 | 3.2093e-10 | 0 | 0 | 0 | 0 | 0 | 1 | -90 | 90 | 0.011752 | 0.0029455 | -0.011752 | -0.0029453
50 | 55 | 0.46956 | 0.30052 | 7.8852e-10 | 0 | 0 | 0 | 0 | 0 | 1 | -90 | 90 | 0.0087225 | 0.0021861 | -0.0087221 | -0.0021859
54 | 52 | 0.63607 | 0.40708 | 1.0681e-09 | 0 | 0 | 0 | 0 | 0 | 1 | -90 | 90 | 0.018058 | 0.0045273 | -0.018055 | -0.0045259
58 | 59 | 1.0141 | 0.64903 | 1.703e-09 | 0 | 0 | 0 | 0 | 0 | 1 | -90 | 90 | -0.065886 | -0.016539 | 0.065933 | 0.016569
58 | 60 | 1.0212 | 0.65359 | 1.7149e-09 | 0 | 0 | 0 | 0 | 0 | 1 | -90 | 90 | 0.059908 | 0.015041 | -0.059869 | -0.015016
59 | 61 | 0.97505 | 0.62403 | 1.6374e-09 | 0 | 0 | 0 | 0 | 0 | 1 | -90 | 90 | -0.071896 | -0.018064 | 0.07195 | 0.018098
60 | 62 | 0.95621 | 0.61197 | 1.6057e-09 | 0 | 0 | 0 | 0 | 0 | 1 | -90 | 90 | 0.054585 | 0.013692 | -0.054554 | -0.013673
61 | 63 | 0.0047218 | 0.0030219 | 7.9291e-12 | 0 | 0 | 0 | 0 | 0 | 1 | -90 | 90 | -0.075195 | -0.018911 | 0.075195 | 0.018911
63 | 65 | 0.33764 | 0.21609 | 1.701e-09 | 0 | 0 | 0 | 0 | 0 | 1 | -90 | 90 | 0.34171 | 0.087059 | -0.34129 | -0.086791
65 | 69 | 0.32292 | 0.20667 | 1.6268e-09 | 0 | 0 | 0 | 0 | 0 | 1 | -90 | 90 | 0.33388 | 0.084935 | -0.3335 | -0.084689
71 | 72 | 0.2952 | 0.18893 | 4.9572e-10 | 0 | 0 | 0 | 0 | 0 | 1 | -90 | 90 | 0.035835 | 0.0089992 | -0.035831 | -0.0089966
79 | 80 | 0.97974 | 0.62703 | 1.6452e-09 | 0 | 0 | 0 | 0 | 0 | 1 | -90 | 90 | 0.029759 | 0.0074666 | -0.02975 | -0.0074608
80 | 87 | 0.90349 | 0.57823 | 1.5172e-09 | 0 | 0 | 0 | 0 | 0 | 1 | -90 | 90 | 0.025088 | 0.0062924 | -0.025081 | -0.0062886
87 | 86 | 0.87604 | 0.56067 | 1.4711e-09 | 0 | 0 | 0 | 0 | 0 | 1 | -90 | 90 | 0.020418 | 0.0051199 | -0.020414 | -0.0051175
86 | 84 | 1.0259 | 0.65654 | 1.7227e-09 | 0 | 0 | 0 | 0 | 0 | 1 | -90 | 90 | 0.015752 | 0.003949 | -0.015749 | -0.0039474