## bus_data
BUS_I | BUS_TYPE | Pd | Qd | Gs | Bs | area | Vm | Va | baseKV | zone | Vmax | Vmin
1 | 1 | 0.0071345 | 0.0017881 | 0 | 0 | 1 | 0.99084 | -0.17527 | 0.4 | 1 | 1.1 | 0.9
2 | 1 | 0.010587 | 0.0026535 | 0 | 0 | 1 | 0.99274 | -0.1388 | 0.4 | 1 | 1.1 | 0.9
3 | 1 | 0 | 0 | 0 | 0 | 1 | 0.98815 | -0.22731 | 0.4 | 1 | 1.1 | 0.9
4 | 1 | 0.0054008 | 0.0013536 | 0 | 0 | 1 | 0.99357 | -0.12283 | 0.4 | 1 | 1.1 | 0.9
5 | 1 | 0.019148 | 0.004799 | 0 | 0 | 1 | 0.98758 | -0.23845 | 0.4 | 1 | 1.1 | 0.9
6 | 1 | 0.008322 | 0.0020857 | 0 | 0 | 1 | 0.9875 | -0.23988 | 0.4 | 1 | 1.1 | 0.9
48 | 1 | 0.0088784 | 0.0022251 | 0 | 0 | 1 | 0.99452 | -0.10454 | 0.4 | 1 | 1.1 | 0.9
49 | 1 | 0.020519 | 0.0051426 | 0 | 0 | 1 | 0.98711 | -0.2475 | 0.4 | 1 | 1.1 | 0.9
7 | 1 | 0 | 0 | 0 | 0 | 1 | 0.98521 | -0.2844 | 0.4 | 1 | 1.1 | 0.9
59 | 1 | 0.002602 | 0.00065213 | 0 | 0 | 1 | 0.98491 | -0.29014 | 0.4 | 1 | 1.1 | 0.9
30 | 1 | 0.0054149 | 0.0013571 | 0 | 0 | 1 | 0.99557 | -0.084506 | 0.4 | 1 | 1.1 | 0.9
58 | 1 | 0.0021798 | 0.00054632 | 0 | 0 | 1 | 0.98487 | -0.29109 | 0.4 | 1 | 1.1 | 0.9
9 | 1 | 0.0042763 | 0.0010717 | 0 | 0 | 1 | 0.98829 | -0.22534 | 0.4 | 1 | 1.1 | 0.9
10 | 1 | 0.0079459 | 0.0019914 | 0 | 0 | 1 | 0.98832 | -0.22475 | 0.4 | 1 | 1.1 | 0.9
11 | 1 | 0.0061351 | 0.0015376 | 0 | 0 | 1 | 0.9882 | -0.22711 | 0.4 | 1 | 1.1 | 0.9
12 | 1 | 0.0050036 | 0.001254 | 0 | 0 | 1 | 0.98848 | -0.22162 | 0.4 | 1 | 1.1 | 0.9
13 | 1 | 0.0044515 | 0.0011157 | 0 | 0 | 1 | 0.98819 | -0.22723 | 0.4 | 1 | 1.1 | 0.9
38 | 1 | 0.006964 | 0.0017453 | 0 | 0 | 1 | 0.98849 | -0.22141 | 0.4 | 1 | 1.1 | 0.9
24 | 1 | 0.0044142 | 0.0011063 | 0 | 0 | 1 | 0.98818 | -0.2275 | 0.4 | 1 | 1.1 | 0.9
39 | 1 | 0.0030115 | 0.00075476 | 0 | 0 | 1 | 0.98857 | -0.21986 | 0.4 | 1 | 1.1 | 0.9
25 | 1 | 0.004716 | 0.0011819 | 0 | 0 | 1 | 0.98815 | -0.22797 | 0.4 | 1 | 1.1 | 0.9
14 | 1 | 0.0026733 | 0.00066999 | 0 | 0 | 1 | 0.99868 | -0.025375 | 0.4 | 1 | 1.1 | 0.9
15 | 1 | 0.0022346 | 0.00056004 | 0 | 0 | 1 | 0.99871 | -0.024806 | 0.4 | 1 | 1.1 | 0.9
16 | 1 | 0.0037502 | 0.0009399 | 0 | 0 | 1 | 0.9986 | -0.026896 | 0.4 | 1 | 1.1 | 0.9
17 | 1 | 0 | 0 | 0 | 0 | 1 | 0.99875 | -0.023941 | 0.4 | 1 | 1.1 | 0.9
37 | 1 | 0.0047431 | 0.0011887 | 0 | 0 | 1 | 0.99879 | -0.023225 | 0.4 | 1 | 1.1 | 0.9
35 | 1 | 0.0031916 | 0.0007999 | 0 | 0 | 1 | 0.9988 | -0.023038 | 0.4 | 1 | 1.1 | 0.9
19 | 1 | 0.016487 | 0.0041321 | 0 | 0 | 1 | 0.99367 | -0.12111 | 0.4 | 1 | 1.1 | 0.9
20 | 1 | 0.0070569 | 0.0017686 | 0 | 0 | 1 | 0.99378 | -0.11906 | 0.4 | 1 | 1.1 | 0.9
21 | 1 | 0.0046857 | 0.0011744 | 0 | 0 | 1 | 0.99364 | -0.12184 | 0.4 | 1 | 1.1 | 0.9
22 | 1 | 0.0097128 | 0.0024342 | 0 | 0 | 1 | 0.99514 | -0.092857 | 0.4 | 1 | 1.1 | 0.9
23 | 1 | 0.0066706 | 0.0016718 | 0 | 0 | 1 | 0.99294 | -0.13533 | 0.4 | 1 | 1.1 | 0.9
29 | 1 | 0 | 0 | 0 | 0 | 1 | 0.99762 | -0.045321 | 0.4 | 1 | 1.1 | 0.9
28 | 1 | 0.0085378 | 0.0021398 | 0 | 0 | 1 | 0.99248 | -0.14418 | 0.4 | 1 | 1.1 | 0.9
31 | 3 | 0.0060105 | 0.0015064 | 0 | 0 | 1 | 1 | 0 | 0.4 | 1 | 1.1 | 0.9
32 | 1 | 0.0079788 | 0.0019997 | 0 | 0 | 1 | 0.99745 | -0.048584 | 0.4 | 1 | 1.1 | 0.9
27 | 1 | 0 | 0 | 0 | 0 | 1 | 0.99067 | -0.1791 | 0.4 | 1 | 1.1 | 0.9
41 | 1 | 0.011178 | 0.0028014 | 0 | 0 | 1 | 0.98973 | -0.19732 | 0.4 | 1 | 1.1 | 0.9
42 | 1 | 0.0098422 | 0.0024667 | 0 | 0 | 1 | 0.98912 | -0.20913 | 0.4 | 1 | 1.1 | 0.9
47 | 1 | 0.006357 | 0.0015932 | 0 | 0 | 1 | 0.99992 | -0.0015811 | 0.4 | 1 | 1.1 | 0.9
57 | 1 | 0.0030544 | 0.00076551 | 0 | 0 | 1 | 0.99742 | -0.049229 | 0.4 | 1 | 1.1 | 0.9
46 | 1 | 0.0034341 | 0.00086068 | 0 | 0 | 1 | 0.99937 | -0.012042 | 0.4 | 1 | 1.1 | 0.9
33 | 1 | 0.0078088 | 0.0019571 | 0 | 0 | 1 | 0.99888 | -0.021616 | 0.4 | 1 | 1.1 | 0.9
34 | 1 | 0.0032838 | 0.00082301 | 0 | 0 | 1 | 0.99899 | -0.019455 | 0.4 | 1 | 1.1 | 0.9
36 | 1 | 0.020739 | 0.0051978 | 0 | 0 | 1 | 0.999 | -0.019266 | 0.4 | 1 | 1.1 | 0.9
40 | 1 | 0.0043965 | 0.0011019 | 0 | 0 | 1 | 0.98878 | -0.21585 | 0.4 | 1 | 1.1 | 0.9
43 | 1 | 0.0052371 | 0.0013126 | 0 | 0 | 1 | 0.98902 | -0.2112 | 0.4 | 1 | 1.1 | 0.9
50 | 1 | 0.013196 | 0.0033071 | 0 | 0 | 1 | 0.98165 | -0.35388 | 0.4 | 1 | 1.1 | 0.9
51 | 1 | 0 | 0 | 0 | 0 | 1 | 0.98206 | -0.34577 | 0.4 | 1 | 1.1 | 0.9
53 | 1 | 0.016894 | 0.0042341 | 0 | 0 | 1 | 0.98189 | -0.34909 | 0.4 | 1 | 1.1 | 0.9
55 | 1 | 0 | 0 | 0 | 0 | 1 | 0.98343 | -0.31899 | 0.4 | 1 | 1.1 | 0.9
54 | 1 | 0 | 0 | 0 | 0 | 1 | 0.9844 | -0.30021 | 0.4 | 1 | 1.1 | 0.9
56 | 1 | 0.0059773 | 0.0014981 | 0 | 0 | 1 | 0.98336 | -0.32054 | 0.4 | 1 | 1.1 | 0.9

## generator_data
GEN_BUS | PG | QG | QMAX | QMIN | VG | MBASE | GEN_STATUS | PMAX | PMIN
31 | 0.3349 | 0.084962 | 10 | -10 | 1 | 100 | 1 | 10 | 0

## branch_data
F_BUS | T_BUS | BR_R | BR_X | BR_B | RATE_A | RATE_B | RATE_C | TAP | SHIFT | BR_STATUS | ANGMIN | ANGMAX | P_in | Q_in | P_out | Q_out
1 | 2 | 1.6755 | 1.0723 | 2.8137e-09 | 0 | 0 | 0 | 0 | 0 | 1 | -90 | 90 | -0.09645 | -0.024354 | 0.096618 | 0.024462
1 | 3 | 2.5704 | 1.6451 | 4.3164e-09 | 0 | 0 | 0 | 0 | 0 | 1 | -90 | 90 | 0.089315 | 0.022566 | -0.089093 | -0.022425
2 | 4 | 0.66233 | 0.42389 | 1.1122e-09 | 0 | 0 | 0 | 0 | 0 | 1 | -90 | 90 | -0.10721 | -0.027116 | 0.10729 | 0.027168
3 | 5 | 1.2286 | 0.7863 | 2.0631e-09 | 0 | 0 | 0 | 0 | 0 | 1 | -90 | 90 | 0.039697 | 0.0099603 | -0.039676 | -0.009947
3 | 6 | 1.1182 | 0.71564 | 1.8777e-09 | 0 | 0 | 0 | 0 | 0 | 1 | -90 | 90 | 0.049395 | 0.012464 | -0.049366 | -0.012445
4 | 48 | 0.72343 | 0.46299 | 1.2148e-09 | 0 | 0 | 0 | 0 | 0 | 1 | -90 | 90 | -0.11269 | -0.028522 | 0.11279 | 0.028585
5 | 49 | 1.9279 | 1.2338 | 3.2374e-09 | 0 | 0 | 0 | 0 | 0 | 1 | -90 | 90 | 0.020528 | 0.005148 | -0.020519 | -0.0051427
6 | 7 | 4.7524 | 3.0415 | 7.9806e-09 | 0 | 0 | 0 | 0 | 0 | 1 | -90 | 90 | 0.041044 | 0.01036 | -0.040956 | -0.010305
48 | 30 | 0.73578 | 0.4709 | 1.2356e-09 | 0 | 0 | 0 | 0 | 0 | 1 | -90 | 90 | -0.12167 | -0.03081 | 0.12178 | 0.030885
7 | 59 | 0.61087 | 0.39096 | 1.0258e-09 | 0 | 0 | 0 | 0 | 0 | 1 | -90 | 90 | 0.040956 | 0.010305 | -0.040945 | -0.010298
59 | 58 | 0.1082 | 0.069249 | 1.817e-10 | 0 | 0 | 0 | 0 | 0 | 1 | -90 | 90 | 0.038343 | 0.0096454 | -0.038341 | -0.0096443
30 | 29 | 1.3816 | 0.88421 | 2.32e-09 | 0 | 0 | 0 | 0 | 0 | 1 | -90 | 90 | -0.1272 | -0.032242 | 0.12744 | 0.032395
58 | 54 | 1.0984 | 0.70299 | 1.8445e-09 | 0 | 0 | 0 | 0 | 0 | 1 | -90 | 90 | 0.036162 | 0.009098 | -0.036146 | -0.0090881
9 | 10 | 0.10754 | 0.068825 | 1.8059e-10 | 0 | 0 | 0 | 0 | 0 | 1 | -90 | 90 | -0.023995 | -0.0060144 | 0.023996 | 0.0060148
9 | 11 | 0.39344 | 0.2518 | 6.6069e-10 | 0 | 0 | 0 | 0 | 0 | 1 | -90 | 90 | 0.019719 | 0.0049426 | -0.019717 | -0.0049416
10 | 12 | 0.42916 | 0.27466 | 7.2067e-10 | 0 | 0 | 0 | 0 | 0 | 1 | -90 | 90 | -0.031942 | -0.0080062 | 0.031946 | 0.0080092
11 | 13 | 0.03889 | 0.024889 | 6.5306e-11 | 0 | 0 | 0 | 0 | 0 | 1 | -90 | 90 | 0.013582 | 0.003404 | -0.013582 | -0.003404
12 | 38 | 0.025072 | 0.016046 | 4.2102e-11 | 0 | 0 | 0 | 0 | 0 | 1 | -90 | 90 | -0.03695 | -0.0092632 | 0.03695 | 0.0092635
13 | 24 | 0.1305 | 0.083521 | 2.1915e-10 | 0 | 0 | 0 | 0 | 0 | 1 | -90 | 90 | 0.0091304 | 0.0022883 | -0.0091303 | -0.0022882
38 | 39 | 0.15456 | 0.098921 | 2.5956e-10 | 0 | 0 | 0 | 0 | 0 | 1 | -90 | 90 | -0.043914 | -0.011009 | 0.043918 | 0.011011
24 | 25 | 0.43017 | 0.27531 | 7.2237e-10 | 0 | 0 | 0 | 0 | 0 | 1 | -90 | 90 | 0.0047161 | 0.0011819 | -0.0047159 | -0.0011819
39 | 40 | 0.37422 | 0.2395 | 6.2841e-10 | 0 | 0 | 0 | 0 | 0 | 1 | -90 | 90 | -0.046929 | -0.011766 | 0.046938 | 0.011771
14 | 15 | 0.39607 | 0.25348 | 6.6511e-10 | 0 | 0 | 0 | 0 | 0 | 1 | -90 | 90 | -0.0064238 | -0.0016098 | 0.006424 | 0.0016098
14 | 16 | 1.8134 | 1.1606 | 3.0452e-09 | 0 | 0 | 0 | 0 | 0 | 1 | -90 | 90 | 0.0037505 | 0.00093977 | -0.0037502 | -0.0009399
15 | 17 | 0.4465 | 0.28576 | 7.498e-10 | 0 | 0 | 0 | 0 | 0 | 1 | -90 | 90 | -0.0086586 | -0.0021698 | 0.0086589 | 0.00217
17 | 37 | 0.36983 | 0.23669 | 6.2105e-10 | 0 | 0 | 0 | 0 | 0 | 1 | -90 | 90 | -0.0086589 | -0.00217 | 0.0086592 | 0.0021701
37 | 35 | 0.062168 | 0.039788 | 1.044e-10 | 0 | 0 | 0 | 0 | 0 | 1 | -90 | 90 | -0.013402 | -0.0033589 | 0.013402 | 0.0033589
35 | 33 | 0.38326 | 0.24529 | 6.4359e-10 | 0 | 0 | 0 | 0 | 0 | 1 | -90 | 90 | -0.016594 | -0.0041588 | 0.016595 | 0.0041595
19 | 20 | 0.079852 | 0.051105 | 1.3409e-10 | 0 | 0 | 0 | 0 | 0 | 1 | -90 | 90 | -0.11432 | -0.028796 | 0.11434 | 0.028803
19 | 21 | 0.033002 | 0.021121 | 5.5419e-11 | 0 | 0 | 0 | 0 | 0 | 1 | -90 | 90 | 0.097838 | 0.024664 | -0.097834 | -0.024662
20 | 22 | 0.95979 | 0.61427 | 1.6117e-09 | 0 | 0 | 0 | 0 | 0 | 1 | -90 | 90 | -0.12139 | -0.030572 | 0.12155 | 0.030669
21 | 23 | 0.64295 | 0.41149 | 1.0797e-09 | 0 | 0 | 0 | 0 | 0 | 1 | -90 | 90 | 0.093148 | 0.023487 | -0.093088 | -0.023449
22 | 29 | 1.6181 | 1.0356 | 2.7173e-09 | 0 | 0 | 0 | 0 | 0 | 1 | -90 | 90 | -0.13126 | -0.033103 | 0.13156 | 0.033295
23 | 28 | 0.45388 | 0.29049 | 7.6219e-10 | 0 | 0 | 0 | 0 | 0 | 1 | -90 | 90 | 0.086418 | 0.021777 | -0.086381 | -0.021754
29 | 31 | 0.75612 | 0.48392 | 2.5395e-09 | 0 | 0 | 0 | 0 | 0 | 1 | -90 | 90 | -0.27003 | -0.068456 | 0.27062 | 0.068833
29 | 32 | 1.319 | 0.84414 | 2.2149e-09 | 0 | 0 | 0 | 0 | 0 | 1 | -90 | 90 | 0.011035 | 0.002766 | -0.011033 | -0.0027651
28 | 27 | 1.9838 | 1.2696 | 3.3313e-09 | 0 | 0 | 0 | 0 | 0 | 1 | -90 | 90 | 0.077843 | 0.019614 | -0.077714 | -0.019531
31 | 47 | 0.12172 | 0.077901 | 2.044e-10 | 0 | 0 | 0 | 0 | 0 | 1 | -90 | 90 | 0.058268 | 0.014623 | -0.058264 | -0.01462
32 | 57 | 0.94186 | 0.60279 | 1.5816e-09 | 0 | 0 | 0 | 0 | 0 | 1 | -90 | 90 | 0.0030545 | 0.00076542 | -0.0030544 | -0.00076551
27 | 41 | 1.0323 | 0.66066 | 1.7335e-09 | 0 | 0 | 0 | 0 | 0 | 1 | -90 | 90 | 0.077714 | 0.019531 | -0.077646 | -0.019488
41 | 42 | 0.78103 | 0.49986 | 1.3116e-09 | 0 | 0 | 0 | 0 | 0 | 1 | -90 | 90 | 0.066468 | 0.016687 | -0.066431 | -0.016663
42 | 43 | 0.1603 | 0.10259 | 2.6919e-10 | 0 | 0 | 0 | 0 | 0 | 1 | -90 | 90 | 0.056589 | 0.014196 | -0.056583 | -0.014193
47 | 46 | 0.90351 | 0.57825 | 1.5172e-09 | 0 | 0 | 0 | 0 | 0 | 1 | -90 | 90 | 0.051907 | 0.013027 | -0.051881 | -0.01301
46 | 36 | 0.66754 | 0.42722 | 1.121e-09 | 0 | 0 | 0 | 0 | 0 | 1 | -90 | 90 | 0.048447 | 0.01215 | -0.04843 | -0.012139
33 | 34 | 0.39608 | 0.25349 | 6.6512e-10 | 0 | 0 | 0 | 0 | 0 | 1 | -90 | 90 | -0.024404 | -0.0061166 | 0.024407 | 0.0061181
34 | 36 | 0.030611 | 0.019591 | 5.1405e-11 | 0 | 0 | 0 | 0 | 0 | 1 | -90 | 90 | -0.02769 | -0.0069411 | 0.027691 | 0.0069413
40 | 43 | 0.397 | 0.25408 | 6.6667e-10 | 0 | 0 | 0 | 0 | 0 | 1 | -90 | 90 | -0.051335 | -0.012873 | 0.051346 | 0.01288
50 | 51 | 2.6543 | 1.6987 | 4.4572e-09 | 0 | 0 | 0 | 0 | 0 | 1 | -90 | 90 | -0.013195 | -0.0033071 | 0.013201 | 0.00331
51 | 53 | 0.85 | 0.544 | 1.4274e-09 | 0 | 0 | 0 | 0 | 0 | 1 | -90 | 90 | 0.016897 | 0.0042357 | -0.016894 | -0.0042341
51 | 55 | 3.8522 | 2.4654 | 6.4689e-09 | 0 | 0 | 0 | 0 | 0 | 1 | -90 | 90 | -0.030097 | -0.0075456 | 0.030136 | 0.0075696
55 | 56 | 1.1217 | 0.7179 | 1.8837e-09 | 0 | 0 | 0 | 0 | 0 | 1 | -90 | 90 | 0.0059777 | 0.0014982 | -0.0059773 | -0.0014981
55 | 54 | 2.2599 | 1.4463 | 3.795e-09 | 0 | 0 | 0 | 0 | 0 | 1 | -90 | 90 | -0.036113 | -0.0090678 | 0.036146 | 0.0090881