## bus_data
BUS_I | BUS_TYPE | Pd | Qd | Gs | Bs | area | Vm | Va | baseKV | zone | Vmax | Vmin
1 | 1 | 0.01489 | 0.0037319 | 0 | 0 | 1 | 0.9977 | -0.043406 | 0.4 | 1 | 1.1 | 0.9
2 | 1 | 0 | 0 | 0 | 0 | 1 | 0.99648 | -0.06648 | 0.4 | 1 | 1.1 | 0.9
3 | 3 | 0 | 0 | 0 | 0 | 1 | 1 | 0 | 0.4 | 1 | 1.1 | 0.9
4 | 1 | 0 | 0 | 0 | 0 | 1 | 0.99368 | -0.11958 | 0.4 | 1 | 1.1 | 0.9
5 | 1 | 0.032049 | 0.0080322 | 0 | 0 | 1 | 0.99997 | -0.00060497 | 0.4 | 1 | 1.1 | 0.9
27 | 1 | 0.0033457 | 0.00083852 | 0 | 0 | 1 | 0.99353 | -0.12243 | 0.4 | 1 | 1.1 | 0.9
6 | 1 | 0 | 0 | 0 | 0 | 1 | 0.97498 | -0.4816 | 0.4 | 1 | 1.1 | 0.9
16 | 1 | 0 | 0 | 0 | 0 | 1 | 0.9746 | -0.48919 | 0.4 | 1 | 1.1 | 0.9
8 | 1 | 0.022669 | 0.0056813 | 0 | 0 | 1 | 0.97536 | -0.47429 | 0.4 | 1 | 1.1 | 0.9
20 | 1 | 0.0044858 | 0.0011243 | 0 | 0 | 1 | 0.99187 | -0.15406 | 0.4 | 1 | 1.1 | 0.9
31 | 1 | 0.063249 | 0.015852 | 0 | 0 | 1 | 0.97144 | -0.55158 | 0.4 | 1 | 1.1 | 0.9
7 | 1 | 0.076172 | 0.01909 | 0 | 0 | 1 | 0.97688 | -0.44446 | 0.4 | 1 | 1.1 | 0.9
9 | 1 | 0 | 0 | 0 | 0 | 1 | 0.97827 | -0.41715 | 0.4 | 1 | 1.1 | 0.9
10 | 1 | 0.0073695 | 0.001847 | 0 | 0 | 1 | 0.97943 | -0.39444 | 0.4 | 1 | 1.1 | 0.9
22 | 1 | 0.0073022 | 0.0018301 | 0 | 0 | 1 | 0.98013 | -0.38078 | 0.4 | 1 | 1.1 | 0.9
15 | 1 | 0.0035125 | 0.00088032 | 0 | 0 | 1 | 0.98014 | -0.38057 | 0.4 | 1 | 1.1 | 0.9
11 | 1 | 0.015223 | 0.0038152 | 0 | 0 | 1 | 0.98097 | -0.36456 | 0.4 | 1 | 1.1 | 0.9
12 | 1 | 0.011694 | 0.0029308 | 0 | 0 | 1 | 0.98199 | -0.34465 | 0.4 | 1 | 1.1 | 0.9
13 | 1 | 0.022023 | 0.0055194 | 0 | 0 | 1 | 0.98087 | -0.3664 | 0.4 | 1 | 1.1 | 0.9
14 | 1 | 0.0053641 | 0.0013444 | 0 | 0 | 1 | 0.98199 | -0.34458 | 0.4 | 1 | 1.1 | 0.9
26 | 1 | 0.01971 | 0.0049398 | 0 | 0 | 1 | 0.98377 | -0.30996 | 0.4 | 1 | 1.1 | 0.9
21 | 1 | 0 | 0 | 0 | 0 | 1 | 0.98502 | -0.28576 | 0.4 | 1 | 1.1 | 0.9
17 | 1 | 0.030687 | 0.0076909 | 0 | 0 | 1 | 0.98865 | -0.21591 | 0.4 | 1 | 1.1 | 0.9
18 | 1 | 0.015684 | 0.0039307 | 0 | 0 | 1 | 0.98943 | -0.2008 | 0.4 | 1 | 1.1 | 0.9
19 | 1 | 0.003579 | 0.00089699 | 0 | 0 | 1 | 0.98742 | -0.23947 | 0.4 | 1 | 1.1 | 0.9
23 | 1 | 0.0037333 | 0.00093566 | 0 | 0 | 1 | 0.98462 | -0.29372 | 0.4 | 1 | 1.1 | 0.9
24 | 1 | 0.0023864 | 0.00059809 | 0 | 0 | 1 | 0.98456 | -0.29473 | 0.4 | 1 | 1.1 | 0.9
25 | 1 | 0.0046588 | 0.0011676 | 0 | 0 | 1 | 0.98453 | -0.29535 | 0.4 | 1 | 1.1 | 0.9
28 | 1 | 0 | 0 | 0 | 0 | 1 | 0.98439 | -0.29811 | 0.4 | 1 | 1.1 | 0.9
29 | 1 | 0.004056 | 0.0010165 | 0 | 0 | 1 | 0.98418 | -0.30234 | 0.4 | 1 | 1.1 | 0.9

## generator_data
GEN_BUS | PG | QG | QMAX | QMIN | VG | MBASE | GEN_STATUS | PMAX | PMIN
3 | 0.38012 | 0.097707 | 10 | -10 | 1 | 100 | 1 | 10 | 0

## branch_data
F_BUS | T_BUS | BR_R | BR_X | BR_B | RATE_A | RATE_B | RATE_C | TAP | SHIFT | BR_STATUS | ANGMIN | ANGMAX | P_in | Q_in | P_out | Q_out
1 | 2 | 0.31451 | 0.20129 | 1.5845e-09 | 0 | 0 | 0 | 0 | 0 | 1 | -90 | 90 | 0.33245 | 0.085473 | -0.33208 | -0.085235
1 | 3 | 0.56791 | 0.36346 | 2.861e-09 | 0 | 0 | 0 | 0 | 0 | 1 | -90 | 90 | -0.34734 | -0.089205 | 0.34807 | 0.089674
2 | 4 | 0.72094 | 0.4614 | 3.6319e-09 | 0 | 0 | 0 | 0 | 0 | 1 | -90 | 90 | 0.33208 | 0.085235 | -0.33122 | -0.084689
3 | 5 | 0.084609 | 0.05415 | 1.4208e-10 | 0 | 0 | 0 | 0 | 0 | 1 | -90 | 90 | 0.03205 | 0.0080327 | -0.032049 | -0.0080322
4 | 27 | 0.038585 | 0.024694 | 1.9438e-10 | 0 | 0 | 0 | 0 | 0 | 1 | -90 | 90 | 0.33122 | 0.084689 | -0.33118 | -0.08466
27 | 20 | 0.43171 | 0.27629 | 2.1748e-09 | 0 | 0 | 0 | 0 | 0 | 1 | -90 | 90 | 0.32783 | 0.083821 | -0.32733 | -0.083501
6 | 16 | 0.51102 | 0.32705 | 8.5813e-10 | 0 | 0 | 0 | 0 | 0 | 1 | -90 | 90 | 0.063461 | 0.015986 | -0.063438 | -0.015972
6 | 8 | 0.49272 | 0.31534 | 8.2741e-10 | 0 | 0 | 0 | 0 | 0 | 1 | -90 | 90 | -0.063461 | -0.015986 | 0.063483 | 0.016001
16 | 31 | 4.1862 | 2.6792 | 7.0298e-09 | 0 | 0 | 0 | 0 | 0 | 1 | -90 | 90 | 0.063438 | 0.015972 | -0.063249 | -0.015852
8 | 7 | 1.4827 | 0.94893 | 2.4899e-09 | 0 | 0 | 0 | 0 | 0 | 1 | -90 | 90 | -0.086152 | -0.021682 | 0.086275 | 0.02176
20 | 18 | 0.64448 | 0.41247 | 3.2468e-09 | 0 | 0 | 0 | 0 | 0 | 1 | -90 | 90 | 0.32285 | 0.082377 | -0.32212 | -0.081911
7 | 9 | 0.72167 | 0.46187 | 3.6356e-09 | 0 | 0 | 0 | 0 | 0 | 1 | -90 | 90 | -0.16245 | -0.040851 | 0.16266 | 0.040986
9 | 10 | 0.60183 | 0.38517 | 3.0319e-09 | 0 | 0 | 0 | 0 | 0 | 1 | -90 | 90 | -0.16266 | -0.040986 | 0.16284 | 0.041099
10 | 22 | 0.34672 | 0.2219 | 1.7467e-09 | 0 | 0 | 0 | 0 | 0 | 1 | -90 | 90 | -0.1702 | -0.042946 | 0.17032 | 0.043017
22 | 15 | 0.0052133 | 0.0033365 | 2.6264e-11 | 0 | 0 | 0 | 0 | 0 | 1 | -90 | 90 | -0.17762 | -0.044847 | 0.17762 | 0.044849
15 | 13 | 0.33872 | 0.21678 | 1.7064e-09 | 0 | 0 | 0 | 0 | 0 | 1 | -90 | 90 | -0.18113 | -0.045729 | 0.18126 | 0.045807
11 | 12 | 0.39524 | 0.25296 | 1.9912e-09 | 0 | 0 | 0 | 0 | 0 | 1 | -90 | 90 | -0.21852 | -0.055153 | 0.21873 | 0.055287
11 | 13 | 0.03927 | 0.025133 | 1.9784e-10 | 0 | 0 | 0 | 0 | 0 | 1 | -90 | 90 | 0.2033 | 0.051338 | -0.20328 | -0.051327
12 | 14 | 0.0012415 | 0.00079456 | 6.2545e-12 | 0 | 0 | 0 | 0 | 0 | 1 | -90 | 90 | -0.23042 | -0.058218 | 0.23042 | 0.058218
14 | 26 | 0.639 | 0.40896 | 3.2192e-09 | 0 | 0 | 0 | 0 | 0 | 1 | -90 | 90 | -0.23579 | -0.059562 | 0.23618 | 0.059813
26 | 21 | 0.41331 | 0.26452 | 2.0822e-09 | 0 | 0 | 0 | 0 | 0 | 1 | -90 | 90 | -0.25589 | -0.064753 | 0.25619 | 0.064943
21 | 23 | 2.3301 | 1.4913 | 3.9129e-09 | 0 | 0 | 0 | 0 | 0 | 1 | -90 | 90 | 0.014842 | 0.0037211 | -0.014837 | -0.0037179
21 | 19 | 0.74997 | 0.47998 | 3.7782e-09 | 0 | 0 | 0 | 0 | 0 | 1 | -90 | 90 | -0.27103 | -0.068664 | 0.27163 | 0.06905
17 | 18 | 0.21829 | 0.1397 | 1.0997e-09 | 0 | 0 | 0 | 0 | 0 | 1 | -90 | 90 | -0.30621 | -0.077838 | 0.30643 | 0.077981
17 | 19 | 0.37801 | 0.24192 | 1.9043e-09 | 0 | 0 | 0 | 0 | 0 | 1 | -90 | 90 | 0.27552 | 0.070147 | -0.27521 | -0.069947
23 | 24 | 0.39637 | 0.25368 | 6.6561e-10 | 0 | 0 | 0 | 0 | 0 | 1 | -90 | 90 | 0.011103 | 0.0027823 | -0.011103 | -0.002782
24 | 25 | 0.31039 | 0.19865 | 5.2124e-10 | 0 | 0 | 0 | 0 | 0 | 1 | -90 | 90 | 0.0087164 | 0.0021839 | -0.0087161 | -0.0021838
25 | 28 | 2.9468 | 1.886 | 4.9485e-09 | 0 | 0 | 0 | 0 | 0 | 1 | -90 | 90 | 0.0040573 | 0.0010162 | -0.0040568 | -0.0010163
28 | 29 | 4.5316 | 2.9002 | 7.6097e-09 | 0 | 0 | 0 | 0 | 0 | 1 | -90 | 90 | 0.0040568 | 0.0010163 | -0.004056 | -0.0010165