## bus_data
BUS_I | BUS_TYPE | Pd | Qd | Gs | Bs | area | Vm | Va | baseKV | zone | Vmax | Vmin
1 | 1 | 0.0019482 | 0.00048827 | 0 | 0 | 1 | 0.98812 | -0.22864 | 0.4 | 1 | 1.1 | 0.9
2 | 1 | 0.0019454 | 0.00048756 | 0 | 0 | 1 | 0.98797 | -0.23146 | 0.4 | 1 | 1.1 | 0.9
3 | 1 | 0 | 0 | 0 | 0 | 1 | 0.98833 | -0.22457 | 0.4 | 1 | 1.1 | 0.9
4 | 1 | 0 | 0 | 0 | 0 | 1 | 0.98785 | -0.23382 | 0.4 | 1 | 1.1 | 0.9
5 | 1 | 0 | 0 | 0 | 0 | 1 | 0.98854 | -0.22052 | 0.4 | 1 | 1.1 | 0.9
6 | 1 | 0.0025548 | 0.0006403 | 0 | 0 | 1 | 0.98809 | -0.22914 | 0.4 | 1 | 1.1 | 0.9
19 | 1 | 0.0025967 | 0.0006508 | 0 | 0 | 1 | 0.98778 | -0.23518 | 0.4 | 1 | 1.1 | 0.9
20 | 1 | 0.0067246 | 0.0016853 | 0 | 0 | 1 | 0.98695 | -0.25135 | 0.4 | 1 | 1.1 | 0.9
26 | 1 | 0.0025603 | 0.00064168 | 0 | 0 | 1 | 0.98875 | -0.21638 | 0.4 | 1 | 1.1 | 0.9
101 | 1 | 0.0058866 | 0.0014753 | 0 | 0 | 1 | 0.98785 | -0.2339 | 0.4 | 1 | 1.1 | 0.9
7 | 1 | 0 | 0 | 0 | 0 | 1 | 0.99221 | -0.14952 | 0.4 | 1 | 1.1 | 0.9
72 | 1 | 0.0060951 | 0.0015276 | 0 | 0 | 1 | 0.99237 | -0.14643 | 0.4 | 1 | 1.1 | 0.9
43 | 1 | 0.0040627 | 0.0010182 | 0 | 0 | 1 | 0.99218 | -0.15006 | 0.4 | 1 | 1.1 | 0.9
8 | 1 | 0 | 0 | 0 | 0 | 1 | 0.99129 | -0.16721 | 0.4 | 1 | 1.1 | 0.9
77 | 1 | 0.0045483 | 0.0011399 | 0 | 0 | 1 | 0.99167 | -0.15987 | 0.4 | 1 | 1.1 | 0.9
75 | 1 | 0.0053665 | 0.001345 | 0 | 0 | 1 | 0.9912 | -0.16882 | 0.4 | 1 | 1.1 | 0.9
9 | 1 | 0 | 0 | 0 | 0 | 1 | 0.98736 | -0.2433 | 0.4 | 1 | 1.1 | 0.9
102 | 1 | 0.004926 | 0.0012346 | 0 | 0 | 1 | 0.98758 | -0.23899 | 0.4 | 1 | 1.1 | 0.9
108 | 1 | 0.0052188 | 0.0013079 | 0 | 0 | 1 | 0.98734 | -0.24377 | 0.4 | 1 | 1.1 | 0.9
11 | 1 | 0 | 0 | 0 | 0 | 1 | 0.9905 | -0.1824 | 0.4 | 1 | 1.1 | 0.9
12 | 1 | 0 | 0 | 0 | 0 | 1 | 0.98989 | -0.19416 | 0.4 | 1 | 1.1 | 0.9
76 | 1 | 0.0050272 | 0.0012599 | 0 | 0 | 1 | 0.99064 | -0.17974 | 0.4 | 1 | 1.1 | 0.9
29 | 1 | 0.0043179 | 0.0010822 | 0 | 0 | 1 | 0.98983 | -0.19543 | 0.4 | 1 | 1.1 | 0.9
28 | 1 | 0.0057674 | 0.0014455 | 0 | 0 | 1 | 0.98957 | -0.20038 | 0.4 | 1 | 1.1 | 0.9
13 | 1 | 0 | 0 | 0 | 0 | 1 | 0.99503 | -0.095175 | 0.4 | 1 | 1.1 | 0.9
14 | 1 | 0 | 0 | 0 | 0 | 1 | 0.99414 | -0.1123 | 0.4 | 1 | 1.1 | 0.9
56 | 1 | 0.0039439 | 0.00098843 | 0 | 0 | 1 | 0.9956 | -0.084201 | 0.4 | 1 | 1.1 | 0.9
31 | 1 | 0.0026915 | 0.00067455 | 0 | 0 | 1 | 0.99405 | -0.11411 | 0.4 | 1 | 1.1 | 0.9
15 | 1 | 0 | 0 | 0 | 0 | 1 | 0.9927 | -0.13992 | 0.4 | 1 | 1.1 | 0.9
88 | 1 | 0 | 0 | 0 | 0 | 1 | 0.99425 | -0.10999 | 0.4 | 1 | 1.1 | 0.9
87 | 1 | 0.0096652 | 0.0024223 | 0 | 0 | 1 | 0.99229 | -0.1478 | 0.4 | 1 | 1.1 | 0.9
18 | 1 | 0 | 0 | 0 | 0 | 1 | 0.98946 | -0.20253 | 0.4 | 1 | 1.1 | 0.9
27 | 1 | 0.0054991 | 0.0013782 | 0 | 0 | 1 | 0.98916 | -0.20843 | 0.4 | 1 | 1.1 | 0.9
21 | 1 | 0.002328 | 0.00058344 | 0 | 0 | 1 | 0.98768 | -0.23715 | 0.4 | 1 | 1.1 | 0.9
109 | 1 | 0.0017377 | 0.00043551 | 0 | 0 | 1 | 0.98694 | -0.2516 | 0.4 | 1 | 1.1 | 0.9
42 | 1 | 0.0069564 | 0.0017434 | 0 | 0 | 1 | 0.99186 | -0.1563 | 0.4 | 1 | 1.1 | 0.9
106 | 1 | 0.012709 | 0.0031851 | 0 | 0 | 1 | 0.98689 | -0.25243 | 0.4 | 1 | 1.1 | 0.9
99 | 1 | 0.0050215 | 0.0012585 | 0 | 0 | 1 | 0.99133 | -0.16644 | 0.4 | 1 | 1.1 | 0.9
74 | 1 | 0.0091533 | 0.002294 | 0 | 0 | 1 | 0.99137 | -0.16572 | 0.4 | 1 | 1.1 | 0.9
33 | 1 | 0.0043233 | 0.0010835 | 0 | 0 | 1 | 0.9898 | -0.19599 | 0.4 | 1 | 1.1 | 0.9
57 | 1 | 0.0068274 | 0.0017111 | 0 | 0 | 1 | 0.99568 | -0.082585 | 0.4 | 1 | 1.1 | 0.9
30 | 1 | 0.002015 | 0.000505 | 0 | 0 | 1 | 0.99404 | -0.11438 | 0.4 | 1 | 1.1 | 0.9
100 | 1 | 0.011317 | 0.0028362 | 0 | 0 | 1 | 0.99397 | -0.11559 | 0.4 | 1 | 1.1 | 0.9
55 | 1 | 0.0070032 | 0.0017552 | 0 | 0 | 1 | 0.9957 | -0.08225 | 0.4 | 1 | 1.1 | 0.9
107 | 1 | 0.012349 | 0.0030949 | 0 | 0 | 1 | 0.98671 | -0.25608 | 0.4 | 1 | 1.1 | 0.9
69 | 1 | 0 | 0 | 0 | 0 | 1 | 0.97942 | -0.3951 | 0.4 | 1 | 1.1 | 0.9
79 | 1 | 0 | 0 | 0 | 0 | 1 | 0.97986 | -0.38646 | 0.4 | 1 | 1.1 | 0.9
78 | 1 | 0.0048372 | 0.0012123 | 0 | 0 | 1 | 0.97782 | -0.4263 | 0.4 | 1 | 1.1 | 0.9
68 | 1 | 0 | 0 | 0 | 0 | 1 | 0.97907 | -0.40201 | 0.4 | 1 | 1.1 | 0.9
51 | 1 | 0.012582 | 0.0031534 | 0 | 0 | 1 | 0.97852 | -0.41273 | 0.4 | 1 | 1.1 | 0.9
67 | 1 | 0 | 0 | 0 | 0 | 1 | 0.97507 | -0.4803 | 0.4 | 1 | 1.1 | 0.9
71 | 1 | 0 | 0 | 0 | 0 | 1 | 0.97339 | -0.51357 | 0.4 | 1 | 1.1 | 0.9
98 | 1 | 0.00025083 | 6.2865e-05 | 0 | 0 | 1 | 0.97411 | -0.49922 | 0.4 | 1 | 1.1 | 0.9
65 | 1 | 0 | 0 | 0 | 0 | 1 | 0.97596 | -0.46287 | 0.4 | 1 | 1.1 | 0.9
49 | 1 | 0.014358 | 0.0035985 | 0 | 0 | 1 | 0.97736 | -0.43558 | 0.4 | 1 | 1.1 | 0.9
48 | 1 | 0.014035 | 0.0035174 | 0 | 0 | 1 | 0.97762 | -0.43046 | 0.4 | 1 | 1.1 | 0.9
63 | 1 | 0.010629 | 0.0026639 | 0 | 0 | 1 | 0.97616 | -0.459 | 0.4 | 1 | 1.1 | 0.9
22 | 1 | 0.0013324 | 0.00033392 | 0 | 0 | 1 | 0.98763 | -0.23817 | 0.4 | 1 | 1.1 | 0.9
110 | 1 | 0.0017315 | 0.00043397 | 0 | 0 | 1 | 0.98684 | -0.2534 | 0.4 | 1 | 1.1 | 0.9
23 | 1 | 0.0028274 | 0.00070862 | 0 | 0 | 1 | 0.9876 | -0.23873 | 0.4 | 1 | 1.1 | 0.9
24 | 1 | 0.0049859 | 0.0012496 | 0 | 0 | 1 | 0.98757 | -0.23928 | 0.4 | 1 | 1.1 | 0.9
32 | 1 | 0.0057478 | 0.0014405 | 0 | 0 | 1 | 0.99398 | -0.11543 | 0.4 | 1 | 1.1 | 0.9
34 | 1 | 0.018334 | 0.0045948 | 0 | 0 | 1 | 0.99796 | -0.038508 | 0.4 | 1 | 1.1 | 0.9
35 | 1 | 0 | 0 | 0 | 0 | 1 | 0.9921 | -0.14986 | 0.4 | 1 | 1.1 | 0.9
36 | 3 | 0 | 0 | 0 | 0 | 1 | 1 | 0 | 0.4 | 1 | 1.1 | 0.9
37 | 1 | 0.0040425 | 0.0010132 | 0 | 0 | 1 | 0.992 | -0.15177 | 0.4 | 1 | 1.1 | 0.9
38 | 1 | 0.0029499 | 0.00073931 | 0 | 0 | 1 | 0.98972 | -0.1955 | 0.4 | 1 | 1.1 | 0.9
39 | 1 | 0.0026154 | 0.00065548 | 0 | 0 | 1 | 0.99827 | -0.033069 | 0.4 | 1 | 1.1 | 0.9
46 | 1 | 0.0033346 | 0.00083573 | 0 | 0 | 1 | 0.98889 | -0.21149 | 0.4 | 1 | 1.1 | 0.9
52 | 1 | 0.0033903 | 0.00084968 | 0 | 0 | 1 | 0.99705 | -0.056289 | 0.4 | 1 | 1.1 | 0.9
47 | 1 | 0.004251 | 0.0010654 | 0 | 0 | 1 | 0.98854 | -0.21814 | 0.4 | 1 | 1.1 | 0.9
53 | 1 | 0 | 0 | 0 | 0 | 1 | 0.99587 | -0.078941 | 0.4 | 1 | 1.1 | 0.9
41 | 1 | 0.009944 | 0.0024922 | 0 | 0 | 1 | 0.97267 | -0.52769 | 0.4 | 1 | 1.1 | 0.9
86 | 1 | 0.0058283 | 0.0014607 | 0 | 0 | 1 | 0.9728 | -0.52513 | 0.4 | 1 | 1.1 | 0.9
84 | 1 | 0.00043036 | 0.00010786 | 0 | 0 | 1 | 0.97295 | -0.52223 | 0.4 | 1 | 1.1 | 0.9
44 | 1 | 0.0051624 | 0.0012938 | 0 | 0 | 1 | 0.99168 | -0.15962 | 0.4 | 1 | 1.1 | 0.9
45 | 1 | 0.0086845 | 0.0021765 | 0 | 0 | 1 | 0.99156 | -0.1621 | 0.4 | 1 | 1.1 | 0.9
73 | 1 | 0.0093218 | 0.0023363 | 0 | 0 | 1 | 0.99147 | -0.16372 | 0.4 | 1 | 1.1 | 0.9
94 | 1 | 0.0041428 | 0.0010383 | 0 | 0 | 1 | 0.98807 | -0.22728 | 0.4 | 1 | 1.1 | 0.9
95 | 1 | 0.004126 | 0.0010341 | 0 | 0 | 1 | 0.98772 | -0.23403 | 0.4 | 1 | 1.1 | 0.9
50 | 1 | 0.0084548 | 0.002119 | 0 | 0 | 1 | 0.97804 | -0.4222 | 0.4 | 1 | 1.1 | 0.9
54 | 1 | 0.0064348 | 0.0016127 | 0 | 0 | 1 | 0.9957 | -0.082271 | 0.4 | 1 | 1.1 | 0.9
58 | 1 | 0.006062 | 0.0015193 | 0 | 0 | 1 | 0.98503 | -0.28608 | 0.4 | 1 | 1.1 | 0.9
59 | 1 | 0.0085475 | 0.0021422 | 0 | 0 | 1 | 0.98563 | -0.2744 | 0.4 | 1 | 1.1 | 0.9
60 | 1 | 0.0096816 | 0.0024264 | 0 | 0 | 1 | 0.98451 | -0.29601 | 0.4 | 1 | 1.1 | 0.9
61 | 1 | 0.0055788 | 0.0013982 | 0 | 0 | 1 | 0.98574 | -0.27234 | 0.4 | 1 | 1.1 | 0.9
62 | 1 | 0.0067189 | 0.0016839 | 0 | 0 | 1 | 0.98435 | -0.29914 | 0.4 | 1 | 1.1 | 0.9
80 | 1 | 0.0050257 | 0.0012596 | 0 | 0 | 1 | 0.98649 | -0.25776 | 0.4 | 1 | 1.1 | 0.9
89 | 1 | 0.0041131 | 0.0010308 | 0 | 0 | 1 | 0.98374 | -0.31104 | 0.4 | 1 | 1.1 | 0.9
81 | 1 | 0.0048323 | 0.0012111 | 0 | 0 | 1 | 0.98666 | -0.2545 | 0.4 | 1 | 1.1 | 0.9
90 | 1 | 0.0044404 | 0.0011129 | 0 | 0 | 1 | 0.98293 | -0.32667 | 0.4 | 1 | 1.1 | 0.9
64 | 1 | 0.0070264 | 0.001761 | 0 | 0 | 1 | 0.9769 | -0.44447 | 0.4 | 1 | 1.1 | 0.9
66 | 1 | 0.0047186 | 0.0011826 | 0 | 0 | 1 | 0.97741 | -0.43435 | 0.4 | 1 | 1.1 | 0.9
112 | 1 | 0.0078992 | 0.0019797 | 0 | 0 | 1 | 0.97337 | -0.51391 | 0.4 | 1 | 1.1 | 0.9
97 | 1 | 0.00041432 | 0.00010384 | 0 | 0 | 1 | 0.97385 | -0.50448 | 0.4 | 1 | 1.1 | 0.9
91 | 1 | 0.0042317 | 0.0010606 | 0 | 0 | 1 | 0.98212 | -0.34241 | 0.4 | 1 | 1.1 | 0.9
103 | 1 | 0.0098566 | 0.0024703 | 0 | 0 | 1 | 0.9867 | -0.25627 | 0.4 | 1 | 1.1 | 0.9
104 | 1 | 0.0017308 | 0.00043377 | 0 | 0 | 1 | 0.98677 | -0.2548 | 0.4 | 1 | 1.1 | 0.9
92 | 1 | 0.0059679 | 0.0014957 | 0 | 0 | 1 | 0.98243 | -0.33649 | 0.4 | 1 | 1.1 | 0.9
96 | 1 | 0.0049868 | 0.0012498 | 0 | 0 | 1 | 0.98728 | -0.24246 | 0.4 | 1 | 1.1 | 0.9
82 | 1 | 0.014261 | 0.0035742 | 0 | 0 | 1 | 0.97307 | -0.51975 | 0.4 | 1 | 1.1 | 0.9
83 | 1 | 0.0021347 | 0.000535 | 0 | 0 | 1 | 0.97354 | -0.51052 | 0.4 | 1 | 1.1 | 0.9
85 | 1 | 0.0039528 | 0.00099066 | 0 | 0 | 1 | 0.97357 | -0.50996 | 0.4 | 1 | 1.1 | 0.9
111 | 1 | 0.038297 | 0.0095981 | 0 | 0 | 1 | 0.99354 | -0.12372 | 0.4 | 1 | 1.1 | 0.9
93 | 1 | 0.0075626 | 0.0018954 | 0 | 0 | 1 | 0.98264 | -0.33228 | 0.4 | 1 | 1.1 | 0.9
105 | 1 | 0.0047149 | 0.0011817 | 0 | 0 | 1 | 0.9868 | -0.25421 | 0.4 | 1 | 1.1 | 0.9

## generator_data
GEN_BUS | PG | QG | QMAX | QMIN | VG | MBASE | GEN_STATUS | PMAX | PMIN
36 | 0.52707 | 0.13459 | 10 | -10 | 1 | 100 | 1 | 10 | 0

## branch_data
F_BUS | T_BUS | BR_R | BR_X | BR_B | RATE_A | RATE_B | RATE_C | TAP | SHIFT | BR_STATUS | ANGMIN | ANGMAX | P_in | Q_in | P_out | Q_out
1 | 2 | 0.28944 | 0.18524 | 9.7209e-10 | 0 | 0 | 0 | 0 | 0 | 1 | -90 | 90 | 0.04255 | 0.010678 | -0.042545 | -0.010674
1 | 3 | 0.40097 | 0.25662 | 1.3467e-09 | 0 | 0 | 0 | 0 | 0 | 1 | -90 | 90 | -0.044499 | -0.011166 | 0.044507 | 0.011172
2 | 4 | 0.25498 | 0.16319 | 4.2818e-10 | 0 | 0 | 0 | 0 | 0 | 1 | -90 | 90 | 0.040599 | 0.010187 | -0.040595 | -0.010184
3 | 5 | 0.20148 | 0.12895 | 6.7669e-10 | 0 | 0 | 0 | 0 | 0 | 1 | -90 | 90 | -0.088198 | -0.022139 | 0.088215 | 0.02215
3 | 6 | 0.45827 | 0.29329 | 7.6955e-10 | 0 | 0 | 0 | 0 | 0 | 1 | -90 | 90 | 0.043691 | 0.010967 | -0.043681 | -0.010961
4 | 19 | 0.42168 | 0.26988 | 7.0811e-10 | 0 | 0 | 0 | 0 | 0 | 1 | -90 | 90 | 0.014073 | 0.0035278 | -0.014072 | -0.0035272
4 | 20 | 2.8915 | 1.8505 | 4.8556e-09 | 0 | 0 | 0 | 0 | 0 | 1 | -90 | 90 | 0.026522 | 0.0066562 | -0.026499 | -0.0066425
5 | 26 | 0.20576 | 0.13169 | 6.9106e-10 | 0 | 0 | 0 | 0 | 0 | 1 | -90 | 90 | -0.088215 | -0.02215 | 0.088232 | 0.022161
6 | 101 | 0.50632 | 0.32405 | 8.5026e-10 | 0 | 0 | 0 | 0 | 0 | 1 | -90 | 90 | 0.041126 | 0.010321 | -0.041117 | -0.010315
19 | 21 | 0.75225 | 0.48144 | 1.2632e-09 | 0 | 0 | 0 | 0 | 0 | 1 | -90 | 90 | 0.011476 | 0.0028764 | -0.011474 | -0.0028759
20 | 109 | 0.054273 | 0.034735 | 9.1139e-11 | 0 | 0 | 0 | 0 | 0 | 1 | -90 | 90 | 0.019775 | 0.0049572 | -0.019775 | -0.004957
26 | 27 | 0.38454 | 0.2461 | 1.2915e-09 | 0 | 0 | 0 | 0 | 0 | 1 | -90 | 90 | -0.090793 | -0.022803 | 0.090827 | 0.022824
101 | 102 | 0.63345 | 0.40541 | 1.0637e-09 | 0 | 0 | 0 | 0 | 0 | 1 | -90 | 90 | 0.03523 | 0.0088398 | -0.035222 | -0.0088344
7 | 72 | 0.28181 | 0.18036 | 9.4646e-10 | 0 | 0 | 0 | 0 | 0 | 1 | -90 | 90 | -0.04839 | -0.012138 | 0.048397 | 0.012142
7 | 43 | 0.049587 | 0.031735 | 1.6654e-10 | 0 | 0 | 0 | 0 | 0 | 1 | -90 | 90 | 0.04839 | 0.012138 | -0.048389 | -0.012137
72 | 15 | 0.52782 | 0.3378 | 1.7727e-09 | 0 | 0 | 0 | 0 | 0 | 1 | -90 | 90 | -0.054492 | -0.01367 | 0.054509 | 0.01368
43 | 42 | 0.62156 | 0.3978 | 2.0875e-09 | 0 | 0 | 0 | 0 | 0 | 1 | -90 | 90 | 0.044326 | 0.011119 | -0.044313 | -0.01111
8 | 77 | 0.26707 | 0.17093 | 8.9697e-10 | 0 | 0 | 0 | 0 | 0 | 1 | -90 | 90 | -0.12134 | -0.030555 | 0.12139 | 0.030582
8 | 75 | 0.058624 | 0.037519 | 1.9689e-10 | 0 | 0 | 0 | 0 | 0 | 1 | -90 | 90 | 0.12134 | 0.030555 | -0.12133 | -0.030549
77 | 87 | 0.42431 | 0.27156 | 1.4251e-09 | 0 | 0 | 0 | 0 | 0 | 1 | -90 | 90 | -0.12593 | -0.031722 | 0.12601 | 0.031768
75 | 76 | 0.41607 | 0.26628 | 1.3974e-09 | 0 | 0 | 0 | 0 | 0 | 1 | -90 | 90 | 0.11597 | 0.029204 | -0.11591 | -0.029165
9 | 102 | 0.62171 | 0.3979 | 1.044e-09 | 0 | 0 | 0 | 0 | 0 | 1 | -90 | 90 | -0.03029 | -0.007596 | 0.030296 | 0.0075999
9 | 108 | 0.068287 | 0.043704 | 1.1467e-10 | 0 | 0 | 0 | 0 | 0 | 1 | -90 | 90 | 0.03029 | 0.007596 | -0.030289 | -0.0075956
108 | 106 | 1.5086 | 0.96553 | 2.5334e-09 | 0 | 0 | 0 | 0 | 0 | 1 | -90 | 90 | 0.02507 | 0.0062876 | -0.02506 | -0.0062812
11 | 12 | 0.46731 | 0.29908 | 1.5695e-09 | 0 | 0 | 0 | 0 | 0 | 1 | -90 | 90 | 0.11086 | 0.027897 | -0.1108 | -0.027857
11 | 76 | 0.10561 | 0.067594 | 3.5471e-10 | 0 | 0 | 0 | 0 | 0 | 1 | -90 | 90 | -0.11086 | -0.027897 | 0.11088 | 0.027906
12 | 29 | 0.64553 | 0.41314 | 1.084e-09 | 0 | 0 | 0 | 0 | 0 | 1 | -90 | 90 | 0.0086418 | 0.0021659 | -0.0086412 | -0.0021657
12 | 28 | 0.26808 | 0.17157 | 9.0037e-10 | 0 | 0 | 0 | 0 | 0 | 1 | -90 | 90 | 0.10216 | 0.025691 | -0.10213 | -0.025672
29 | 33 | 0.57669 | 0.36908 | 9.6841e-10 | 0 | 0 | 0 | 0 | 0 | 1 | -90 | 90 | 0.0043234 | 0.0010835 | -0.0043233 | -0.0010835
28 | 18 | 0.097906 | 0.06266 | 3.2882e-10 | 0 | 0 | 0 | 0 | 0 | 1 | -90 | 90 | 0.096363 | 0.024226 | -0.096353 | -0.02422
13 | 14 | 7.2602 | 4.6465 | 2.4384e-08 | 0 | 0 | 0 | 0 | 0 | 1 | -90 | 90 | 0.010464 | 0.0026237 | -0.010456 | -0.0026206
13 | 56 | 4.6572 | 2.9806 | 1.5641e-08 | 0 | 0 | 0 | 0 | 0 | 1 | -90 | 90 | -0.010464 | -0.0026237 | 0.01047 | 0.0026256
14 | 31 | 0.76722 | 0.49102 | 1.2884e-09 | 0 | 0 | 0 | 0 | 0 | 1 | -90 | 90 | 0.010456 | 0.0026206 | -0.010455 | -0.0026202
56 | 57 | 0.49823 | 0.31887 | 1.6733e-09 | 0 | 0 | 0 | 0 | 0 | 1 | -90 | 90 | -0.014413 | -0.003614 | 0.014415 | 0.0036146
31 | 30 | 0.15588 | 0.099763 | 2.6176e-10 | 0 | 0 | 0 | 0 | 0 | 1 | -90 | 90 | 0.0077631 | 0.0019456 | -0.007763 | -0.0019456
15 | 88 | 0.69809 | 0.44677 | 2.3445e-09 | 0 | 0 | 0 | 0 | 0 | 1 | -90 | 90 | -0.19023 | -0.047904 | 0.1905 | 0.048078
15 | 87 | 0.25731 | 0.16468 | 8.6419e-10 | 0 | 0 | 0 | 0 | 0 | 1 | -90 | 90 | 0.13572 | 0.034223 | -0.13567 | -0.034191
88 | 100 | 0.50003 | 0.32002 | 1.6794e-09 | 0 | 0 | 0 | 0 | 0 | 1 | -90 | 90 | 0.049641 | 0.012452 | -0.049628 | -0.012443
88 | 55 | 0.51455 | 0.32931 | 1.7281e-09 | 0 | 0 | 0 | 0 | 0 | 1 | -90 | 90 | -0.24015 | -0.06053 | 0.24047 | 0.060734
18 | 27 | 0.26911 | 0.17223 | 9.0382e-10 | 0 | 0 | 0 | 0 | 0 | 1 | -90 | 90 | 0.096353 | 0.02422 | -0.096326 | -0.024203
21 | 22 | 0.48664 | 0.31145 | 8.172e-10 | 0 | 0 | 0 | 0 | 0 | 1 | -90 | 90 | 0.0091465 | 0.0022924 | -0.009146 | -0.0022922
109 | 110 | 0.43744 | 0.27996 | 7.3459e-10 | 0 | 0 | 0 | 0 | 0 | 1 | -90 | 90 | 0.018037 | 0.0045215 | -0.018035 | -0.0045206
42 | 44 | 0.39129 | 0.25043 | 1.3142e-09 | 0 | 0 | 0 | 0 | 0 | 1 | -90 | 90 | 0.037357 | 0.009367 | -0.037351 | -0.0093634
106 | 107 | 1.291 | 0.82625 | 2.168e-09 | 0 | 0 | 0 | 0 | 0 | 1 | -90 | 90 | 0.012351 | 0.0030961 | -0.012349 | -0.0030949
99 | 74 | 0.63284 | 0.40502 | 1.0627e-09 | 0 | 0 | 0 | 0 | 0 | 1 | -90 | 90 | -0.0050215 | -0.0012585 | 0.0050217 | 0.0012585
74 | 73 | 0.62117 | 0.39755 | 1.0431e-09 | 0 | 0 | 0 | 0 | 0 | 1 | -90 | 90 | -0.014175 | -0.0035526 | 0.014176 | 0.0035533
57 | 54 | 0.065626 | 0.042001 | 2.2041e-10 | 0 | 0 | 0 | 0 | 0 | 1 | -90 | 90 | -0.021242 | -0.0053257 | 0.021242 | 0.0053259
30 | 32 | 0.80545 | 0.51549 | 1.3526e-09 | 0 | 0 | 0 | 0 | 0 | 1 | -90 | 90 | 0.005748 | 0.0014406 | -0.0057478 | -0.0014405
100 | 111 | 0.93937 | 0.6012 | 3.1549e-09 | 0 | 0 | 0 | 0 | 0 | 1 | -90 | 90 | 0.038312 | 0.0096073 | -0.038297 | -0.0095981
55 | 53 | 0.059727 | 0.038225 | 2.0059e-10 | 0 | 0 | 0 | 0 | 0 | 1 | -90 | 90 | -0.24747 | -0.062489 | 0.24751 | 0.062514
69 | 79 | 0.51391 | 0.3289 | 8.6299e-10 | 0 | 0 | 0 | 0 | 0 | 1 | -90 | 90 | -0.07266 | -0.018336 | 0.07269 | 0.018355
69 | 78 | 1.852 | 1.1853 | 3.11e-09 | 0 | 0 | 0 | 0 | 0 | 1 | -90 | 90 | 0.07266 | 0.018336 | -0.072552 | -0.018267
79 | 91 | 1.5602 | 0.99855 | 2.6201e-09 | 0 | 0 | 0 | 0 | 0 | 1 | -90 | 90 | -0.12221 | -0.030802 | 0.12247 | 0.030967
79 | 68 | 1.3532 | 0.86605 | 2.2724e-09 | 0 | 0 | 0 | 0 | 0 | 1 | -90 | 90 | 0.049522 | 0.012447 | -0.049486 | -0.012424
78 | 66 | 0.51031 | 0.3266 | 8.5695e-10 | 0 | 0 | 0 | 0 | 0 | 1 | -90 | 90 | 0.067715 | 0.017055 | -0.067689 | -0.017038
68 | 51 | 0.93137 | 0.59608 | 1.564e-09 | 0 | 0 | 0 | 0 | 0 | 1 | -90 | 90 | 0.049486 | 0.012424 | -0.04946 | -0.012408
51 | 50 | 1.1027 | 0.70572 | 1.8517e-09 | 0 | 0 | 0 | 0 | 0 | 1 | -90 | 90 | 0.036878 | 0.0092545 | -0.036862 | -0.0092441
67 | 71 | 17.9108 | 11.4629 | 3.0077e-08 | 0 | 0 | 0 | 0 | 0 | 1 | -90 | 90 | 0.0079117 | 0.001985 | -0.0078991 | -0.0019798
67 | 98 | 2.1646 | 1.3853 | 3.6349e-09 | 0 | 0 | 0 | 0 | 0 | 1 | -90 | 90 | 0.037288 | 0.0093726 | -0.037254 | -0.0093514
67 | 65 | 1.6477 | 1.0545 | 2.7669e-09 | 0 | 0 | 0 | 0 | 0 | 1 | -90 | 90 | -0.045199 | -0.011358 | 0.045237 | 0.011381
71 | 112 | 0.18336 | 0.11735 | 3.0791e-10 | 0 | 0 | 0 | 0 | 0 | 1 | -90 | 90 | 0.0078991 | 0.0019799 | -0.007899 | -0.0019798
98 | 97 | 0.60441 | 0.38682 | 1.015e-09 | 0 | 0 | 0 | 0 | 0 | 1 | -90 | 90 | 0.037003 | 0.0092886 | -0.036994 | -0.0092827
65 | 63 | 0.36621 | 0.23438 | 6.1497e-10 | 0 | 0 | 0 | 0 | 0 | 1 | -90 | 90 | -0.045237 | -0.011381 | 0.045245 | 0.011387
49 | 48 | 1.5267 | 0.97707 | 2.5637e-09 | 0 | 0 | 0 | 0 | 0 | 1 | -90 | 90 | -0.014358 | -0.0035986 | 0.014361 | 0.0036006
48 | 50 | 1.2465 | 0.79776 | 2.0932e-09 | 0 | 0 | 0 | 0 | 0 | 1 | -90 | 90 | -0.028396 | -0.0071181 | 0.028407 | 0.007125
63 | 64 | 1.1144 | 0.7132 | 1.8713e-09 | 0 | 0 | 0 | 0 | 0 | 1 | -90 | 90 | -0.055875 | -0.014051 | 0.055913 | 0.014075
22 | 23 | 0.31666 | 0.20267 | 5.3176e-10 | 0 | 0 | 0 | 0 | 0 | 1 | -90 | 90 | 0.0078137 | 0.0019583 | -0.0078135 | -0.0019582
110 | 105 | 0.21644 | 0.13852 | 3.6346e-10 | 0 | 0 | 0 | 0 | 0 | 1 | -90 | 90 | 0.016304 | 0.0040866 | -0.016303 | -0.0040863
23 | 24 | 0.47887 | 0.30648 | 8.0415e-10 | 0 | 0 | 0 | 0 | 0 | 1 | -90 | 90 | 0.0049861 | 0.0012496 | -0.0049859 | -0.0012496
34 | 35 | 2.2223 | 1.4223 | 7.4636e-09 | 0 | 0 | 0 | 0 | 0 | 1 | -90 | 90 | 0.22603 | 0.05807 | -0.22481 | -0.057293
34 | 36 | 0.71562 | 0.45799 | 2.4034e-09 | 0 | 0 | 0 | 0 | 0 | 1 | -90 | 90 | -0.24436 | -0.062665 | 0.24482 | 0.062957
35 | 37 | 2.0849 | 1.3343 | 3.5011e-09 | 0 | 0 | 0 | 0 | 0 | 1 | -90 | 90 | 0.0040429 | 0.0010131 | -0.0040425 | -0.0010132
35 | 38 | 0.92001 | 0.58881 | 3.0899e-09 | 0 | 0 | 0 | 0 | 0 | 1 | -90 | 90 | 0.22077 | 0.05628 | -0.22028 | -0.05597
36 | 39 | 0.52857 | 0.33829 | 1.7752e-09 | 0 | 0 | 0 | 0 | 0 | 1 | -90 | 90 | 0.28225 | 0.071637 | -0.2818 | -0.071351
38 | 46 | 0.32558 | 0.20837 | 1.0935e-09 | 0 | 0 | 0 | 0 | 0 | 1 | -90 | 90 | 0.21733 | 0.055231 | -0.21717 | -0.055124
39 | 52 | 0.37353 | 0.23906 | 1.2545e-09 | 0 | 0 | 0 | 0 | 0 | 1 | -90 | 90 | 0.27919 | 0.070695 | -0.27888 | -0.070496
46 | 47 | 0.13755 | 0.088033 | 4.6197e-10 | 0 | 0 | 0 | 0 | 0 | 1 | -90 | 90 | 0.21383 | 0.054288 | -0.21376 | -0.054245
52 | 53 | 0.36803 | 0.23554 | 1.2361e-09 | 0 | 0 | 0 | 0 | 0 | 1 | -90 | 90 | 0.27549 | 0.069647 | -0.27519 | -0.069455
47 | 94 | 0.19249 | 0.12319 | 6.4648e-10 | 0 | 0 | 0 | 0 | 0 | 1 | -90 | 90 | 0.20951 | 0.053179 | -0.20942 | -0.053121
53 | 54 | 0.53488 | 0.34232 | 1.7964e-09 | 0 | 0 | 0 | 0 | 0 | 1 | -90 | 90 | 0.027681 | 0.0069412 | -0.027677 | -0.0069386
41 | 86 | 1.0897 | 0.69743 | 1.83e-09 | 0 | 0 | 0 | 0 | 0 | 1 | -90 | 90 | -0.0099437 | -0.0024923 | 0.0099449 | 0.0024929
86 | 84 | 0.77964 | 0.49897 | 1.3092e-09 | 0 | 0 | 0 | 0 | 0 | 1 | -90 | 90 | -0.015773 | -0.0039537 | 0.015775 | 0.0039549
84 | 82 | 0.64952 | 0.41569 | 1.0907e-09 | 0 | 0 | 0 | 0 | 0 | 1 | -90 | 90 | -0.016206 | -0.0040628 | 0.016208 | 0.0040639
44 | 45 | 0.34009 | 0.21766 | 1.1422e-09 | 0 | 0 | 0 | 0 | 0 | 1 | -90 | 90 | 0.032188 | 0.0080695 | -0.032184 | -0.0080672
45 | 73 | 0.30341 | 0.19418 | 1.019e-09 | 0 | 0 | 0 | 0 | 0 | 1 | -90 | 90 | 0.0235 | 0.0058907 | -0.023498 | -0.0058896
94 | 95 | 0.1451 | 0.092865 | 4.8733e-10 | 0 | 0 | 0 | 0 | 0 | 1 | -90 | 90 | 0.20528 | 0.052082 | -0.20521 | -0.05204
95 | 96 | 0.18464 | 0.11817 | 6.2011e-10 | 0 | 0 | 0 | 0 | 0 | 1 | -90 | 90 | 0.20109 | 0.051006 | -0.201 | -0.050954
58 | 59 | 0.29799 | 0.19071 | 1.0008e-09 | 0 | 0 | 0 | 0 | 0 | 1 | -90 | 90 | -0.17165 | -0.043445 | 0.17174 | 0.043507
58 | 60 | 0.26262 | 0.16807 | 8.8201e-10 | 0 | 0 | 0 | 0 | 0 | 1 | -90 | 90 | 0.16558 | 0.041926 | -0.1655 | -0.041876
59 | 61 | 0.050176 | 0.032113 | 1.6852e-10 | 0 | 0 | 0 | 0 | 0 | 1 | -90 | 90 | -0.18029 | -0.045649 | 0.18031 | 0.04566
60 | 62 | 0.087698 | 0.056127 | 2.9454e-10 | 0 | 0 | 0 | 0 | 0 | 1 | -90 | 90 | 0.15582 | 0.039449 | -0.1558 | -0.039434
61 | 80 | 0.34401 | 0.22016 | 1.1554e-09 | 0 | 0 | 0 | 0 | 0 | 1 | -90 | 90 | -0.18589 | -0.047058 | 0.18602 | 0.047142
62 | 89 | 0.34875 | 0.2232 | 1.1713e-09 | 0 | 0 | 0 | 0 | 0 | 1 | -90 | 90 | 0.14908 | 0.03775 | -0.149 | -0.037696
80 | 81 | 0.074908 | 0.047941 | 2.5158e-10 | 0 | 0 | 0 | 0 | 0 | 1 | -90 | 90 | -0.19104 | -0.048401 | 0.19107 | 0.04842
89 | 90 | 0.47064 | 0.30121 | 1.5806e-09 | 0 | 0 | 0 | 0 | 0 | 1 | -90 | 90 | 0.14488 | 0.036665 | -0.14477 | -0.036596
81 | 96 | 0.27029 | 0.17299 | 9.0778e-10 | 0 | 0 | 0 | 0 | 0 | 1 | -90 | 90 | -0.1959 | -0.049631 | 0.19602 | 0.049704
90 | 93 | 0.17408 | 0.11141 | 2.9233e-10 | 0 | 0 | 0 | 0 | 0 | 1 | -90 | 90 | 0.14033 | 0.035483 | -0.1403 | -0.035459
64 | 66 | 0.68998 | 0.44159 | 1.1587e-09 | 0 | 0 | 0 | 0 | 0 | 1 | -90 | 90 | -0.06294 | -0.015836 | 0.06297 | 0.015856
97 | 85 | 0.63732 | 0.40789 | 1.0702e-09 | 0 | 0 | 0 | 0 | 0 | 1 | -90 | 90 | 0.03658 | 0.0091789 | -0.03657 | -0.0091729
91 | 92 | 0.2031 | 0.12998 | 3.4105e-10 | 0 | 0 | 0 | 0 | 0 | 1 | -90 | 90 | -0.1267 | -0.032028 | 0.12674 | 0.032051
103 | 104 | 0.65027 | 0.41617 | 1.092e-09 | 0 | 0 | 0 | 0 | 0 | 1 | -90 | 90 | -0.0098565 | -0.0024703 | 0.0098572 | 0.0024706
104 | 105 | 0.22128 | 0.14162 | 3.7159e-10 | 0 | 0 | 0 | 0 | 0 | 1 | -90 | 90 | -0.011588 | -0.0029044 | 0.011588 | 0.0029046
92 | 93 | 0.13809 | 0.088375 | 2.3188e-10 | 0 | 0 | 0 | 0 | 0 | 1 | -90 | 90 | -0.13271 | -0.033546 | 0.13273 | 0.033563
82 | 83 | 1.2875 | 0.82397 | 2.162e-09 | 0 | 0 | 0 | 0 | 0 | 1 | -90 | 90 | -0.030469 | -0.0076383 | 0.030482 | 0.0076467
83 | 85 | 0.072853 | 0.046626 | 1.2234e-10 | 0 | 0 | 0 | 0 | 0 | 1 | -90 | 90 | -0.032617 | -0.0081817 | 0.032617 | 0.0081822