## bus_data
BUS_I | BUS_TYPE | Pd | Qd | Gs | Bs | area | Vm | Va | baseKV | zone | Vmax | Vmin
1 | 1 | 0.032135 | 0.0080537 | 0 | 0 | 1 | 0.98382 | -0.30942 | 0.4 | 1 | 1.1 | 0.9
2 | 1 | 0 | 0 | 0 | 0 | 1 | 0.98459 | -0.29435 | 0.4 | 1 | 1.1 | 0.9
4 | 1 | 0 | 0 | 0 | 0 | 1 | 0.98484 | -0.28945 | 0.4 | 1 | 1.1 | 0.9
17 | 1 | 0.0039835 | 0.00099836 | 0 | 0 | 1 | 0.98503 | -0.28592 | 0.4 | 1 | 1.1 | 0.9
14 | 1 | 0.0033947 | 0.0008508 | 0 | 0 | 1 | 0.98407 | -0.30441 | 0.4 | 1 | 1.1 | 0.9
5 | 1 | 0 | 0 | 0 | 0 | 1 | 0.98024 | -0.37877 | 0.4 | 1 | 1.1 | 0.9
44 | 1 | 0.01103 | 0.0027643 | 0 | 0 | 1 | 0.98068 | -0.3703 | 0.4 | 1 | 1.1 | 0.9
42 | 1 | 0.01264 | 0.0031678 | 0 | 0 | 1 | 0.98009 | -0.38173 | 0.4 | 1 | 1.1 | 0.9
46 | 1 | 0 | 0 | 0 | 0 | 1 | 0.98647 | -0.25806 | 0.4 | 1 | 1.1 | 0.9
15 | 1 | 0.023551 | 0.0059023 | 0 | 0 | 1 | 0.98305 | -0.32413 | 0.4 | 1 | 1.1 | 0.9
40 | 1 | 0.0054852 | 0.0013747 | 0 | 0 | 1 | 0.98126 | -0.35904 | 0.4 | 1 | 1.1 | 0.9
27 | 1 | 0 | 0 | 0 | 0 | 1 | 0.97884 | -0.40622 | 0.4 | 1 | 1.1 | 0.9
7 | 1 | 0.0068996 | 0.0017292 | 0 | 0 | 1 | 0.99454 | -0.10343 | 0.4 | 1 | 1.1 | 0.9
8 | 1 | 0.0027158 | 0.00068064 | 0 | 0 | 1 | 0.99558 | -0.083636 | 0.4 | 1 | 1.1 | 0.9
9 | 1 | 0 | 0 | 0 | 0 | 1 | 0.99339 | -0.12531 | 0.4 | 1 | 1.1 | 0.9
10 | 1 | 0.016764 | 0.0042014 | 0 | 0 | 1 | 0.99699 | -0.056821 | 0.4 | 1 | 1.1 | 0.9
11 | 1 | 0.015643 | 0.0039205 | 0 | 0 | 1 | 0.99186 | -0.15442 | 0.4 | 1 | 1.1 | 0.9
22 | 1 | 0.0046483 | 0.001165 | 0 | 0 | 1 | 0.99896 | -0.019586 | 0.4 | 1 | 1.1 | 0.9
12 | 1 | 0.0058553 | 0.0014675 | 0 | 0 | 1 | 0.99141 | -0.16305 | 0.4 | 1 | 1.1 | 0.9
32 | 1 | 0.034647 | 0.0086833 | 0 | 0 | 1 | 0.99924 | -0.01443 | 0.4 | 1 | 1.1 | 0.9
13 | 1 | 0.0017475 | 0.00043795 | 0 | 0 | 1 | 0.99118 | -0.16754 | 0.4 | 1 | 1.1 | 0.9
20 | 1 | 0.0040703 | 0.0010201 | 0 | 0 | 1 | 0.99047 | -0.18102 | 0.4 | 1 | 1.1 | 0.9
18 | 1 | 0.0068217 | 0.0017097 | 0 | 0 | 1 | 0.99029 | -0.18453 | 0.4 | 1 | 1.1 | 0.9
16 | 1 | 0.0046145 | 0.0011565 | 0 | 0 | 1 | 0.98243 | -0.33629 | 0.4 | 1 | 1.1 | 0.9
39 | 1 | 0.004851 | 0.0012158 | 0 | 0 | 1 | 0.98188 | -0.34687 | 0.4 | 1 | 1.1 | 0.9
38 | 1 | 0.0069114 | 0.0017322 | 0 | 0 | 1 | 0.98788 | -0.23084 | 0.4 | 1 | 1.1 | 0.9
19 | 1 | 0.0053078 | 0.0013303 | 0 | 0 | 1 | 0.98955 | -0.19877 | 0.4 | 1 | 1.1 | 0.9
21 | 1 | 0.0037124 | 0.00093041 | 0 | 0 | 1 | 0.98946 | -0.20057 | 0.4 | 1 | 1.1 | 0.9
37 | 1 | 0.0074975 | 0.001879 | 0 | 0 | 1 | 0.98934 | -0.20275 | 0.4 | 1 | 1.1 | 0.9
35 | 1 | 0.0051484 | 0.0012903 | 0 | 0 | 1 | 0.98863 | -0.21652 | 0.4 | 1 | 1.1 | 0.9
30 | 3 | 0.0049802 | 0.0012482 | 0 | 0 | 1 | 1 | 0 | 0.4 | 1 | 1.1 | 0.9
23 | 1 | 0.0088886 | 0.0022277 | 0 | 0 | 1 | 0.97705 | -0.44112 | 0.4 | 1 | 1.1 | 0.9
24 | 1 | 0.0027413 | 0.00068703 | 0 | 0 | 1 | 0.97695 | -0.44324 | 0.4 | 1 | 1.1 | 0.9
25 | 1 | 0 | 0 | 0 | 0 | 1 | 0.97717 | -0.4388 | 0.4 | 1 | 1.1 | 0.9
26 | 1 | 0.0134 | 0.0033583 | 0 | 0 | 1 | 0.97664 | -0.44931 | 0.4 | 1 | 1.1 | 0.9
41 | 1 | 0.010457 | 0.0026207 | 0 | 0 | 1 | 0.97644 | -0.45312 | 0.4 | 1 | 1.1 | 0.9
45 | 1 | 0.032883 | 0.0082412 | 0 | 0 | 1 | 0.97503 | -0.48095 | 0.4 | 1 | 1.1 | 0.9
31 | 1 | 0 | 0 | 0 | 0 | 1 | 0.97306 | -0.51968 | 0.4 | 1 | 1.1 | 0.9
33 | 1 | 0.080348 | 0.020137 | 0 | 0 | 1 | 0.97386 | -0.5039 | 0.4 | 1 | 1.1 | 0.9
34 | 1 | 0.027815 | 0.0069712 | 0 | 0 | 1 | 0.97253 | -0.53018 | 0.4 | 1 | 1.1 | 0.9
29 | 1 | 0.02326 | 0.0058296 | 0 | 0 | 1 | 0.99975 | -0.0047603 | 0.4 | 1 | 1.1 | 0.9
36 | 1 | 0.01944 | 0.0048721 | 0 | 0 | 1 | 0.98828 | -0.22321 | 0.4 | 1 | 1.1 | 0.9

## generator_data
GEN_BUS | PG | QG | QMAX | QMIN | VG | MBASE | GEN_STATUS | PMAX | PMIN
30 | 0.46107 | 0.11819 | 10 | -10 | 1 | 100 | 1 | 10 | 0

## branch_data
F_BUS | T_BUS | BR_R | BR_X | BR_B | RATE_A | RATE_B | RATE_C | TAP | SHIFT | BR_STATUS | ANGMIN | ANGMAX | P_in | Q_in | P_out | Q_out
1 | 2 | 2.036 | 1.303 | 3.4189e-09 | 0 | 0 | 0 | 0 | 0 | 1 | -90 | 90 | -0.032135 | -0.0080537 | 0.032158 | 0.0080682
2 | 4 | 0.66352 | 0.42465 | 1.1142e-09 | 0 | 0 | 0 | 0 | 0 | 1 | -90 | 90 | -0.032158 | -0.0080682 | 0.032165 | 0.0080729
4 | 17 | 0.055991 | 0.035835 | 3.761e-10 | 0 | 0 | 0 | 0 | 0 | 1 | -90 | 90 | -0.27617 | -0.069966 | 0.27622 | 0.069996
4 | 14 | 0.26851 | 0.17185 | 1.8036e-09 | 0 | 0 | 0 | 0 | 0 | 1 | -90 | 90 | 0.24401 | 0.061893 | -0.24383 | -0.061781
17 | 46 | 0.43608 | 0.27909 | 2.9292e-09 | 0 | 0 | 0 | 0 | 0 | 1 | -90 | 90 | -0.2802 | -0.070994 | 0.28058 | 0.071234
14 | 15 | 0.35817 | 0.22923 | 2.4059e-09 | 0 | 0 | 0 | 0 | 0 | 1 | -90 | 90 | 0.24044 | 0.06093 | -0.24021 | -0.060785
5 | 44 | 0.19295 | 0.12349 | 1.296e-09 | 0 | 0 | 0 | 0 | 0 | 1 | -90 | 90 | -0.19014 | -0.048026 | 0.19021 | 0.048075
5 | 42 | 0.067404 | 0.043139 | 4.5276e-10 | 0 | 0 | 0 | 0 | 0 | 1 | -90 | 90 | 0.19014 | 0.048026 | -0.19011 | -0.048009
44 | 40 | 0.24242 | 0.15515 | 1.6284e-09 | 0 | 0 | 0 | 0 | 0 | 1 | -90 | 90 | -0.20124 | -0.05084 | 0.20135 | 0.050909
42 | 27 | 0.59668 | 0.38187 | 4.0079e-09 | 0 | 0 | 0 | 0 | 0 | 1 | -90 | 90 | 0.17747 | 0.044841 | -0.17726 | -0.044708
46 | 38 | 0.4274 | 0.27354 | 2.8709e-09 | 0 | 0 | 0 | 0 | 0 | 1 | -90 | 90 | -0.28058 | -0.071234 | 0.28095 | 0.07147
15 | 16 | 0.24473 | 0.15663 | 1.6439e-09 | 0 | 0 | 0 | 0 | 0 | 1 | -90 | 90 | 0.21666 | 0.054883 | -0.21653 | -0.054802
40 | 39 | 0.25563 | 0.1636 | 1.7171e-09 | 0 | 0 | 0 | 0 | 0 | 1 | -90 | 90 | -0.20684 | -0.052284 | 0.20696 | 0.052361
27 | 25 | 0.79111 | 0.50631 | 5.314e-09 | 0 | 0 | 0 | 0 | 0 | 1 | -90 | 90 | 0.17726 | 0.044708 | -0.17699 | -0.044532
7 | 8 | 0.23922 | 0.1531 | 1.6069e-09 | 0 | 0 | 0 | 0 | 0 | 1 | -90 | 90 | -0.3721 | -0.09513 | 0.37245 | 0.095358
7 | 9 | 0.26888 | 0.17208 | 1.8061e-09 | 0 | 0 | 0 | 0 | 0 | 1 | -90 | 90 | 0.3652 | 0.093401 | -0.36481 | -0.093154
8 | 10 | 0.32244 | 0.20636 | 2.1659e-09 | 0 | 0 | 0 | 0 | 0 | 1 | -90 | 90 | -0.37517 | -0.096039 | 0.37566 | 0.096351
9 | 11 | 0.35668 | 0.22827 | 2.3958e-09 | 0 | 0 | 0 | 0 | 0 | 1 | -90 | 90 | 0.36481 | 0.093154 | -0.3643 | -0.092826
10 | 22 | 0.42979 | 0.27506 | 2.8869e-09 | 0 | 0 | 0 | 0 | 0 | 1 | -90 | 90 | -0.39242 | -0.10055 | 0.39313 | 0.10101
11 | 12 | 0.1104 | 0.070657 | 7.4157e-10 | 0 | 0 | 0 | 0 | 0 | 1 | -90 | 90 | 0.34866 | 0.088906 | -0.34851 | -0.088813
22 | 32 | 0.058933 | 0.037717 | 3.9586e-10 | 0 | 0 | 0 | 0 | 0 | 1 | -90 | 90 | -0.39778 | -0.10217 | 0.39788 | 0.10223
12 | 13 | 0.058255 | 0.037284 | 3.9131e-10 | 0 | 0 | 0 | 0 | 0 | 1 | -90 | 90 | 0.34266 | 0.087345 | -0.34258 | -0.087298
32 | 30 | 0.1517 | 0.097086 | 1.019e-09 | 0 | 0 | 0 | 0 | 0 | 1 | -90 | 90 | -0.43253 | -0.11092 | 0.43283 | 0.11111
13 | 20 | 0.17605 | 0.11267 | 1.1826e-09 | 0 | 0 | 0 | 0 | 0 | 1 | -90 | 90 | 0.34083 | 0.08686 | -0.34061 | -0.086718
20 | 18 | 0.046222 | 0.029582 | 3.1048e-10 | 0 | 0 | 0 | 0 | 0 | 1 | -90 | 90 | 0.33654 | 0.085698 | -0.33648 | -0.085662
18 | 19 | 0.19174 | 0.12271 | 1.2879e-09 | 0 | 0 | 0 | 0 | 0 | 1 | -90 | 90 | 0.32966 | 0.083952 | -0.32944 | -0.083807
16 | 39 | 0.21715 | 0.13898 | 1.4586e-09 | 0 | 0 | 0 | 0 | 0 | 1 | -90 | 90 | 0.21192 | 0.053645 | -0.21181 | -0.053577
38 | 36 | 0.11711 | 0.074947 | 7.866e-10 | 0 | 0 | 0 | 0 | 0 | 1 | -90 | 90 | -0.28786 | -0.073202 | 0.28796 | 0.07327
19 | 21 | 0.024709 | 0.015814 | 1.6597e-10 | 0 | 0 | 0 | 0 | 0 | 1 | -90 | 90 | 0.32413 | 0.082477 | -0.3241 | -0.082459
21 | 37 | 0.030138 | 0.019288 | 2.0244e-10 | 0 | 0 | 0 | 0 | 0 | 1 | -90 | 90 | 0.32039 | 0.081529 | -0.32035 | -0.081507
37 | 35 | 0.19482 | 0.12469 | 1.3087e-09 | 0 | 0 | 0 | 0 | 0 | 1 | -90 | 90 | 0.31286 | 0.079628 | -0.31265 | -0.079495
35 | 36 | 0.096217 | 0.061579 | 6.463e-10 | 0 | 0 | 0 | 0 | 0 | 1 | -90 | 90 | 0.3075 | 0.078205 | -0.3074 | -0.078142
30 | 29 | 0.91709 | 0.58694 | 1.54e-09 | 0 | 0 | 0 | 0 | 0 | 1 | -90 | 90 | 0.023266 | 0.0058328 | -0.02326 | -0.0058296
23 | 24 | 0.054144 | 0.034652 | 3.6369e-10 | 0 | 0 | 0 | 0 | 0 | 1 | -90 | 90 | 0.16808 | 0.042292 | -0.16806 | -0.042281
23 | 25 | 0.05634 | 0.036057 | 3.7844e-10 | 0 | 0 | 0 | 0 | 0 | 1 | -90 | 90 | -0.17697 | -0.044519 | 0.17699 | 0.044532
24 | 26 | 0.15735 | 0.1007 | 1.0569e-09 | 0 | 0 | 0 | 0 | 0 | 1 | -90 | 90 | 0.16532 | 0.041594 | -0.16527 | -0.041563
26 | 41 | 0.10734 | 0.068695 | 7.2098e-10 | 0 | 0 | 0 | 0 | 0 | 1 | -90 | 90 | 0.15187 | 0.038205 | -0.15184 | -0.038187
41 | 45 | 0.84221 | 0.53902 | 2.8286e-09 | 0 | 0 | 0 | 0 | 0 | 1 | -90 | 90 | 0.14139 | 0.035567 | -0.1412 | -0.035447
45 | 33 | 0.90311 | 0.57799 | 1.5166e-09 | 0 | 0 | 0 | 0 | 0 | 1 | -90 | 90 | 0.10832 | 0.027206 | -0.1082 | -0.02713
31 | 33 | 2.4093 | 1.5419 | 4.0458e-09 | 0 | 0 | 0 | 0 | 0 | 1 | -90 | 90 | -0.027829 | -0.0069799 | 0.02785 | 0.0069929
31 | 34 | 1.6009 | 1.0246 | 2.6884e-09 | 0 | 0 | 0 | 0 | 0 | 1 | -90 | 90 | 0.027829 | 0.0069799 | -0.027815 | -0.0069712