## bus_data
BUS_I | BUS_TYPE | Pd | Qd | Gs | Bs | area | Vm | Va | baseKV | zone | Vmax | Vmin
1 | 1 | 0.004067 | 0.0010193 | 0 | 0 | 1 | 0.9864 | -0.26097 | 0.4 | 1 | 1.1 | 0.9
2 | 1 | 0 | 0 | 0 | 0 | 1 | 0.98645 | -0.25986 | 0.4 | 1 | 1.1 | 0.9
3 | 1 | 0.0046492 | 0.0011652 | 0 | 0 | 1 | 0.98611 | -0.26663 | 0.4 | 1 | 1.1 | 0.9
4 | 1 | 0.0030458 | 0.00076335 | 0 | 0 | 1 | 0.9885 | -0.22032 | 0.4 | 1 | 1.1 | 0.9
5 | 1 | 0.0089969 | 0.0022548 | 0 | 0 | 1 | 0.98488 | -0.29039 | 0.4 | 1 | 1.1 | 0.9
6 | 1 | 0.0038641 | 0.00096843 | 0 | 0 | 1 | 0.98597 | -0.26929 | 0.4 | 1 | 1.1 | 0.9
27 | 1 | 0.0030986 | 0.00077658 | 0 | 0 | 1 | 0.98928 | -0.20519 | 0.4 | 1 | 1.1 | 0.9
37 | 1 | 0.0078081 | 0.0019569 | 0 | 0 | 1 | 0.98477 | -0.29261 | 0.4 | 1 | 1.1 | 0.9
7 | 1 | 0.0038957 | 0.00097634 | 0 | 0 | 1 | 0.98586 | -0.27135 | 0.4 | 1 | 1.1 | 0.9
28 | 1 | 0.00307 | 0.0007694 | 0 | 0 | 1 | 0.99008 | -0.18969 | 0.4 | 1 | 1.1 | 0.9
38 | 1 | 0.0012099 | 0.00030323 | 0 | 0 | 1 | 0.984 | -0.30754 | 0.4 | 1 | 1.1 | 0.9
8 | 1 | 0.0047775 | 0.0011974 | 0 | 0 | 1 | 0.98572 | -0.27417 | 0.4 | 1 | 1.1 | 0.9
14 | 1 | 0 | 0 | 0 | 0 | 1 | 0.9857 | -0.27452 | 0.4 | 1 | 1.1 | 0.9
13 | 1 | 0.0047648 | 0.0011942 | 0 | 0 | 1 | 0.98567 | -0.27503 | 0.4 | 1 | 1.1 | 0.9
9 | 1 | 0.013442 | 0.003369 | 0 | 0 | 1 | 0.97015 | -0.57711 | 0.4 | 1 | 1.1 | 0.9
10 | 1 | 0 | 0 | 0 | 0 | 1 | 0.97074 | -0.5655 | 0.4 | 1 | 1.1 | 0.9
12 | 1 | 0 | 0 | 0 | 0 | 1 | 0.97167 | -0.54715 | 0.4 | 1 | 1.1 | 0.9
35 | 1 | 0.01762 | 0.0044159 | 0 | 0 | 1 | 0.9724 | -0.53264 | 0.4 | 1 | 1.1 | 0.9
36 | 1 | 0.0025141 | 0.0006301 | 0 | 0 | 1 | 0.97308 | -0.51926 | 0.4 | 1 | 1.1 | 0.9
15 | 1 | 0.014475 | 0.0036278 | 0 | 0 | 1 | 0.99425 | -0.10977 | 0.4 | 1 | 1.1 | 0.9
16 | 1 | 0.012775 | 0.0032016 | 0 | 0 | 1 | 0.9945 | -0.10492 | 0.4 | 1 | 1.1 | 0.9
17 | 1 | 0.0055223 | 0.001384 | 0 | 0 | 1 | 0.99363 | -0.12152 | 0.4 | 1 | 1.1 | 0.9
18 | 1 | 0.014306 | 0.0035853 | 0 | 0 | 1 | 0.99536 | -0.088447 | 0.4 | 1 | 1.1 | 0.9
19 | 1 | 0.0071527 | 0.0017926 | 0 | 0 | 1 | 0.99352 | -0.12377 | 0.4 | 1 | 1.1 | 0.9
22 | 1 | 0 | 0 | 0 | 0 | 1 | 0.99568 | -0.08227 | 0.4 | 1 | 1.1 | 0.9
32 | 1 | 0.0056545 | 0.0014172 | 0 | 0 | 1 | 0.9931 | -0.1317 | 0.4 | 1 | 1.1 | 0.9
26 | 1 | 0.0060692 | 0.0015211 | 0 | 0 | 1 | 0.99645 | -0.067701 | 0.4 | 1 | 1.1 | 0.9
33 | 1 | 0.0073933 | 0.0018529 | 0 | 0 | 1 | 0.99291 | -0.13538 | 0.4 | 1 | 1.1 | 0.9
20 | 1 | 0.026569 | 0.0066589 | 0 | 0 | 1 | 0.97326 | -0.51579 | 0.4 | 1 | 1.1 | 0.9
21 | 1 | 0 | 0 | 0 | 0 | 1 | 0.97401 | -0.50083 | 0.4 | 1 | 1.1 | 0.9
23 | 1 | 0.0019545 | 0.00048985 | 0 | 0 | 1 | 0.97388 | -0.50358 | 0.4 | 1 | 1.1 | 0.9
24 | 1 | 0.0038426 | 0.00096304 | 0 | 0 | 1 | 0.9735 | -0.51104 | 0.4 | 1 | 1.1 | 0.9
25 | 1 | 0.0018348 | 0.00045984 | 0 | 0 | 1 | 0.97526 | -0.47634 | 0.4 | 1 | 1.1 | 0.9
111 | 1 | 0.0030334 | 0.00076024 | 0 | 0 | 1 | 0.97378 | -0.50546 | 0.4 | 1 | 1.1 | 0.9
78 | 1 | 0 | 0 | 0 | 0 | 1 | 0.97568 | -0.46814 | 0.4 | 1 | 1.1 | 0.9
48 | 1 | 0.004784 | 0.001199 | 0 | 0 | 1 | 0.99713 | -0.054651 | 0.4 | 1 | 1.1 | 0.9
110 | 1 | 0.003086 | 0.00077344 | 0 | 0 | 1 | 0.97376 | -0.50578 | 0.4 | 1 | 1.1 | 0.9
79 | 1 | 0.0018506 | 0.00046382 | 0 | 0 | 1 | 0.97578 | -0.46619 | 0.4 | 1 | 1.1 | 0.9
76 | 1 | 0.0034479 | 0.00086412 | 0 | 0 | 1 | 0.97555 | -0.47065 | 0.4 | 1 | 1.1 | 0.9
47 | 1 | 0.0062739 | 0.0015724 | 0 | 0 | 1 | 0.9978 | -0.041874 | 0.4 | 1 | 1.1 | 0.9
29 | 1 | 0.0027834 | 0.0006976 | 0 | 0 | 1 | 0.99088 | -0.17429 | 0.4 | 1 | 1.1 | 0.9
30 | 1 | 0.0067542 | 0.0016928 | 0 | 0 | 1 | 0.99149 | -0.16265 | 0.4 | 1 | 1.1 | 0.9
31 | 1 | 0.0024109 | 0.00060423 | 0 | 0 | 1 | 0.99172 | -0.15817 | 0.4 | 1 | 1.1 | 0.9
34 | 1 | 0.0056683 | 0.0014206 | 0 | 0 | 1 | 0.99197 | -0.15349 | 0.4 | 1 | 1.1 | 0.9
89 | 1 | 0.0012398 | 0.00031072 | 0 | 0 | 1 | 0.98313 | -0.32451 | 0.4 | 1 | 1.1 | 0.9
98 | 1 | 0.0016853 | 0.00042239 | 0 | 0 | 1 | 0.98239 | -0.3389 | 0.4 | 1 | 1.1 | 0.9
39 | 1 | 0.0022906 | 0.00057408 | 0 | 0 | 1 | 0.98543 | -0.27826 | 0.4 | 1 | 1.1 | 0.9
40 | 1 | 0.0023021 | 0.00057697 | 0 | 0 | 1 | 0.98493 | -0.28783 | 0.4 | 1 | 1.1 | 0.9
41 | 1 | 0 | 0 | 0 | 0 | 1 | 0.98616 | -0.2641 | 0.4 | 1 | 1.1 | 0.9
42 | 1 | 0.0023011 | 0.00057672 | 0 | 0 | 1 | 0.98396 | -0.3067 | 0.4 | 1 | 1.1 | 0.9
43 | 1 | 0.0057243 | 0.0014346 | 0 | 0 | 1 | 0.98704 | -0.24723 | 0.4 | 1 | 1.1 | 0.9
56 | 1 | 0 | 0 | 0 | 0 | 1 | 0.98042 | -0.37535 | 0.4 | 1 | 1.1 | 0.9
46 | 1 | 0 | 0 | 0 | 0 | 1 | 0.98742 | -0.24003 | 0.4 | 1 | 1.1 | 0.9
45 | 1 | 0 | 0 | 0 | 0 | 1 | 0.98727 | -0.24294 | 0.4 | 1 | 1.1 | 0.9
123 | 1 | 0.005587 | 0.0014002 | 0 | 0 | 1 | 0.98709 | -0.24632 | 0.4 | 1 | 1.1 | 0.9
122 | 1 | 0.012532 | 0.0031408 | 0 | 0 | 1 | 0.9869 | -0.24998 | 0.4 | 1 | 1.1 | 0.9
62 | 1 | 0.0051885 | 0.0013004 | 0 | 0 | 1 | 0.98844 | -0.22027 | 0.4 | 1 | 1.1 | 0.9
55 | 1 | 0 | 0 | 0 | 0 | 1 | 0.97984 | -0.38675 | 0.4 | 1 | 1.1 | 0.9
118 | 1 | 0.0045218 | 0.0011333 | 0 | 0 | 1 | 0.98681 | -0.25174 | 0.4 | 1 | 1.1 | 0.9
63 | 1 | 0.0068458 | 0.0017157 | 0 | 0 | 1 | 0.98937 | -0.20237 | 0.4 | 1 | 1.1 | 0.9
49 | 1 | 0.0083329 | 0.0020884 | 0 | 0 | 1 | 0.99816 | -0.034929 | 0.4 | 1 | 1.1 | 0.9
50 | 1 | 0.0030849 | 0.00077314 | 0 | 0 | 1 | 0.99844 | -0.029591 | 0.4 | 1 | 1.1 | 0.9
69 | 1 | 0.0030728 | 0.00077012 | 0 | 0 | 1 | 0.99891 | -0.020801 | 0.4 | 1 | 1.1 | 0.9
67 | 1 | 0.0035569 | 0.00089144 | 0 | 0 | 1 | 0.99895 | -0.019877 | 0.4 | 1 | 1.1 | 0.9
51 | 1 | 0.0081847 | 0.0020513 | 0 | 0 | 1 | 0.97908 | -0.40165 | 0.4 | 1 | 1.1 | 0.9
52 | 1 | 0.0097162 | 0.0024351 | 0 | 0 | 1 | 0.97818 | -0.41926 | 0.4 | 1 | 1.1 | 0.9
53 | 1 | 0.0023284 | 0.00058354 | 0 | 0 | 1 | 0.97913 | -0.40066 | 0.4 | 1 | 1.1 | 0.9
54 | 1 | 0.0064628 | 0.0016197 | 0 | 0 | 1 | 0.978 | -0.42281 | 0.4 | 1 | 1.1 | 0.9
85 | 1 | 0.013474 | 0.0033769 | 0 | 0 | 1 | 0.97795 | -0.42385 | 0.4 | 1 | 1.1 | 0.9
80 | 1 | 0.0045246 | 0.001134 | 0 | 0 | 1 | 0.9782 | -0.41867 | 0.4 | 1 | 1.1 | 0.9
81 | 1 | 0.0024727 | 0.00061971 | 0 | 0 | 1 | 0.97638 | -0.45436 | 0.4 | 1 | 1.1 | 0.9
57 | 1 | 0.0060868 | 0.0015255 | 0 | 0 | 1 | 0.99852 | -0.028014 | 0.4 | 1 | 1.1 | 0.9
58 | 1 | 0.0028052 | 0.00070305 | 0 | 0 | 1 | 0.99874 | -0.023916 | 0.4 | 1 | 1.1 | 0.9
59 | 1 | 0.0031578 | 0.00079143 | 0 | 0 | 1 | 0.99808 | -0.036283 | 0.4 | 1 | 1.1 | 0.9
60 | 1 | 0.0025269 | 0.0006333 | 0 | 0 | 1 | 0.99937 | -0.01187 | 0.4 | 1 | 1.1 | 0.9
61 | 1 | 0.0030532 | 0.00076521 | 0 | 0 | 1 | 0.99758 | -0.045757 | 0.4 | 1 | 1.1 | 0.9
86 | 1 | 0.0057975 | 0.001453 | 0 | 0 | 1 | 0.99977 | -0.0044367 | 0.4 | 1 | 1.1 | 0.9
87 | 1 | 0.0032269 | 0.00080875 | 0 | 0 | 1 | 0.99743 | -0.048662 | 0.4 | 1 | 1.1 | 0.9
70 | 3 | 0.002544 | 0.00063758 | 0 | 0 | 1 | 1 | 0 | 0.4 | 1 | 1.1 | 0.9
88 | 1 | 0.0028404 | 0.00071187 | 0 | 0 | 1 | 0.99685 | -0.059687 | 0.4 | 1 | 1.1 | 0.9
64 | 1 | 0.0021641 | 0.00054237 | 0 | 0 | 1 | 0.99011 | -0.1883 | 0.4 | 1 | 1.1 | 0.9
65 | 1 | 0.0021896 | 0.00054877 | 0 | 0 | 1 | 0.99054 | -0.17996 | 0.4 | 1 | 1.1 | 0.9
82 | 1 | 0 | 0 | 0 | 0 | 1 | 0.99197 | -0.1527 | 0.4 | 1 | 1.1 | 0.9
83 | 1 | 0 | 0 | 0 | 0 | 1 | 0.9918 | -0.15606 | 0.4 | 1 | 1.1 | 0.9
84 | 1 | 0 | 0 | 0 | 0 | 1 | 0.99302 | -0.13268 | 0.4 | 1 | 1.1 | 0.9
66 | 1 | 0.0042594 | 0.0010675 | 0 | 0 | 1 | 0.99942 | -0.01101 | 0.4 | 1 | 1.1 | 0.9
68 | 1 | 0.0025399 | 0.00063657 | 0 | 0 | 1 | 0.99947 | -0.010112 | 0.4 | 1 | 1.1 | 0.9
71 | 1 | 0.002874 | 0.0007203 | 0 | 0 | 1 | 0.99453 | -0.10373 | 0.4 | 1 | 1.1 | 0.9
72 | 1 | 0.002651 | 0.00066441 | 0 | 0 | 1 | 0.99524 | -0.090309 | 0.4 | 1 | 1.1 | 0.9
73 | 1 | 0.0031618 | 0.00079243 | 0 | 0 | 1 | 0.99439 | -0.10643 | 0.4 | 1 | 1.1 | 0.9
74 | 1 | 0.0039717 | 0.0009954 | 0 | 0 | 1 | 0.99604 | -0.075119 | 0.4 | 1 | 1.1 | 0.9
75 | 1 | 0.003362 | 0.00084259 | 0 | 0 | 1 | 0.99438 | -0.10661 | 0.4 | 1 | 1.1 | 0.9
103 | 1 | 0.0041958 | 0.0010516 | 0 | 0 | 1 | 0.99673 | -0.061915 | 0.4 | 1 | 1.1 | 0.9
119 | 1 | 0.0095508 | 0.0023936 | 0 | 0 | 1 | 0.99248 | -0.14311 | 0.4 | 1 | 1.1 | 0.9
77 | 1 | 0.0034109 | 0.00085486 | 0 | 0 | 1 | 0.97555 | -0.47066 | 0.4 | 1 | 1.1 | 0.9
115 | 1 | 0.014537 | 0.0036433 | 0 | 0 | 1 | 0.9917 | -0.15794 | 0.4 | 1 | 1.1 | 0.9
116 | 1 | 0.0028304 | 0.00070938 | 0 | 0 | 1 | 0.99176 | -0.15673 | 0.4 | 1 | 1.1 | 0.9
112 | 1 | 0.0075916 | 0.0019026 | 0 | 0 | 1 | 0.99157 | -0.16053 | 0.4 | 1 | 1.1 | 0.9
113 | 1 | 0.0075918 | 0.0019027 | 0 | 0 | 1 | 0.99151 | -0.16168 | 0.4 | 1 | 1.1 | 0.9
120 | 1 | 0.0025229 | 0.00063229 | 0 | 0 | 1 | 0.99246 | -0.14338 | 0.4 | 1 | 1.1 | 0.9
96 | 1 | 0.0065771 | 0.0016484 | 0 | 0 | 1 | 0.98223 | -0.34192 | 0.4 | 1 | 1.1 | 0.9
90 | 1 | 0.0031048 | 0.00077814 | 0 | 0 | 1 | 0.97943 | -0.39672 | 0.4 | 1 | 1.1 | 0.9
91 | 1 | 0.0020239 | 0.00050725 | 0 | 0 | 1 | 0.97967 | -0.39213 | 0.4 | 1 | 1.1 | 0.9
92 | 1 | 0.013516 | 0.0033875 | 0 | 0 | 1 | 0.97935 | -0.39827 | 0.4 | 1 | 1.1 | 0.9
93 | 1 | 0.0035355 | 0.00088608 | 0 | 0 | 1 | 0.97996 | -0.38641 | 0.4 | 1 | 1.1 | 0.9
94 | 1 | 0 | 0 | 0 | 0 | 1 | 0.97908 | -0.40375 | 0.4 | 1 | 1.1 | 0.9
102 | 1 | 0.0024781 | 0.00062106 | 0 | 0 | 1 | 0.98003 | -0.38506 | 0.4 | 1 | 1.1 | 0.9
107 | 1 | 0.011048 | 0.0027689 | 0 | 0 | 1 | 0.97874 | -0.41025 | 0.4 | 1 | 1.1 | 0.9
104 | 1 | 0.0059723 | 0.0014968 | 0 | 0 | 1 | 0.97899 | -0.40548 | 0.4 | 1 | 1.1 | 0.9
100 | 1 | 0.0038877 | 0.00097436 | 0 | 0 | 1 | 0.98034 | -0.37887 | 0.4 | 1 | 1.1 | 0.9
95 | 1 | 0.0026112 | 0.00065443 | 0 | 0 | 1 | 0.98147 | -0.35691 | 0.4 | 1 | 1.1 | 0.9
97 | 1 | 0.0026087 | 0.0006538 | 0 | 0 | 1 | 0.98107 | -0.36464 | 0.4 | 1 | 1.1 | 0.9
99 | 1 | 0.0041077 | 0.0010295 | 0 | 0 | 1 | 0.98089 | -0.36809 | 0.4 | 1 | 1.1 | 0.9
101 | 1 | 0.0026609 | 0.00066688 | 0 | 0 | 1 | 0.98072 | -0.3715 | 0.4 | 1 | 1.1 | 0.9
105 | 1 | 0.0026141 | 0.00065515 | 0 | 0 | 1 | 0.99222 | -0.14817 | 0.4 | 1 | 1.1 | 0.9
106 | 1 | 0.0027291 | 0.00068398 | 0 | 0 | 1 | 0.99223 | -0.14785 | 0.4 | 1 | 1.1 | 0.9
108 | 1 | 0.0025156 | 0.00063048 | 0 | 0 | 1 | 0.99227 | -0.1472 | 0.4 | 1 | 1.1 | 0.9
124 | 1 | 0.0025171 | 0.00063083 | 0 | 0 | 1 | 0.99232 | -0.14624 | 0.4 | 1 | 1.1 | 0.9
121 | 1 | 0.0025114 | 0.00062942 | 0 | 0 | 1 | 0.99238 | -0.14496 | 0.4 | 1 | 1.1 | 0.9
109 | 1 | 0.0020444 | 0.00051237 | 0 | 0 | 1 | 0.97375 | -0.50604 | 0.4 | 1 | 1.1 | 0.9
117 | 1 | 0.0065235 | 0.0016349 | 0 | 0 | 1 | 0.98673 | -0.25339 | 0.4 | 1 | 1.1 | 0.9

## generator_data
GEN_BUS | PG | QG | QMAX | QMIN | VG | MBASE | GEN_STATUS | PMAX | PMIN
70 | 0.55378 | 0.14144 | 10 | -10 | 1 | 100 | 1 | 10 | 0

## branch_data
F_BUS | T_BUS | BR_R | BR_X | BR_B | RATE_A | RATE_B | RATE_C | TAP | SHIFT | BR_STATUS | ANGMIN | ANGMAX | P_in | Q_in | P_out | Q_out
1 | 2 | 1.187 | 0.7597 | 1.9934e-09 | 0 | 0 | 0 | 0 | 0 | 1 | -90 | 90 | -0.004067 | -0.0010193 | 0.0040672 | 0.0010192
2 | 3 | 1.3443 | 0.86033 | 2.2574e-09 | 0 | 0 | 0 | 0 | 0 | 1 | -90 | 90 | 0.021963 | 0.0055085 | -0.021956 | -0.0055042
2 | 4 | 1.5554 | 0.99547 | 2.612e-09 | 0 | 0 | 0 | 0 | 0 | 1 | -90 | 90 | -0.11153 | -0.02812 | 0.11174 | 0.028255
2 | 5 | 1.5627 | 1.0002 | 2.6243e-09 | 0 | 0 | 0 | 0 | 0 | 1 | -90 | 90 | 0.085499 | 0.021592 | -0.085375 | -0.021513
3 | 6 | 0.67112 | 0.42952 | 1.127e-09 | 0 | 0 | 0 | 0 | 0 | 1 | -90 | 90 | 0.017307 | 0.004339 | -0.017305 | -0.0043377
4 | 27 | 0.58127 | 0.37201 | 9.7611e-10 | 0 | 0 | 0 | 0 | 0 | 1 | -90 | 90 | -0.11479 | -0.029018 | 0.11487 | 0.029072
5 | 37 | 0.12717 | 0.08139 | 2.1356e-10 | 0 | 0 | 0 | 0 | 0 | 1 | -90 | 90 | 0.076378 | 0.019258 | -0.07637 | -0.019253
6 | 7 | 0.66838 | 0.42777 | 1.1224e-09 | 0 | 0 | 0 | 0 | 0 | 1 | -90 | 90 | 0.013441 | 0.0033692 | -0.013439 | -0.0033685
27 | 28 | 0.5801 | 0.37126 | 9.7415e-10 | 0 | 0 | 0 | 0 | 0 | 1 | -90 | 90 | -0.11797 | -0.029848 | 0.11806 | 0.029904
37 | 38 | 0.94933 | 0.60757 | 1.5942e-09 | 0 | 0 | 0 | 0 | 0 | 1 | -90 | 90 | 0.068561 | 0.017296 | -0.068513 | -0.017265
7 | 8 | 1.2879 | 0.82426 | 2.1627e-09 | 0 | 0 | 0 | 0 | 0 | 1 | -90 | 90 | 0.0095437 | 0.0023922 | -0.0095425 | -0.0023915
28 | 29 | 0.56291 | 0.36027 | 9.4529e-10 | 0 | 0 | 0 | 0 | 0 | 1 | -90 | 90 | -0.12113 | -0.030674 | 0.12122 | 0.030731
38 | 89 | 1.0973 | 0.70228 | 1.8427e-09 | 0 | 0 | 0 | 0 | 0 | 1 | -90 | 90 | 0.067303 | 0.016962 | -0.067248 | -0.016927
8 | 14 | 0.31346 | 0.20062 | 5.2639e-10 | 0 | 0 | 0 | 0 | 0 | 1 | -90 | 90 | 0.004765 | 0.0011942 | -0.0047649 | -0.0011942
14 | 13 | 0.47217 | 0.30219 | 7.9291e-10 | 0 | 0 | 0 | 0 | 0 | 1 | -90 | 90 | 0.0047649 | 0.0011942 | -0.0047648 | -0.0011942
9 | 10 | 3.6458 | 2.3333 | 6.1223e-09 | 0 | 0 | 0 | 0 | 0 | 1 | -90 | 90 | -0.013442 | -0.0033691 | 0.013449 | 0.0033733
10 | 12 | 5.7704 | 3.693 | 9.69e-09 | 0 | 0 | 0 | 0 | 0 | 1 | -90 | 90 | -0.013449 | -0.0033733 | 0.013461 | 0.0033799
12 | 35 | 4.5728 | 2.9266 | 7.6789e-09 | 0 | 0 | 0 | 0 | 0 | 1 | -90 | 90 | -0.013461 | -0.0033799 | 0.01347 | 0.0033851
35 | 36 | 1.826 | 1.1686 | 3.0664e-09 | 0 | 0 | 0 | 0 | 0 | 1 | -90 | 90 | -0.03109 | -0.0078012 | 0.03111 | 0.0078136
36 | 24 | 1.0394 | 0.6652 | 1.7454e-09 | 0 | 0 | 0 | 0 | 0 | 1 | -90 | 90 | -0.033624 | -0.0084437 | 0.033637 | 0.008452
15 | 16 | 0.12071 | 0.077255 | 6.0812e-10 | 0 | 0 | 0 | 0 | 0 | 1 | -90 | 90 | -0.17947 | -0.045504 | 0.17952 | 0.04553
15 | 17 | 0.31774 | 0.20336 | 1.6007e-09 | 0 | 0 | 0 | 0 | 0 | 1 | -90 | 90 | 0.165 | 0.041876 | -0.16491 | -0.041816
16 | 18 | 0.38289 | 0.24505 | 1.9289e-09 | 0 | 0 | 0 | 0 | 0 | 1 | -90 | 90 | -0.19229 | -0.048732 | 0.19244 | 0.048829
17 | 19 | 0.06318 | 0.040435 | 3.1829e-10 | 0 | 0 | 0 | 0 | 0 | 1 | -90 | 90 | 0.15938 | 0.040432 | -0.15937 | -0.040421
18 | 22 | 0.13371 | 0.085577 | 6.7363e-10 | 0 | 0 | 0 | 0 | 0 | 1 | -90 | 90 | -0.20675 | -0.052414 | 0.20681 | 0.052454
19 | 32 | 0.23216 | 0.14858 | 1.1696e-09 | 0 | 0 | 0 | 0 | 0 | 1 | -90 | 90 | 0.15221 | 0.038629 | -0.15216 | -0.038592
22 | 26 | 0.31571 | 0.20206 | 1.5905e-09 | 0 | 0 | 0 | 0 | 0 | 1 | -90 | 90 | -0.20681 | -0.052454 | 0.20695 | 0.052546
32 | 33 | 0.11194 | 0.071639 | 3.7594e-10 | 0 | 0 | 0 | 0 | 0 | 1 | -90 | 90 | 0.1465 | 0.037174 | -0.14648 | -0.037158
26 | 48 | 0.27508 | 0.17605 | 1.3858e-09 | 0 | 0 | 0 | 0 | 0 | 1 | -90 | 90 | -0.21302 | -0.054067 | 0.21316 | 0.054153
33 | 34 | 0.57962 | 0.37096 | 9.7334e-10 | 0 | 0 | 0 | 0 | 0 | 1 | -90 | 90 | 0.13908 | 0.035305 | -0.13896 | -0.035228
20 | 21 | 2.392 | 1.5309 | 4.0168e-09 | 0 | 0 | 0 | 0 | 0 | 1 | -90 | 90 | -0.026569 | -0.0066591 | 0.026587 | 0.0066709
21 | 23 | 1.1536 | 0.73833 | 1.9373e-09 | 0 | 0 | 0 | 0 | 0 | 1 | -90 | 90 | 0.01012 | 0.0025369 | -0.010119 | -0.0025362
21 | 24 | 1.1591 | 0.74184 | 1.9465e-09 | 0 | 0 | 0 | 0 | 0 | 1 | -90 | 90 | 0.037498 | 0.0094266 | -0.037479 | -0.009415
21 | 25 | 1.4073 | 0.90064 | 2.3632e-09 | 0 | 0 | 0 | 0 | 0 | 1 | -90 | 90 | -0.074205 | -0.018634 | 0.074292 | 0.01869
23 | 111 | 0.97898 | 0.62655 | 1.644e-09 | 0 | 0 | 0 | 0 | 0 | 1 | -90 | 90 | 0.0081645 | 0.0020464 | -0.0081638 | -0.0020461
25 | 78 | 0.46047 | 0.2947 | 7.7326e-10 | 0 | 0 | 0 | 0 | 0 | 1 | -90 | 90 | -0.076127 | -0.019149 | 0.076157 | 0.019168
111 | 110 | 0.26632 | 0.17044 | 4.4722e-10 | 0 | 0 | 0 | 0 | 0 | 1 | -90 | 90 | 0.0051304 | 0.0012858 | -0.0051303 | -0.0012858
78 | 79 | 0.10067 | 0.064426 | 1.6905e-10 | 0 | 0 | 0 | 0 | 0 | 1 | -90 | 90 | -0.083016 | -0.020888 | 0.083024 | 0.020893
78 | 76 | 1.5597 | 0.99818 | 2.6191e-09 | 0 | 0 | 0 | 0 | 0 | 1 | -90 | 90 | 0.0068595 | 0.0017193 | -0.0068587 | -0.001719
48 | 47 | 0.26373 | 0.16879 | 1.3286e-09 | 0 | 0 | 0 | 0 | 0 | 1 | -90 | 90 | -0.21794 | -0.055352 | 0.21808 | 0.055438
110 | 109 | 0.5356 | 0.34279 | 8.9942e-10 | 0 | 0 | 0 | 0 | 0 | 1 | -90 | 90 | 0.0020444 | 0.00051232 | -0.0020443 | -0.00051239
79 | 81 | 0.59648 | 0.38175 | 1.0016e-09 | 0 | 0 | 0 | 0 | 0 | 1 | -90 | 90 | -0.084875 | -0.021356 | 0.084923 | 0.021387
76 | 77 | 0.014801 | 0.0094727 | 2.4855e-11 | 0 | 0 | 0 | 0 | 0 | 1 | -90 | 90 | 0.0034109 | 0.00085489 | -0.0034109 | -0.00085489
47 | 49 | 0.13944 | 0.089244 | 7.0249e-10 | 0 | 0 | 0 | 0 | 0 | 1 | -90 | 90 | -0.22435 | -0.05701 | 0.22443 | 0.057058
29 | 30 | 0.41651 | 0.26657 | 6.9943e-10 | 0 | 0 | 0 | 0 | 0 | 1 | -90 | 90 | -0.124 | -0.031429 | 0.12407 | 0.031473
30 | 31 | 0.15214 | 0.097371 | 2.5549e-10 | 0 | 0 | 0 | 0 | 0 | 1 | -90 | 90 | -0.13082 | -0.033166 | 0.13085 | 0.033184
31 | 34 | 0.15602 | 0.09985 | 2.6199e-10 | 0 | 0 | 0 | 0 | 0 | 1 | -90 | 90 | -0.13326 | -0.033788 | 0.13329 | 0.033807
89 | 98 | 0.94672 | 0.6059 | 1.5898e-09 | 0 | 0 | 0 | 0 | 0 | 1 | -90 | 90 | 0.066008 | 0.016616 | -0.065963 | -0.016587
98 | 96 | 0.20376 | 0.13041 | 3.4217e-10 | 0 | 0 | 0 | 0 | 0 | 1 | -90 | 90 | 0.064278 | 0.016165 | -0.064268 | -0.016159
39 | 40 | 0.30503 | 0.19522 | 1.0245e-09 | 0 | 0 | 0 | 0 | 0 | 1 | -90 | 90 | 0.13773 | 0.035026 | -0.13767 | -0.034986
39 | 41 | 0.44467 | 0.28459 | 2.2401e-09 | 0 | 0 | 0 | 0 | 0 | 1 | -90 | 90 | -0.14002 | -0.0356 | 0.14012 | 0.035661
40 | 42 | 0.61128 | 0.39122 | 1.0265e-09 | 0 | 0 | 0 | 0 | 0 | 1 | -90 | 90 | 0.13537 | 0.034409 | -0.13524 | -0.03433
41 | 43 | 0.53066 | 0.33962 | 2.6734e-09 | 0 | 0 | 0 | 0 | 0 | 1 | -90 | 90 | -0.14012 | -0.035661 | 0.14023 | 0.035734
42 | 56 | 2.2518 | 1.4411 | 3.7813e-09 | 0 | 0 | 0 | 0 | 0 | 1 | -90 | 90 | 0.13294 | 0.033754 | -0.13251 | -0.033474
43 | 46 | 0.21788 | 0.13944 | 1.0976e-09 | 0 | 0 | 0 | 0 | 0 | 1 | -90 | 90 | -0.14596 | -0.037168 | 0.14601 | 0.037201
56 | 55 | 0.3725 | 0.2384 | 6.2553e-10 | 0 | 0 | 0 | 0 | 0 | 1 | -90 | 90 | 0.13251 | 0.033474 | -0.13243 | -0.033428
46 | 62 | 0.4978 | 0.31859 | 2.5078e-09 | 0 | 0 | 0 | 0 | 0 | 1 | -90 | 90 | -0.17519 | -0.044518 | 0.17535 | 0.044625
46 | 45 | 0.43664 | 0.27945 | 7.3324e-10 | 0 | 0 | 0 | 0 | 0 | 1 | -90 | 90 | 0.029178 | 0.0073174 | -0.029174 | -0.0073149
45 | 123 | 2.6422 | 1.691 | 4.437e-09 | 0 | 0 | 0 | 0 | 0 | 1 | -90 | 90 | 0.0055878 | 0.0014004 | -0.0055869 | -0.0014002
45 | 122 | 1.3042 | 0.83469 | 2.1901e-09 | 0 | 0 | 0 | 0 | 0 | 1 | -90 | 90 | 0.023586 | 0.0059145 | -0.023579 | -0.0059097
122 | 118 | 0.69607 | 0.44549 | 1.1689e-09 | 0 | 0 | 0 | 0 | 0 | 1 | -90 | 90 | 0.011047 | 0.0027689 | -0.011046 | -0.0027684
62 | 63 | 0.43888 | 0.28088 | 2.211e-09 | 0 | 0 | 0 | 0 | 0 | 1 | -90 | 90 | -0.18054 | -0.045925 | 0.1807 | 0.046024
55 | 80 | 1.4958 | 0.95733 | 2.5119e-09 | 0 | 0 | 0 | 0 | 0 | 1 | -90 | 90 | 0.09221 | 0.023326 | -0.092069 | -0.023236
55 | 53 | 1.4889 | 0.95288 | 2.5002e-09 | 0 | 0 | 0 | 0 | 0 | 1 | -90 | 90 | 0.040223 | 0.010103 | -0.040196 | -0.010086
118 | 117 | 1.1029 | 0.70587 | 1.8521e-09 | 0 | 0 | 0 | 0 | 0 | 1 | -90 | 90 | 0.006524 | 0.0016351 | -0.0065235 | -0.001635
63 | 64 | 0.33268 | 0.21292 | 1.676e-09 | 0 | 0 | 0 | 0 | 0 | 1 | -90 | 90 | -0.18754 | -0.04774 | 0.18767 | 0.047821
49 | 50 | 0.10337 | 0.066159 | 5.2078e-10 | 0 | 0 | 0 | 0 | 0 | 1 | -90 | 90 | -0.23276 | -0.059146 | 0.23282 | 0.059185
50 | 69 | 0.1681 | 0.10758 | 8.4686e-10 | 0 | 0 | 0 | 0 | 0 | 1 | -90 | 90 | -0.2359 | -0.059958 | 0.236 | 0.060022
69 | 67 | 0.017464 | 0.011177 | 8.7981e-11 | 0 | 0 | 0 | 0 | 0 | 1 | -90 | 90 | -0.23908 | -0.060792 | 0.23909 | 0.060799
67 | 66 | 0.16506 | 0.10564 | 8.3152e-10 | 0 | 0 | 0 | 0 | 0 | 1 | -90 | 90 | -0.24264 | -0.06169 | 0.24275 | 0.061756
51 | 52 | 2.5488 | 1.6312 | 4.2802e-09 | 0 | 0 | 0 | 0 | 0 | 1 | -90 | 90 | 0.029681 | 0.0074498 | -0.029656 | -0.0074343
51 | 53 | 0.11221 | 0.071816 | 1.8844e-10 | 0 | 0 | 0 | 0 | 0 | 1 | -90 | 90 | -0.037866 | -0.0095011 | 0.037868 | 0.0095023
52 | 54 | 0.76461 | 0.48935 | 1.284e-09 | 0 | 0 | 0 | 0 | 0 | 1 | -90 | 90 | 0.01994 | 0.0049991 | -0.019937 | -0.0049971
54 | 85 | 0.33157 | 0.21221 | 5.568e-10 | 0 | 0 | 0 | 0 | 0 | 1 | -90 | 90 | 0.013474 | 0.0033773 | -0.013474 | -0.003377
80 | 81 | 1.7539 | 1.1225 | 2.9453e-09 | 0 | 0 | 0 | 0 | 0 | 1 | -90 | 90 | 0.087545 | 0.022102 | -0.087395 | -0.022007
57 | 58 | 0.064024 | 0.040975 | 3.2254e-10 | 0 | 0 | 0 | 0 | 0 | 1 | -90 | 90 | -0.29003 | -0.074216 | 0.29009 | 0.074252
57 | 59 | 0.13191 | 0.084424 | 6.6455e-10 | 0 | 0 | 0 | 0 | 0 | 1 | -90 | 90 | 0.28394 | 0.07269 | -0.28383 | -0.072617
58 | 60 | 0.18654 | 0.11938 | 9.3974e-10 | 0 | 0 | 0 | 0 | 0 | 1 | -90 | 90 | -0.29289 | -0.074955 | 0.29306 | 0.075065
59 | 61 | 0.15272 | 0.097742 | 7.6938e-10 | 0 | 0 | 0 | 0 | 0 | 1 | -90 | 90 | 0.28067 | 0.071826 | -0.28054 | -0.071744
60 | 86 | 0.11422 | 0.073103 | 5.7543e-10 | 0 | 0 | 0 | 0 | 0 | 1 | -90 | 90 | -0.29559 | -0.075698 | 0.2957 | 0.075766
61 | 87 | 0.047324 | 0.030287 | 2.3841e-10 | 0 | 0 | 0 | 0 | 0 | 1 | -90 | 90 | 0.27749 | 0.070978 | -0.27745 | -0.070954
86 | 70 | 0.06689 | 0.042809 | 3.3698e-10 | 0 | 0 | 0 | 0 | 0 | 1 | -90 | 90 | -0.30149 | -0.077219 | 0.30156 | 0.077261
87 | 88 | 0.18159 | 0.11621 | 9.1479e-10 | 0 | 0 | 0 | 0 | 0 | 1 | -90 | 90 | 0.27422 | 0.070145 | -0.27408 | -0.070051
70 | 68 | 0.18326 | 0.11729 | 9.2324e-10 | 0 | 0 | 0 | 0 | 0 | 1 | -90 | 90 | 0.24968 | 0.063545 | -0.24956 | -0.063467
88 | 103 | 0.037062 | 0.02372 | 1.8671e-10 | 0 | 0 | 0 | 0 | 0 | 1 | -90 | 90 | 0.27124 | 0.069339 | -0.27121 | -0.069321
64 | 65 | 0.19516 | 0.1249 | 9.8317e-10 | 0 | 0 | 0 | 0 | 0 | 1 | -90 | 90 | -0.18984 | -0.048364 | 0.18991 | 0.048412
65 | 82 | 0.63211 | 0.40455 | 3.1844e-09 | 0 | 0 | 0 | 0 | 0 | 1 | -90 | 90 | -0.1921 | -0.048961 | 0.19235 | 0.049123
82 | 83 | 0.45594 | 0.2918 | 7.6564e-10 | 0 | 0 | 0 | 0 | 0 | 1 | -90 | 90 | 0.032561 | 0.0081639 | -0.032556 | -0.0081606
82 | 84 | 0.39711 | 0.25415 | 2.0006e-09 | 0 | 0 | 0 | 0 | 0 | 1 | -90 | 90 | -0.22492 | -0.057287 | 0.22513 | 0.057426
83 | 115 | 0.57016 | 0.3649 | 9.5745e-10 | 0 | 0 | 0 | 0 | 0 | 1 | -90 | 90 | 0.014538 | 0.003644 | -0.014537 | -0.0036433
83 | 116 | 1.0431 | 0.66759 | 1.7517e-09 | 0 | 0 | 0 | 0 | 0 | 1 | -90 | 90 | 0.0028305 | 0.00070926 | -0.0028304 | -0.00070938
83 | 112 | 1.2974 | 0.83031 | 2.1786e-09 | 0 | 0 | 0 | 0 | 0 | 1 | -90 | 90 | 0.015187 | 0.0038074 | -0.015184 | -0.0038055
84 | 119 | 1.8456 | 1.1812 | 3.0993e-09 | 0 | 0 | 0 | 0 | 0 | 1 | -90 | 90 | 0.024976 | 0.0062645 | -0.024963 | -0.0062569
84 | 75 | 0.46611 | 0.29831 | 2.3482e-09 | 0 | 0 | 0 | 0 | 0 | 1 | -90 | 90 | -0.25011 | -0.06369 | 0.25042 | 0.063891
66 | 68 | 0.016444 | 0.010524 | 8.2844e-11 | 0 | 0 | 0 | 0 | 0 | 1 | -90 | 90 | -0.24701 | -0.062824 | 0.24702 | 0.062831
71 | 72 | 0.23182 | 0.14836 | 1.1679e-09 | 0 | 0 | 0 | 0 | 0 | 1 | -90 | 90 | -0.25986 | -0.066269 | 0.26003 | 0.066377
71 | 73 | 0.04714 | 0.03017 | 2.3748e-10 | 0 | 0 | 0 | 0 | 0 | 1 | -90 | 90 | 0.25698 | 0.065549 | -0.25695 | -0.065528
72 | 74 | 0.26001 | 0.16641 | 1.3099e-09 | 0 | 0 | 0 | 0 | 0 | 1 | -90 | 90 | -0.26268 | -0.067042 | 0.26287 | 0.067165
73 | 75 | 0.003133 | 0.0020051 | 1.5783e-11 | 0 | 0 | 0 | 0 | 0 | 1 | -90 | 90 | 0.25379 | 0.064735 | -0.25379 | -0.064734
74 | 103 | 0.22296 | 0.1427 | 1.1232e-09 | 0 | 0 | 0 | 0 | 0 | 1 | -90 | 90 | -0.26684 | -0.06816 | 0.26701 | 0.068269
119 | 120 | 0.077446 | 0.049566 | 1.3005e-10 | 0 | 0 | 0 | 0 | 0 | 1 | -90 | 90 | 0.015413 | 0.0038632 | -0.015412 | -0.0038631
112 | 113 | 0.66943 | 0.42844 | 1.1242e-09 | 0 | 0 | 0 | 0 | 0 | 1 | -90 | 90 | 0.0075922 | 0.0019028 | -0.0075918 | -0.0019027
120 | 121 | 0.54098 | 0.34623 | 9.0846e-10 | 0 | 0 | 0 | 0 | 0 | 1 | -90 | 90 | 0.012889 | 0.0032308 | -0.012888 | -0.0032303
96 | 95 | 1.1255 | 0.7203 | 1.89e-09 | 0 | 0 | 0 | 0 | 0 | 1 | -90 | 90 | 0.057691 | 0.014511 | -0.05765 | -0.014484
90 | 91 | 0.58594 | 0.375 | 9.8395e-10 | 0 | 0 | 0 | 0 | 0 | 1 | -90 | 90 | -0.033652 | -0.0084374 | 0.033659 | 0.008442
90 | 92 | 0.21791 | 0.13946 | 3.6593e-10 | 0 | 0 | 0 | 0 | 0 | 1 | -90 | 90 | 0.030547 | 0.0076593 | -0.030545 | -0.0076578
91 | 93 | 0.69115 | 0.44234 | 1.1606e-09 | 0 | 0 | 0 | 0 | 0 | 1 | -90 | 90 | -0.035683 | -0.0089493 | 0.035693 | 0.0089554
92 | 94 | 1.3841 | 0.88583 | 2.3243e-09 | 0 | 0 | 0 | 0 | 0 | 1 | -90 | 90 | 0.017029 | 0.0042703 | -0.017024 | -0.0042677
93 | 102 | 0.14782 | 0.094602 | 2.4822e-10 | 0 | 0 | 0 | 0 | 0 | 1 | -90 | 90 | -0.039228 | -0.0098415 | 0.039231 | 0.0098431
94 | 107 | 2.528 | 1.6179 | 4.2452e-09 | 0 | 0 | 0 | 0 | 0 | 1 | -90 | 90 | 0.011051 | 0.0027707 | -0.011048 | -0.002769
94 | 104 | 1.2491 | 0.7994 | 2.0975e-09 | 0 | 0 | 0 | 0 | 0 | 1 | -90 | 90 | 0.0059728 | 0.0014969 | -0.0059723 | -0.0014968
102 | 100 | 0.63971 | 0.40942 | 1.0742e-09 | 0 | 0 | 0 | 0 | 0 | 1 | -90 | 90 | -0.041709 | -0.010464 | 0.041721 | 0.010472
100 | 101 | 0.69695 | 0.44605 | 1.1704e-09 | 0 | 0 | 0 | 0 | 0 | 1 | -90 | 90 | -0.045609 | -0.011446 | 0.045625 | 0.011456
95 | 97 | 0.6072 | 0.3886 | 1.0196e-09 | 0 | 0 | 0 | 0 | 0 | 1 | -90 | 90 | 0.055039 | 0.01383 | -0.055018 | -0.013817
97 | 99 | 0.28362 | 0.18151 | 4.7627e-10 | 0 | 0 | 0 | 0 | 0 | 1 | -90 | 90 | 0.05241 | 0.013163 | -0.052401 | -0.013158
99 | 101 | 0.30514 | 0.19529 | 5.1242e-10 | 0 | 0 | 0 | 0 | 0 | 1 | -90 | 90 | 0.048293 | 0.012128 | -0.048286 | -0.012123
105 | 106 | 0.55058 | 0.35237 | 9.2457e-10 | 0 | 0 | 0 | 0 | 0 | 1 | -90 | 90 | -0.0026141 | -0.00065515 | 0.0026141 | 0.00065509
106 | 108 | 0.53484 | 0.3423 | 8.9813e-10 | 0 | 0 | 0 | 0 | 0 | 1 | -90 | 90 | -0.0053432 | -0.0013391 | 0.0053434 | 0.0013391
108 | 124 | 0.54109 | 0.34629 | 9.0863e-10 | 0 | 0 | 0 | 0 | 0 | 1 | -90 | 90 | -0.007859 | -0.0019696 | 0.0078594 | 0.0019697
124 | 121 | 0.54472 | 0.34862 | 9.1474e-10 | 0 | 0 | 0 | 0 | 0 | 1 | -90 | 90 | -0.010376 | -0.0026005 | 0.010377 | 0.0026009