## bus_data
BUS_I | BUS_TYPE | Pd | Qd | Gs | Bs | area | Vm | Va | baseKV | zone | Vmax | Vmin
1 | 1 | 0.0094656 | 0.0023723 | 0 | 0 | 1 | 0.97459 | -0.48916 | 0.4 | 1 | 1.1 | 0.9
2 | 1 | 0 | 0 | 0 | 0 | 1 | 0.97491 | -0.48277 | 0.4 | 1 | 1.1 | 0.9
3 | 1 | 0.0031805 | 0.00079712 | 0 | 0 | 1 | 0.97467 | -0.48764 | 0.4 | 1 | 1.1 | 0.9
4 | 1 | 0.0045583 | 0.0011424 | 0 | 0 | 1 | 0.97441 | -0.49273 | 0.4 | 1 | 1.1 | 0.9
5 | 1 | 0.0037742 | 0.00094591 | 0 | 0 | 1 | 0.97534 | -0.47441 | 0.4 | 1 | 1.1 | 0.9
58 | 1 | 0.0022976 | 0.00057583 | 0 | 0 | 1 | 0.97431 | -0.49467 | 0.4 | 1 | 1.1 | 0.9
86 | 1 | 0.0047311 | 0.0011857 | 0 | 0 | 1 | 0.97359 | -0.50894 | 0.4 | 1 | 1.1 | 0.9
113 | 1 | 0.0037703 | 0.00094491 | 0 | 0 | 1 | 0.97551 | -0.47114 | 0.4 | 1 | 1.1 | 0.9
56 | 1 | 0.0019611 | 0.0004915 | 0 | 0 | 1 | 0.97424 | -0.49596 | 0.4 | 1 | 1.1 | 0.9
85 | 1 | 0.0040275 | 0.0010094 | 0 | 0 | 1 | 0.97317 | -0.51713 | 0.4 | 1 | 1.1 | 0.9
48 | 1 | 0.0039366 | 0.00098661 | 0 | 0 | 1 | 0.97569 | -0.4675 | 0.4 | 1 | 1.1 | 0.9
6 | 1 | 0.0081597 | 0.002045 | 0 | 0 | 1 | 0.98212 | -0.34194 | 0.4 | 1 | 1.1 | 0.9
7 | 1 | 0.01585 | 0.0039724 | 0 | 0 | 1 | 0.98305 | -0.32386 | 0.4 | 1 | 1.1 | 0.9
8 | 1 | 0.0056041 | 0.0014045 | 0 | 0 | 1 | 0.98157 | -0.3526 | 0.4 | 1 | 1.1 | 0.9
9 | 1 | 0 | 0 | 0 | 0 | 1 | 0.98406 | -0.30431 | 0.4 | 1 | 1.1 | 0.9
10 | 1 | 0.0096076 | 0.0024079 | 0 | 0 | 1 | 0.98155 | -0.35303 | 0.4 | 1 | 1.1 | 0.9
15 | 1 | 0 | 0 | 0 | 0 | 1 | 0.98404 | -0.30467 | 0.4 | 1 | 1.1 | 0.9
13 | 1 | 0 | 0 | 0 | 0 | 1 | 0.98441 | -0.29761 | 0.4 | 1 | 1.1 | 0.9
16 | 1 | 0.0095459 | 0.0023924 | 0 | 0 | 1 | 0.98088 | -0.36596 | 0.4 | 1 | 1.1 | 0.9
123 | 1 | 0.0035849 | 0.00089846 | 0 | 0 | 1 | 0.98402 | -0.30513 | 0.4 | 1 | 1.1 | 0.9
12 | 1 | 0 | 0 | 0 | 0 | 1 | 0.98582 | -0.2703 | 0.4 | 1 | 1.1 | 0.9
14 | 1 | 0.0023229 | 0.00058217 | 0 | 0 | 1 | 0.98749 | -0.23817 | 0.4 | 1 | 1.1 | 0.9
11 | 1 | 0.017947 | 0.004498 | 0 | 0 | 1 | 0.9854 | -0.27846 | 0.4 | 1 | 1.1 | 0.9
17 | 1 | 0.009127 | 0.0022874 | 0 | 0 | 1 | 0.98075 | -0.3685 | 0.4 | 1 | 1.1 | 0.9
122 | 1 | 0.0022627 | 0.00056708 | 0 | 0 | 1 | 0.98792 | -0.22982 | 0.4 | 1 | 1.1 | 0.9
121 | 1 | 0.0018455 | 0.00046253 | 0 | 0 | 1 | 0.98833 | -0.22188 | 0.4 | 1 | 1.1 | 0.9
18 | 1 | 0.0095668 | 0.0023977 | 0 | 0 | 1 | 0.98026 | -0.37804 | 0.4 | 1 | 1.1 | 0.9
19 | 1 | 0.0034257 | 0.00085855 | 0 | 0 | 1 | 0.98009 | -0.38134 | 0.4 | 1 | 1.1 | 0.9
20 | 1 | 0.0048495 | 0.0012154 | 0 | 0 | 1 | 0.97965 | -0.38998 | 0.4 | 1 | 1.1 | 0.9
23 | 1 | 0.0030297 | 0.00075931 | 0 | 0 | 1 | 0.97952 | -0.39257 | 0.4 | 1 | 1.1 | 0.9
21 | 1 | 0.00277 | 0.00069424 | 0 | 0 | 1 | 0.97917 | -0.39942 | 0.4 | 1 | 1.1 | 0.9
22 | 1 | 0.0027723 | 0.00069479 | 0 | 0 | 1 | 0.97881 | -0.4065 | 0.4 | 1 | 1.1 | 0.9
24 | 1 | 0.0035813 | 0.00089755 | 0 | 0 | 1 | 0.97862 | -0.4101 | 0.4 | 1 | 1.1 | 0.9
25 | 1 | 0.0035448 | 0.0008884 | 0 | 0 | 1 | 0.97841 | -0.41417 | 0.4 | 1 | 1.1 | 0.9
26 | 1 | 0.0067905 | 0.0017019 | 0 | 0 | 1 | 0.97815 | -0.4193 | 0.4 | 1 | 1.1 | 0.9
27 | 1 | 0.0030356 | 0.00076079 | 0 | 0 | 1 | 0.97796 | -0.42302 | 0.4 | 1 | 1.1 | 0.9
36 | 1 | 0.0022165 | 0.00055552 | 0 | 0 | 1 | 0.97767 | -0.42864 | 0.4 | 1 | 1.1 | 0.9
44 | 1 | 0.0025512 | 0.00063939 | 0 | 0 | 1 | 0.97746 | -0.43281 | 0.4 | 1 | 1.1 | 0.9
28 | 1 | 0.0096953 | 0.0024299 | 0 | 0 | 1 | 0.97054 | -0.56914 | 0.4 | 1 | 1.1 | 0.9
29 | 1 | 0.002476 | 0.00062054 | 0 | 0 | 1 | 0.9708 | -0.56386 | 0.4 | 1 | 1.1 | 0.9
30 | 1 | 0.0023548 | 0.00059016 | 0 | 0 | 1 | 0.97088 | -0.56245 | 0.4 | 1 | 1.1 | 0.9
34 | 1 | 0.0031619 | 0.00079245 | 0 | 0 | 1 | 0.97093 | -0.56141 | 0.4 | 1 | 1.1 | 0.9
32 | 1 | 0.0021914 | 0.00054922 | 0 | 0 | 1 | 0.97117 | -0.55669 | 0.4 | 1 | 1.1 | 0.9
31 | 1 | 0.0028153 | 0.00070557 | 0 | 0 | 1 | 0.9712 | -0.55598 | 0.4 | 1 | 1.1 | 0.9
33 | 1 | 0 | 0 | 0 | 0 | 1 | 0.97146 | -0.55094 | 0.4 | 1 | 1.1 | 0.9
35 | 1 | 0.0015855 | 0.00039737 | 0 | 0 | 1 | 0.97189 | -0.54238 | 0.4 | 1 | 1.1 | 0.9
57 | 1 | 0.0015659 | 0.00039245 | 0 | 0 | 1 | 0.97201 | -0.54011 | 0.4 | 1 | 1.1 | 0.9
52 | 1 | 0.0016867 | 0.00042273 | 0 | 0 | 1 | 0.97214 | -0.53752 | 0.4 | 1 | 1.1 | 0.9
43 | 1 | 0.012748 | 0.003195 | 0 | 0 | 1 | 0.97742 | -0.43352 | 0.4 | 1 | 1.1 | 0.9
37 | 1 | 0.0064881 | 0.0016261 | 0 | 0 | 1 | 0.97676 | -0.4466 | 0.4 | 1 | 1.1 | 0.9
38 | 1 | 0.003697 | 0.00092656 | 0 | 0 | 1 | 0.97663 | -0.44909 | 0.4 | 1 | 1.1 | 0.9
39 | 1 | 0.0037306 | 0.00093498 | 0 | 0 | 1 | 0.977 | -0.4418 | 0.4 | 1 | 1.1 | 0.9
40 | 1 | 0.0044901 | 0.0011253 | 0 | 0 | 1 | 0.97639 | -0.45389 | 0.4 | 1 | 1.1 | 0.9
41 | 1 | 0.0022097 | 0.0005538 | 0 | 0 | 1 | 0.97726 | -0.43669 | 0.4 | 1 | 1.1 | 0.9
42 | 1 | 0.0026407 | 0.00066182 | 0 | 0 | 1 | 0.97638 | -0.45409 | 0.4 | 1 | 1.1 | 0.9
46 | 1 | 0.0034466 | 0.0008638 | 0 | 0 | 1 | 0.97616 | -0.45828 | 0.4 | 1 | 1.1 | 0.9
45 | 1 | 0.0091937 | 0.0023042 | 0 | 0 | 1 | 0.97605 | -0.46054 | 0.4 | 1 | 1.1 | 0.9
47 | 1 | 0.004694 | 0.0011764 | 0 | 0 | 1 | 0.97603 | -0.46078 | 0.4 | 1 | 1.1 | 0.9
49 | 1 | 0.0022217 | 0.00055681 | 0 | 0 | 1 | 0.97263 | -0.52784 | 0.4 | 1 | 1.1 | 0.9
50 | 1 | 0.0013678 | 0.00034279 | 0 | 0 | 1 | 0.97243 | -0.53166 | 0.4 | 1 | 1.1 | 0.9
51 | 1 | 0.0018285 | 0.00045827 | 0 | 0 | 1 | 0.97304 | -0.51976 | 0.4 | 1 | 1.1 | 0.9
53 | 1 | 0.002546 | 0.00063809 | 0 | 0 | 1 | 0.97307 | -0.51906 | 0.4 | 1 | 1.1 | 0.9
54 | 1 | 0.0016669 | 0.00041777 | 0 | 0 | 1 | 0.97351 | -0.51034 | 0.4 | 1 | 1.1 | 0.9
55 | 1 | 0.0019624 | 0.00049182 | 0 | 0 | 1 | 0.97366 | -0.50742 | 0.4 | 1 | 1.1 | 0.9
59 | 1 | 0.013885 | 0.0034798 | 0 | 0 | 1 | 0.97153 | -0.54953 | 0.4 | 1 | 1.1 | 0.9
60 | 1 | 0.0061897 | 0.0015513 | 0 | 0 | 1 | 0.97154 | -0.54929 | 0.4 | 1 | 1.1 | 0.9
62 | 1 | 0 | 0 | 0 | 0 | 1 | 0.97187 | -0.54281 | 0.4 | 1 | 1.1 | 0.9
61 | 1 | 0.0097091 | 0.0024333 | 0 | 0 | 1 | 0.99756 | -0.046878 | 0.4 | 1 | 1.1 | 0.9
63 | 1 | 0 | 0 | 0 | 0 | 1 | 0.99764 | -0.04542 | 0.4 | 1 | 1.1 | 0.9
67 | 1 | 0.0053352 | 0.0013371 | 0 | 0 | 1 | 0.97203 | -0.53969 | 0.4 | 1 | 1.1 | 0.9
64 | 1 | 0.0070171 | 0.0017586 | 0 | 0 | 1 | 0.9718 | -0.54427 | 0.4 | 1 | 1.1 | 0.9
106 | 1 | 0.0057828 | 0.0014493 | 0 | 0 | 1 | 0.99742 | -0.049522 | 0.4 | 1 | 1.1 | 0.9
112 | 1 | 0.0073592 | 0.0018444 | 0 | 0 | 1 | 0.99768 | -0.044591 | 0.4 | 1 | 1.1 | 0.9
68 | 1 | 0.0040197 | 0.0010074 | 0 | 0 | 1 | 0.97281 | -0.52425 | 0.4 | 1 | 1.1 | 0.9
65 | 1 | 0.0154 | 0.0038597 | 0 | 0 | 1 | 0.97131 | -0.55386 | 0.4 | 1 | 1.1 | 0.9
105 | 1 | 0.0049205 | 0.0012332 | 0 | 0 | 1 | 0.99739 | -0.050145 | 0.4 | 1 | 1.1 | 0.9
98 | 1 | 0.0049158 | 0.001232 | 0 | 0 | 1 | 0.99799 | -0.038533 | 0.4 | 1 | 1.1 | 0.9
69 | 1 | 0.006415 | 0.0016078 | 0 | 0 | 1 | 0.97307 | -0.51907 | 0.4 | 1 | 1.1 | 0.9
70 | 1 | 0.0022542 | 0.00056496 | 0 | 0 | 1 | 0.986 | -0.26744 | 0.4 | 1 | 1.1 | 0.9
71 | 1 | 0.0023362 | 0.0005855 | 0 | 0 | 1 | 0.98614 | -0.26475 | 0.4 | 1 | 1.1 | 0.9
72 | 1 | 0.0018895 | 0.00047356 | 0 | 0 | 1 | 0.9859 | -0.26953 | 0.4 | 1 | 1.1 | 0.9
73 | 1 | 0.0019006 | 0.00047634 | 0 | 0 | 1 | 0.98644 | -0.25894 | 0.4 | 1 | 1.1 | 0.9
74 | 1 | 0.0031689 | 0.00079419 | 0 | 0 | 1 | 0.98582 | -0.27111 | 0.4 | 1 | 1.1 | 0.9
88 | 1 | 0.0026045 | 0.00065274 | 0 | 0 | 1 | 0.98661 | -0.25572 | 0.4 | 1 | 1.1 | 0.9
92 | 1 | 0.0037725 | 0.00094548 | 0 | 0 | 1 | 0.98575 | -0.27247 | 0.4 | 1 | 1.1 | 0.9
89 | 1 | 0 | 0 | 0 | 0 | 1 | 0.9876 | -0.23627 | 0.4 | 1 | 1.1 | 0.9
91 | 1 | 0.0058316 | 0.0014615 | 0 | 0 | 1 | 0.98569 | -0.27358 | 0.4 | 1 | 1.1 | 0.9
75 | 1 | 0.014501 | 0.0036344 | 0 | 0 | 1 | 0.99764 | -0.045181 | 0.4 | 1 | 1.1 | 0.9
76 | 1 | 0.0068636 | 0.0017202 | 0 | 0 | 1 | 0.99746 | -0.048479 | 0.4 | 1 | 1.1 | 0.9
77 | 1 | 0 | 0 | 0 | 0 | 1 | 0.99837 | -0.031116 | 0.4 | 1 | 1.1 | 0.9
78 | 1 | 0 | 0 | 0 | 0 | 1 | 0.99731 | -0.051457 | 0.4 | 1 | 1.1 | 0.9
79 | 1 | 0 | 0 | 0 | 0 | 1 | 0.99917 | -0.015729 | 0.4 | 1 | 1.1 | 0.9
87 | 1 | 0.0087418 | 0.0021909 | 0 | 0 | 1 | 0.99725 | -0.052571 | 0.4 | 1 | 1.1 | 0.9
80 | 1 | 0.006045 | 0.001515 | 0 | 0 | 1 | 0.99721 | -0.053444 | 0.4 | 1 | 1.1 | 0.9
82 | 1 | 0.011805 | 0.0029587 | 0 | 0 | 1 | 0.99825 | -0.033009 | 0.4 | 1 | 1.1 | 0.9
93 | 1 | 0.0025102 | 0.0006291 | 0 | 0 | 1 | 0.99938 | -0.011619 | 0.4 | 1 | 1.1 | 0.9
81 | 1 | 0.0056992 | 0.0014284 | 0 | 0 | 1 | 0.99795 | -0.038696 | 0.4 | 1 | 1.1 | 0.9
94 | 3 | 0.002511 | 0.00062932 | 0 | 0 | 1 | 1 | 0 | 0.4 | 1 | 1.1 | 0.9
83 | 1 | 0.0044677 | 0.0011197 | 0 | 0 | 1 | 0.99657 | -0.064876 | 0.4 | 1 | 1.1 | 0.9
84 | 1 | 0.0051073 | 0.00128 | 0 | 0 | 1 | 0.99625 | -0.070943 | 0.4 | 1 | 1.1 | 0.9
107 | 1 | 0.0036936 | 0.00092571 | 0 | 0 | 1 | 0.9958 | -0.079389 | 0.4 | 1 | 1.1 | 0.9
103 | 1 | 0.0042134 | 0.001056 | 0 | 0 | 1 | 0.99541 | -0.08675 | 0.4 | 1 | 1.1 | 0.9
90 | 1 | 0 | 0 | 0 | 0 | 1 | 0.98813 | -0.22614 | 0.4 | 1 | 1.1 | 0.9
115 | 1 | 0.0024786 | 0.00062119 | 0 | 0 | 1 | 0.98851 | -0.21869 | 0.4 | 1 | 1.1 | 0.9
114 | 1 | 0.0018498 | 0.0004636 | 0 | 0 | 1 | 0.98869 | -0.21511 | 0.4 | 1 | 1.1 | 0.9
95 | 1 | 0.00412 | 0.0010326 | 0 | 0 | 1 | 0.9995 | -0.0096748 | 0.4 | 1 | 1.1 | 0.9
96 | 1 | 0.0048144 | 0.0012066 | 0 | 0 | 1 | 0.99895 | -0.020147 | 0.4 | 1 | 1.1 | 0.9
97 | 1 | 0.0078955 | 0.0019788 | 0 | 0 | 1 | 0.99807 | -0.037026 | 0.4 | 1 | 1.1 | 0.9
99 | 1 | 0.0042634 | 0.0010685 | 0 | 0 | 1 | 0.99472 | -0.099799 | 0.4 | 1 | 1.1 | 0.9
100 | 1 | 0.004959 | 0.0012428 | 0 | 0 | 1 | 0.99441 | -0.1057 | 0.4 | 1 | 1.1 | 0.9
101 | 1 | 0.0036006 | 0.00090241 | 0 | 0 | 1 | 0.99513 | -0.092138 | 0.4 | 1 | 1.1 | 0.9
102 | 1 | 0.0042166 | 0.0010568 | 0 | 0 | 1 | 0.99405 | -0.11259 | 0.4 | 1 | 1.1 | 0.9
110 | 1 | 0.0071474 | 0.0017913 | 0 | 0 | 1 | 0.99355 | -0.12221 | 0.4 | 1 | 1.1 | 0.9
108 | 1 | 0.0036989 | 0.00092703 | 0 | 0 | 1 | 0.99334 | -0.1261 | 0.4 | 1 | 1.1 | 0.9
104 | 1 | 0.01148 | 0.0028771 | 0 | 0 | 1 | 0.99712 | -0.055393 | 0.4 | 1 | 1.1 | 0.9
109 | 1 | 0.0057729 | 0.0014468 | 0 | 0 | 1 | 0.99269 | -0.13858 | 0.4 | 1 | 1.1 | 0.9
111 | 1 | 0.0037411 | 0.0009376 | 0 | 0 | 1 | 0.99164 | -0.15862 | 0.4 | 1 | 1.1 | 0.9
118 | 1 | 0.0075218 | 0.0018851 | 0 | 0 | 1 | 0.9913 | -0.1651 | 0.4 | 1 | 1.1 | 0.9
119 | 1 | 0.0046564 | 0.001167 | 0 | 0 | 1 | 0.99057 | -0.17896 | 0.4 | 1 | 1.1 | 0.9
116 | 1 | 0.0018461 | 0.00046268 | 0 | 0 | 1 | 0.98888 | -0.2115 | 0.4 | 1 | 1.1 | 0.9
117 | 1 | 0 | 0 | 0 | 0 | 1 | 0.98938 | -0.20186 | 0.4 | 1 | 1.1 | 0.9
120 | 1 | 0 | 0 | 0 | 0 | 1 | 0.98951 | -0.19931 | 0.4 | 1 | 1.1 | 0.9

## generator_data
GEN_BUS | PG | QG | QMAX | QMIN | VG | MBASE | GEN_STATUS | PMAX | PMIN
94 | 0.55113 | 0.14124 | 10 | -10 | 1 | 100 | 1 | 10 | 0

## branch_data
F_BUS | T_BUS | BR_R | BR_X | BR_B | RATE_A | RATE_B | RATE_C | TAP | SHIFT | BR_STATUS | ANGMIN | ANGMAX | P_in | Q_in | P_out | Q_out
1 | 2 | 2.8758 | 1.8405 | 4.8292e-09 | 0 | 0 | 0 | 0 | 0 | 1 | -90 | 90 | -0.0094654 | -0.0023724 | 0.0094683 | 0.0023738
2 | 3 | 0.44537 | 0.28503 | 2.2437e-09 | 0 | 0 | 0 | 0 | 0 | 1 | -90 | 90 | 0.046689 | 0.011748 | -0.046678 | -0.011741
2 | 4 | 0.59237 | 0.37912 | 1.9895e-09 | 0 | 0 | 0 | 0 | 0 | 1 | -90 | 90 | 0.071762 | 0.018057 | -0.071728 | -0.018035
2 | 5 | 0.27923 | 0.17871 | 2.3445e-09 | 0 | 0 | 0 | 0 | 0 | 1 | -90 | 90 | -0.12792 | -0.032178 | 0.12797 | 0.032211
3 | 58 | 0.68981 | 0.44148 | 1.1584e-09 | 0 | 0 | 0 | 0 | 0 | 1 | -90 | 90 | 0.043497 | 0.010944 | -0.043483 | -0.010935
4 | 86 | 1.0288 | 0.65844 | 3.4553e-09 | 0 | 0 | 0 | 0 | 0 | 1 | -90 | 90 | 0.06717 | 0.016893 | -0.067118 | -0.01686
5 | 113 | 0.10612 | 0.067915 | 8.91e-10 | 0 | 0 | 0 | 0 | 0 | 1 | -90 | 90 | -0.13174 | -0.033157 | 0.13176 | 0.03317
58 | 56 | 0.13323 | 0.08527 | 2.2374e-10 | 0 | 0 | 0 | 0 | 0 | 1 | -90 | 90 | 0.041185 | 0.010359 | -0.041183 | -0.010358
86 | 85 | 0.558 | 0.35712 | 9.3703e-10 | 0 | 0 | 0 | 0 | 0 | 1 | -90 | 90 | 0.062387 | 0.015674 | -0.062362 | -0.015658
113 | 48 | 0.11496 | 0.073576 | 9.6527e-10 | 0 | 0 | 0 | 0 | 0 | 1 | -90 | 90 | -0.13554 | -0.034115 | 0.13556 | 0.03413
56 | 55 | 1.245 | 0.79683 | 2.0908e-09 | 0 | 0 | 0 | 0 | 0 | 1 | -90 | 90 | 0.039222 | 0.0098661 | -0.0392 | -0.0098525
85 | 69 | 0.14123 | 0.090384 | 2.3716e-10 | 0 | 0 | 0 | 0 | 0 | 1 | -90 | 90 | 0.058335 | 0.014649 | -0.058329 | -0.014646
48 | 47 | 0.20609 | 0.1319 | 1.7304e-09 | 0 | 0 | 0 | 0 | 0 | 1 | -90 | 90 | -0.1395 | -0.035116 | 0.13954 | 0.035145
6 | 7 | 0.27688 | 0.17721 | 2.3248e-09 | 0 | 0 | 0 | 0 | 0 | 1 | -90 | 90 | -0.28429 | -0.071904 | 0.28454 | 0.072061
6 | 8 | 0.16786 | 0.10743 | 1.4094e-09 | 0 | 0 | 0 | 0 | 0 | 1 | -90 | 90 | 0.27613 | 0.069859 | -0.27599 | -0.069768
7 | 9 | 0.2839 | 0.1817 | 2.3837e-09 | 0 | 0 | 0 | 0 | 0 | 1 | -90 | 90 | -0.30039 | -0.076033 | 0.30067 | 0.076214
8 | 10 | 0.006993 | 0.0044755 | 5.8716e-11 | 0 | 0 | 0 | 0 | 0 | 1 | -90 | 90 | 0.27039 | 0.068364 | -0.27038 | -0.06836
9 | 15 | 0.43516 | 0.2785 | 7.3074e-10 | 0 | 0 | 0 | 0 | 0 | 1 | -90 | 90 | 0.003585 | 0.0008984 | -0.003585 | -0.00089843
9 | 13 | 0.096437 | 0.06172 | 8.0972e-10 | 0 | 0 | 0 | 0 | 0 | 1 | -90 | 90 | -0.30426 | -0.077112 | 0.30436 | 0.077175
10 | 16 | 0.21517 | 0.13771 | 1.8067e-09 | 0 | 0 | 0 | 0 | 0 | 1 | -90 | 90 | 0.26078 | 0.065953 | -0.26061 | -0.065849
15 | 123 | 0.55914 | 0.35785 | 9.3895e-10 | 0 | 0 | 0 | 0 | 0 | 1 | -90 | 90 | 0.0035849 | 0.00089843 | -0.0035849 | -0.00089847
13 | 11 | 0.27563 | 0.17641 | 2.3143e-09 | 0 | 0 | 0 | 0 | 0 | 1 | -90 | 90 | -0.30436 | -0.077175 | 0.30464 | 0.077354
16 | 17 | 0.043776 | 0.028017 | 3.6756e-10 | 0 | 0 | 0 | 0 | 0 | 1 | -90 | 90 | 0.25107 | 0.063457 | -0.25104 | -0.063437
12 | 14 | 0.43803 | 0.28034 | 3.6778e-09 | 0 | 0 | 0 | 0 | 0 | 1 | -90 | 90 | -0.32271 | -0.081932 | 0.32321 | 0.082252
12 | 11 | 0.11104 | 0.071066 | 9.3233e-10 | 0 | 0 | 0 | 0 | 0 | 1 | -90 | 90 | 0.32271 | 0.081933 | -0.32258 | -0.081852
14 | 122 | 0.11332 | 0.072522 | 9.5144e-10 | 0 | 0 | 0 | 0 | 0 | 1 | -90 | 90 | -0.32553 | -0.082834 | 0.32566 | 0.082917
17 | 18 | 0.17093 | 0.1094 | 1.4352e-09 | 0 | 0 | 0 | 0 | 0 | 1 | -90 | 90 | 0.24191 | 0.06115 | -0.2418 | -0.061079
122 | 121 | 0.10703 | 0.0685 | 8.9867e-10 | 0 | 0 | 0 | 0 | 0 | 1 | -90 | 90 | -0.32793 | -0.083484 | 0.32805 | 0.083565
121 | 120 | 0.30304 | 0.19395 | 2.5445e-09 | 0 | 0 | 0 | 0 | 0 | 1 | -90 | 90 | -0.3299 | -0.084027 | 0.33026 | 0.084257
18 | 19 | 0.06158 | 0.039411 | 5.1705e-10 | 0 | 0 | 0 | 0 | 0 | 1 | -90 | 90 | 0.23223 | 0.058682 | -0.2322 | -0.058658
19 | 20 | 0.16334 | 0.10454 | 1.3715e-09 | 0 | 0 | 0 | 0 | 0 | 1 | -90 | 90 | 0.22877 | 0.0578 | -0.22868 | -0.057739
20 | 23 | 0.050028 | 0.032018 | 4.2005e-10 | 0 | 0 | 0 | 0 | 0 | 1 | -90 | 90 | 0.22383 | 0.056524 | -0.2238 | -0.056506
23 | 21 | 0.13402 | 0.085772 | 1.1253e-09 | 0 | 0 | 0 | 0 | 0 | 1 | -90 | 90 | 0.22077 | 0.055747 | -0.2207 | -0.055701
21 | 22 | 0.14032 | 0.089802 | 1.1781e-09 | 0 | 0 | 0 | 0 | 0 | 1 | -90 | 90 | 0.21793 | 0.055007 | -0.21785 | -0.054959
22 | 24 | 0.072187 | 0.0462 | 6.0611e-10 | 0 | 0 | 0 | 0 | 0 | 1 | -90 | 90 | 0.21508 | 0.054265 | -0.21504 | -0.054241
24 | 25 | 0.082876 | 0.05304 | 6.9585e-10 | 0 | 0 | 0 | 0 | 0 | 1 | -90 | 90 | 0.21146 | 0.053343 | -0.21142 | -0.053317
25 | 26 | 0.10629 | 0.068025 | 8.9244e-10 | 0 | 0 | 0 | 0 | 0 | 1 | -90 | 90 | 0.20788 | 0.052429 | -0.20783 | -0.052396
26 | 27 | 0.079748 | 0.051039 | 6.6959e-10 | 0 | 0 | 0 | 0 | 0 | 1 | -90 | 90 | 0.20104 | 0.050694 | -0.201 | -0.050672
27 | 36 | 0.12217 | 0.078188 | 1.0258e-09 | 0 | 0 | 0 | 0 | 0 | 1 | -90 | 90 | 0.19796 | 0.049911 | -0.19791 | -0.049877
36 | 44 | 0.091581 | 0.058612 | 7.6894e-10 | 0 | 0 | 0 | 0 | 0 | 1 | -90 | 90 | 0.19569 | 0.049321 | -0.19566 | -0.049296
44 | 43 | 0.01572 | 0.010061 | 1.3199e-10 | 0 | 0 | 0 | 0 | 0 | 1 | -90 | 90 | 0.1931 | 0.048657 | -0.1931 | -0.048653
28 | 29 | 2.3 | 1.472 | 3.8623e-09 | 0 | 0 | 0 | 0 | 0 | 1 | -90 | 90 | -0.009695 | -0.00243 | 0.0096974 | 0.0024312
29 | 30 | 0.48875 | 0.3128 | 8.2074e-10 | 0 | 0 | 0 | 0 | 0 | 1 | -90 | 90 | -0.012173 | -0.0030518 | 0.012174 | 0.0030522
30 | 34 | 0.30243 | 0.19356 | 5.0786e-10 | 0 | 0 | 0 | 0 | 0 | 1 | -90 | 90 | -0.014529 | -0.0036424 | 0.01453 | 0.0036428
34 | 32 | 1.1291 | 0.72262 | 1.8961e-09 | 0 | 0 | 0 | 0 | 0 | 1 | -90 | 90 | -0.017691 | -0.0044353 | 0.017695 | 0.0044377
32 | 31 | 0.14942 | 0.095628 | 2.5091e-10 | 0 | 0 | 0 | 0 | 0 | 1 | -90 | 90 | -0.019887 | -0.0049869 | 0.019887 | 0.0049873
31 | 33 | 0.93961 | 0.60135 | 1.5779e-09 | 0 | 0 | 0 | 0 | 0 | 1 | -90 | 90 | -0.022703 | -0.0056929 | 0.022708 | 0.0056962
33 | 35 | 1.5962 | 1.0216 | 2.6805e-09 | 0 | 0 | 0 | 0 | 0 | 1 | -90 | 90 | -0.022708 | -0.0056962 | 0.022717 | 0.0057019
35 | 57 | 0.39622 | 0.25358 | 6.6537e-10 | 0 | 0 | 0 | 0 | 0 | 1 | -90 | 90 | -0.024303 | -0.0060993 | 0.024305 | 0.0061009
57 | 52 | 0.42474 | 0.27184 | 7.1326e-10 | 0 | 0 | 0 | 0 | 0 | 1 | -90 | 90 | -0.025871 | -0.0064934 | 0.025874 | 0.0064953
52 | 50 | 0.90061 | 0.57639 | 1.5124e-09 | 0 | 0 | 0 | 0 | 0 | 1 | -90 | 90 | -0.027561 | -0.0069181 | 0.027569 | 0.0069229
43 | 41 | 0.075551 | 0.048352 | 6.3435e-10 | 0 | 0 | 0 | 0 | 0 | 1 | -90 | 90 | 0.18035 | 0.045458 | -0.18032 | -0.04544
37 | 38 | 0.063677 | 0.040753 | 5.3465e-10 | 0 | 0 | 0 | 0 | 0 | 1 | -90 | 90 | 0.16781 | 0.042272 | -0.16779 | -0.04226
37 | 39 | 0.11832 | 0.075723 | 9.9343e-10 | 0 | 0 | 0 | 0 | 0 | 1 | -90 | 90 | -0.1743 | -0.043898 | 0.17434 | 0.043924
38 | 40 | 0.12538 | 0.080243 | 1.0527e-09 | 0 | 0 | 0 | 0 | 0 | 1 | -90 | 90 | 0.16409 | 0.041333 | -0.16406 | -0.041309
39 | 41 | 0.12312 | 0.078797 | 1.0338e-09 | 0 | 0 | 0 | 0 | 0 | 1 | -90 | 90 | -0.17807 | -0.044859 | 0.17811 | 0.044887
40 | 42 | 0.005283 | 0.0033811 | 4.4358e-11 | 0 | 0 | 0 | 0 | 0 | 1 | -90 | 90 | 0.15957 | 0.040184 | -0.15956 | -0.040183
42 | 46 | 0.11441 | 0.073219 | 9.6059e-10 | 0 | 0 | 0 | 0 | 0 | 1 | -90 | 90 | 0.15692 | 0.039521 | -0.15689 | -0.039501
46 | 45 | 0.063227 | 0.040465 | 5.3087e-10 | 0 | 0 | 0 | 0 | 0 | 1 | -90 | 90 | 0.15345 | 0.038637 | -0.15343 | -0.038627
45 | 47 | 0.0072036 | 0.0046103 | 6.0484e-11 | 0 | 0 | 0 | 0 | 0 | 1 | -90 | 90 | 0.14424 | 0.036322 | -0.14423 | -0.036321
49 | 50 | 0.56116 | 0.35914 | 9.4234e-10 | 0 | 0 | 0 | 0 | 0 | 1 | -90 | 90 | 0.028942 | 0.007269 | -0.028937 | -0.0072657
49 | 51 | 1.1006 | 0.70436 | 1.8481e-09 | 0 | 0 | 0 | 0 | 0 | 1 | -90 | 90 | -0.031163 | -0.0078258 | 0.031175 | 0.0078333
51 | 53 | 0.090165 | 0.057706 | 1.5141e-10 | 0 | 0 | 0 | 0 | 0 | 1 | -90 | 90 | -0.033004 | -0.0082916 | 0.033005 | 0.0082923
53 | 54 | 1.0437 | 0.66796 | 1.7526e-09 | 0 | 0 | 0 | 0 | 0 | 1 | -90 | 90 | -0.035551 | -0.0089303 | 0.035566 | 0.0089397
54 | 55 | 0.33407 | 0.2138 | 5.6099e-10 | 0 | 0 | 0 | 0 | 0 | 1 | -90 | 90 | -0.037233 | -0.0093574 | 0.037238 | 0.0093607
59 | 60 | 0.073369 | 0.046956 | 1.2321e-10 | 0 | 0 | 0 | 0 | 0 | 1 | -90 | 90 | -0.013884 | -0.00348 | 0.013884 | 0.0034801
60 | 62 | 1.3661 | 0.87429 | 2.294e-09 | 0 | 0 | 0 | 0 | 0 | 1 | -90 | 90 | -0.020074 | -0.0050314 | 0.02008 | 0.0050352
62 | 67 | 0.31098 | 0.19903 | 5.2222e-10 | 0 | 0 | 0 | 0 | 0 | 1 | -90 | 90 | -0.042506 | -0.010659 | 0.042512 | 0.010663
62 | 64 | 0.27462 | 0.17576 | 4.6117e-10 | 0 | 0 | 0 | 0 | 0 | 1 | -90 | 90 | 0.022425 | 0.0056236 | -0.022424 | -0.0056227
61 | 63 | 0.66959 | 0.42854 | 1.1244e-09 | 0 | 0 | 0 | 0 | 0 | 1 | -90 | 90 | -0.0097091 | -0.0024333 | 0.0097097 | 0.0024336
63 | 106 | 0.82475 | 0.52784 | 1.385e-09 | 0 | 0 | 0 | 0 | 0 | 1 | -90 | 90 | 0.022191 | 0.005564 | -0.022186 | -0.0055614
63 | 112 | 0.11602 | 0.074255 | 1.9483e-10 | 0 | 0 | 0 | 0 | 0 | 1 | -90 | 90 | -0.031901 | -0.0079977 | 0.031902 | 0.0079985
67 | 68 | 1.3687 | 0.87598 | 2.2985e-09 | 0 | 0 | 0 | 0 | 0 | 1 | -90 | 90 | -0.047847 | -0.012 | 0.047882 | 0.012022
64 | 65 | 2.6366 | 1.6875 | 4.4276e-09 | 0 | 0 | 0 | 0 | 0 | 1 | -90 | 90 | 0.015407 | 0.003864 | -0.0154 | -0.0038599
106 | 105 | 0.16919 | 0.10828 | 2.8412e-10 | 0 | 0 | 0 | 0 | 0 | 1 | -90 | 90 | 0.016404 | 0.0041121 | -0.016403 | -0.0041118
112 | 98 | 0.68875 | 0.4408 | 1.1566e-09 | 0 | 0 | 0 | 0 | 0 | 1 | -90 | 90 | -0.039261 | -0.0098429 | 0.039272 | 0.00985
68 | 69 | 0.42417 | 0.27147 | 7.123e-10 | 0 | 0 | 0 | 0 | 0 | 1 | -90 | 90 | -0.051902 | -0.01303 | 0.051915 | 0.013038
105 | 104 | 2.0379 | 1.3043 | 3.4222e-09 | 0 | 0 | 0 | 0 | 0 | 1 | -90 | 90 | 0.011483 | 0.0028786 | -0.01148 | -0.0028771
98 | 97 | 0.15238 | 0.097523 | 2.5589e-10 | 0 | 0 | 0 | 0 | 0 | 1 | -90 | 90 | -0.044188 | -0.011082 | 0.044191 | 0.011084
70 | 71 | 0.69212 | 0.44296 | 1.1623e-09 | 0 | 0 | 0 | 0 | 0 | 1 | -90 | 90 | -0.01692 | -0.0042415 | 0.016922 | 0.0042428
70 | 72 | 0.62109 | 0.3975 | 1.043e-09 | 0 | 0 | 0 | 0 | 0 | 1 | -90 | 90 | 0.014666 | 0.0036765 | -0.014664 | -0.0036757
71 | 73 | 1.316 | 0.84225 | 2.2099e-09 | 0 | 0 | 0 | 0 | 0 | 1 | -90 | 90 | -0.019258 | -0.0048283 | 0.019264 | 0.0048315
72 | 74 | 0.53844 | 0.3446 | 9.0418e-10 | 0 | 0 | 0 | 0 | 0 | 1 | -90 | 90 | 0.012775 | 0.0032021 | -0.012774 | -0.0032016
73 | 88 | 0.66443 | 0.42524 | 1.1158e-09 | 0 | 0 | 0 | 0 | 0 | 1 | -90 | 90 | -0.021164 | -0.0053078 | 0.021167 | 0.0053098
74 | 92 | 0.62015 | 0.3969 | 1.0414e-09 | 0 | 0 | 0 | 0 | 0 | 1 | -90 | 90 | 0.009605 | 0.0024074 | -0.0096043 | -0.0024071
88 | 89 | 3.5746 | 2.2877 | 6.0027e-09 | 0 | 0 | 0 | 0 | 0 | 1 | -90 | 90 | -0.023772 | -0.0059625 | 0.023794 | 0.005976
92 | 91 | 0.82941 | 0.53082 | 1.3928e-09 | 0 | 0 | 0 | 0 | 0 | 1 | -90 | 90 | 0.0058319 | 0.0014616 | -0.0058316 | -0.0014616
89 | 90 | 1.8641 | 1.193 | 3.1303e-09 | 0 | 0 | 0 | 0 | 0 | 1 | -90 | 90 | -0.023794 | -0.005976 | 0.023806 | 0.0059831
75 | 76 | 0.67942 | 0.43483 | 1.1409e-09 | 0 | 0 | 0 | 0 | 0 | 1 | -90 | 90 | 0.021657 | 0.0054297 | -0.021654 | -0.0054276
75 | 77 | 1.7369 | 1.1116 | 2.9167e-09 | 0 | 0 | 0 | 0 | 0 | 1 | -90 | 90 | -0.036158 | -0.0090641 | 0.036182 | 0.0090793
76 | 78 | 0.89783 | 0.57461 | 1.5077e-09 | 0 | 0 | 0 | 0 | 0 | 1 | -90 | 90 | 0.01479 | 0.0037074 | -0.014788 | -0.0037062
77 | 79 | 1.9029 | 1.2179 | 3.1955e-09 | 0 | 0 | 0 | 0 | 0 | 1 | -90 | 90 | -0.036182 | -0.0090793 | 0.036209 | 0.009096
78 | 87 | 0.5682 | 0.36365 | 9.5417e-10 | 0 | 0 | 0 | 0 | 0 | 1 | -90 | 90 | 0.0087423 | 0.0021911 | -0.0087418 | -0.0021909
78 | 80 | 1.4649 | 0.93751 | 2.4599e-09 | 0 | 0 | 0 | 0 | 0 | 1 | -90 | 90 | 0.0060456 | 0.0015151 | -0.006045 | -0.001515
79 | 82 | 0.17519 | 0.11212 | 1.471e-09 | 0 | 0 | 0 | 0 | 0 | 1 | -90 | 90 | 0.4484 | 0.11528 | -0.44803 | -0.11504
79 | 93 | 0.038558 | 0.024677 | 3.2374e-10 | 0 | 0 | 0 | 0 | 0 | 1 | -90 | 90 | -0.48461 | -0.12438 | 0.48471 | 0.12444
82 | 81 | 0.059181 | 0.037876 | 4.969e-10 | 0 | 0 | 0 | 0 | 0 | 1 | -90 | 90 | 0.43622 | 0.11208 | -0.4361 | -0.11201
93 | 94 | 0.10853 | 0.069456 | 9.1122e-10 | 0 | 0 | 0 | 0 | 0 | 1 | -90 | 90 | -0.48722 | -0.12507 | 0.48749 | 0.12525
81 | 83 | 0.27561 | 0.17639 | 2.3141e-09 | 0 | 0 | 0 | 0 | 0 | 1 | -90 | 90 | 0.4304 | 0.11058 | -0.42986 | -0.11023
94 | 95 | 0.71056 | 0.45476 | 1.1932e-09 | 0 | 0 | 0 | 0 | 0 | 1 | -90 | 90 | 0.06112 | 0.015365 | -0.061092 | -0.015347
83 | 84 | 0.064438 | 0.04124 | 5.4104e-10 | 0 | 0 | 0 | 0 | 0 | 1 | -90 | 90 | 0.42539 | 0.10911 | -0.42526 | -0.10903
84 | 107 | 0.09075 | 0.05808 | 7.6196e-10 | 0 | 0 | 0 | 0 | 0 | 1 | -90 | 90 | 0.42016 | 0.10775 | -0.41998 | -0.10764
107 | 103 | 0.079736 | 0.051031 | 6.6949e-10 | 0 | 0 | 0 | 0 | 0 | 1 | -90 | 90 | 0.41629 | 0.10671 | -0.41614 | -0.10662
103 | 101 | 0.058927 | 0.037713 | 4.9477e-10 | 0 | 0 | 0 | 0 | 0 | 1 | -90 | 90 | 0.41193 | 0.10556 | -0.41182 | -0.10549
90 | 115 | 1.3739 | 0.87927 | 2.3071e-09 | 0 | 0 | 0 | 0 | 0 | 1 | -90 | 90 | -0.023806 | -0.0059831 | 0.023814 | 0.0059883
115 | 114 | 0.59705 | 0.38211 | 1.0026e-09 | 0 | 0 | 0 | 0 | 0 | 1 | -90 | 90 | -0.026293 | -0.0066095 | 0.026297 | 0.0066123
114 | 116 | 0.56272 | 0.36014 | 9.4496e-10 | 0 | 0 | 0 | 0 | 0 | 1 | -90 | 90 | -0.028147 | -0.0070759 | 0.028152 | 0.0070789
95 | 96 | 0.82399 | 0.52736 | 1.3837e-09 | 0 | 0 | 0 | 0 | 0 | 1 | -90 | 90 | 0.056972 | 0.014314 | -0.056943 | -0.014296
96 | 97 | 1.4488 | 0.92722 | 2.4329e-09 | 0 | 0 | 0 | 0 | 0 | 1 | -90 | 90 | 0.052129 | 0.013089 | -0.052087 | -0.013063
99 | 100 | 0.065707 | 0.042053 | 5.517e-10 | 0 | 0 | 0 | 0 | 0 | 1 | -90 | 90 | 0.40381 | 0.10343 | -0.40369 | -0.10335
99 | 101 | 0.084486 | 0.054071 | 7.0937e-10 | 0 | 0 | 0 | 0 | 0 | 1 | -90 | 90 | -0.40807 | -0.10449 | 0.40822 | 0.10459
100 | 102 | 0.077628 | 0.049682 | 6.5179e-10 | 0 | 0 | 0 | 0 | 0 | 1 | -90 | 90 | 0.39873 | 0.10211 | -0.3986 | -0.10202
102 | 110 | 0.10959 | 0.07014 | 9.2019e-10 | 0 | 0 | 0 | 0 | 0 | 1 | -90 | 90 | 0.39438 | 0.10097 | -0.3942 | -0.10085
110 | 108 | 0.045052 | 0.028833 | 3.7827e-10 | 0 | 0 | 0 | 0 | 0 | 1 | -90 | 90 | 0.38705 | 0.099058 | -0.38698 | -0.099012
108 | 109 | 0.14591 | 0.093384 | 1.2251e-09 | 0 | 0 | 0 | 0 | 0 | 1 | -90 | 90 | 0.38328 | 0.098085 | -0.38305 | -0.097937
109 | 111 | 0.23743 | 0.15196 | 1.9936e-09 | 0 | 0 | 0 | 0 | 0 | 1 | -90 | 90 | 0.37727 | 0.09649 | -0.37691 | -0.096256
111 | 118 | 0.077443 | 0.049563 | 6.5023e-10 | 0 | 0 | 0 | 0 | 0 | 1 | -90 | 90 | 0.37317 | 0.095319 | -0.37305 | -0.095244
118 | 119 | 0.16904 | 0.10818 | 1.4193e-09 | 0 | 0 | 0 | 0 | 0 | 1 | -90 | 90 | 0.36553 | 0.093359 | -0.36528 | -0.093203
119 | 120 | 0.25092 | 0.16059 | 2.1068e-09 | 0 | 0 | 0 | 0 | 0 | 1 | -90 | 90 | 0.36063 | 0.092036 | -0.36027 | -0.091809
116 | 117 | 1.4133 | 0.90449 | 2.3732e-09 | 0 | 0 | 0 | 0 | 0 | 1 | -90 | 90 | -0.029998 | -0.0075415 | 0.030012 | 0.0075502
117 | 120 | 0.3725 | 0.2384 | 6.2553e-10 | 0 | 0 | 0 | 0 | 0 | 1 | -90 | 90 | -0.030012 | -0.0075502 | 0.030015 | 0.0075524