## bus_data
BUS_I | BUS_TYPE | Pd | Qd | Gs | Bs | area | Vm | Va | baseKV | zone | Vmax | Vmin
1 | 1 | 0.0074707 | 0.0018723 | 0 | 0 | 1 | 0.97991 | -0.38436 | 0.4 | 1 | 1.1 | 0.9
2 | 1 | 0 | 0 | 0 | 0 | 1 | 0.97998 | -0.38301 | 0.4 | 1 | 1.1 | 0.9
3 | 1 | 0 | 0 | 0 | 0 | 1 | 0.97976 | -0.38725 | 0.4 | 1 | 1.1 | 0.9
4 | 1 | 0.0032584 | 0.00081663 | 0 | 0 | 1 | 0.98128 | -0.35774 | 0.4 | 1 | 1.1 | 0.9
5 | 1 | 0 | 0 | 0 | 0 | 1 | 0.97829 | -0.416 | 0.4 | 1 | 1.1 | 0.9
6 | 1 | 0 | 0 | 0 | 0 | 1 | 0.97945 | -0.39336 | 0.4 | 1 | 1.1 | 0.9
17 | 1 | 0.0042885 | 0.0010748 | 0 | 0 | 1 | 0.98145 | -0.35442 | 0.4 | 1 | 1.1 | 0.9
24 | 1 | 0 | 0 | 0 | 0 | 1 | 0.97781 | -0.42531 | 0.4 | 1 | 1.1 | 0.9
27 | 1 | 0.012445 | 0.0031189 | 0 | 0 | 1 | 0.97809 | -0.41979 | 0.4 | 1 | 1.1 | 0.9
20 | 1 | 0.0097255 | 0.0024374 | 0 | 0 | 1 | 0.97906 | -0.40097 | 0.4 | 1 | 1.1 | 0.9
18 | 1 | 0.0017416 | 0.0004365 | 0 | 0 | 1 | 0.98281 | -0.32797 | 0.4 | 1 | 1.1 | 0.9
23 | 1 | 0.0066621 | 0.0016697 | 0 | 0 | 1 | 0.97648 | -0.45136 | 0.4 | 1 | 1.1 | 0.9
19 | 3 | 0.016965 | 0.0042518 | 0 | 0 | 1 | 1 | 0 | 0.4 | 1 | 1.1 | 0.9
13 | 1 | 0 | 0 | 0 | 0 | 1 | 0.9962 | -0.071957 | 0.4 | 1 | 1.1 | 0.9
11 | 1 | 0.0098296 | 0.0024635 | 0 | 0 | 1 | 0.98391 | -0.30893 | 0.4 | 1 | 1.1 | 0.9
9 | 1 | 0.012371 | 0.0031006 | 0 | 0 | 1 | 0.98396 | -0.30798 | 0.4 | 1 | 1.1 | 0.9
8 | 1 | 0.061211 | 0.015341 | 0 | 0 | 1 | 0.98429 | -0.30155 | 0.4 | 1 | 1.1 | 0.9
10 | 1 | 0 | 0 | 0 | 0 | 1 | 0.98765 | -0.23625 | 0.4 | 1 | 1.1 | 0.9
12 | 1 | 0 | 0 | 0 | 0 | 1 | 0.99506 | -0.093546 | 0.4 | 1 | 1.1 | 0.9
14 | 1 | 0.0034295 | 0.00085951 | 0 | 0 | 1 | 0.99298 | -0.13282 | 0.4 | 1 | 1.1 | 0.9
21 | 1 | 0.050542 | 0.012667 | 0 | 0 | 1 | 0.99418 | -0.11097 | 0.4 | 1 | 1.1 | 0.9
15 | 1 | 0.0017601 | 0.00044112 | 0 | 0 | 1 | 0.99073 | -0.17578 | 0.4 | 1 | 1.1 | 0.9
16 | 1 | 0.0055917 | 0.0014014 | 0 | 0 | 1 | 0.9854 | -0.27789 | 0.4 | 1 | 1.1 | 0.9
25 | 1 | 0 | 0 | 0 | 0 | 1 | 0.97451 | -0.49004 | 0.4 | 1 | 1.1 | 0.9
26 | 1 | 0 | 0 | 0 | 0 | 1 | 0.97259 | -0.52781 | 0.4 | 1 | 1.1 | 0.9
28 | 1 | 0.06267 | 0.015707 | 0 | 0 | 1 | 0.97156 | -0.5482 | 0.4 | 1 | 1.1 | 0.9

## generator_data
GEN_BUS | PG | QG | QMAX | QMIN | VG | MBASE | GEN_STATUS | PMAX | PMIN
19 | 0.27414 | 0.070324 | 10 | -10 | 1 | 100 | 1 | 10 | 0

## branch_data
F_BUS | T_BUS | BR_R | BR_X | BR_B | RATE_A | RATE_B | RATE_C | TAP | SHIFT | BR_STATUS | ANGMIN | ANGMAX | P_in | Q_in | P_out | Q_out
1 | 2 | 0.33742 | 0.21595 | 5.6662e-10 | 0 | 0 | 0 | 0 | 0 | 1 | -90 | 90 | -0.017204 | -0.0043135 | 0.017205 | 0.0043142
1 | 3 | 1.279 | 0.81857 | 2.1478e-09 | 0 | 0 | 0 | 0 | 0 | 1 | -90 | 90 | 0.0097332 | 0.0024412 | -0.0097318 | -0.0024405
2 | 4 | 1.1006 | 0.70441 | 1.8483e-09 | 0 | 0 | 0 | 0 | 0 | 1 | -90 | 90 | -0.099523 | -0.025154 | 0.099643 | 0.025231
2 | 5 | 1.7331 | 1.1092 | 2.9104e-09 | 0 | 0 | 0 | 0 | 0 | 1 | -90 | 90 | 0.082318 | 0.02084 | -0.082188 | -0.020757
3 | 6 | 2.6977 | 1.7266 | 4.5302e-09 | 0 | 0 | 0 | 0 | 0 | 1 | -90 | 90 | 0.0097318 | 0.0024405 | -0.009729 | -0.0024391
4 | 17 | 0.13998 | 0.089589 | 2.3507e-10 | 0 | 0 | 0 | 0 | 0 | 1 | -90 | 90 | -0.1029 | -0.026047 | 0.10292 | 0.026058
5 | 24 | 0.57578 | 0.3685 | 9.6689e-10 | 0 | 0 | 0 | 0 | 0 | 1 | -90 | 90 | 0.069741 | 0.017636 | -0.06971 | -0.017617
5 | 27 | 1.3058 | 0.83574 | 2.1929e-09 | 0 | 0 | 0 | 0 | 0 | 1 | -90 | 90 | 0.012447 | 0.0031201 | -0.012445 | -0.0031189
6 | 20 | 3.3652 | 2.1538 | 5.6511e-09 | 0 | 0 | 0 | 0 | 0 | 1 | -90 | 90 | 0.009729 | 0.0024391 | -0.0097255 | -0.0024374
17 | 18 | 1.0738 | 0.68724 | 1.8032e-09 | 0 | 0 | 0 | 0 | 0 | 1 | -90 | 90 | -0.10721 | -0.027133 | 0.10734 | 0.02722
24 | 23 | 1.6078 | 1.029 | 2.6999e-09 | 0 | 0 | 0 | 0 | 0 | 1 | -90 | 90 | 0.06971 | 0.017617 | -0.069623 | -0.017561
18 | 16 | 2.008 | 1.2851 | 3.3719e-09 | 0 | 0 | 0 | 0 | 0 | 1 | -90 | 90 | -0.10908 | -0.027656 | 0.10935 | 0.027824
23 | 25 | 2.6325 | 1.6848 | 4.4207e-09 | 0 | 0 | 0 | 0 | 0 | 1 | -90 | 90 | 0.062961 | 0.015892 | -0.062844 | -0.015817
19 | 13 | 1.2699 | 0.81275 | 4.2651e-09 | 0 | 0 | 0 | 0 | 0 | 1 | -90 | 90 | 0.25717 | 0.066072 | -0.25628 | -0.0655
13 | 21 | 3.4262 | 2.1928 | 5.7536e-09 | 0 | 0 | 0 | 0 | 0 | 1 | -90 | 90 | 0.050636 | 0.012727 | -0.050542 | -0.012667
13 | 10 | 8.6858 | 5.5589 | 1.4586e-08 | 0 | 0 | 0 | 0 | 0 | 1 | -90 | 90 | 0.084343 | 0.021498 | -0.08368 | -0.021076
13 | 12 | 0.8057 | 0.51565 | 2.706e-09 | 0 | 0 | 0 | 0 | 0 | 1 | -90 | 90 | 0.1213 | 0.031275 | -0.12117 | -0.031193
11 | 9 | 0.41822 | 0.26766 | 7.023e-10 | 0 | 0 | 0 | 0 | 0 | 1 | -90 | 90 | -0.0098296 | -0.0024635 | 0.0098301 | 0.0024638
9 | 8 | 1.2581 | 0.80516 | 2.1126e-09 | 0 | 0 | 0 | 0 | 0 | 1 | -90 | 90 | -0.022202 | -0.0055643 | 0.022208 | 0.0055685
8 | 10 | 3.4115 | 2.1834 | 5.7288e-09 | 0 | 0 | 0 | 0 | 0 | 1 | -90 | 90 | -0.083419 | -0.020909 | 0.08368 | 0.021076
12 | 14 | 1.4612 | 0.93515 | 4.9074e-09 | 0 | 0 | 0 | 0 | 0 | 1 | -90 | 90 | 0.12117 | 0.031193 | -0.12094 | -0.031046
14 | 15 | 1.6384 | 1.0485 | 2.7512e-09 | 0 | 0 | 0 | 0 | 0 | 1 | -90 | 90 | 0.11751 | 0.030186 | -0.11727 | -0.03003
15 | 16 | 3.924 | 2.5113 | 6.5894e-09 | 0 | 0 | 0 | 0 | 0 | 1 | -90 | 90 | 0.11551 | 0.029589 | -0.11494 | -0.029226
25 | 26 | 2.5607 | 1.6389 | 4.3002e-09 | 0 | 0 | 0 | 0 | 0 | 1 | -90 | 90 | 0.062844 | 0.015817 | -0.062731 | -0.015745
26 | 28 | 1.3782 | 0.88205 | 2.3144e-09 | 0 | 0 | 0 | 0 | 0 | 1 | -90 | 90 | 0.062731 | 0.015745 | -0.06267 | -0.015707