## bus_data
BUS_I | BUS_TYPE | Pd | Qd | Gs | Bs | area | Vm | Va | baseKV | zone | Vmax | Vmin
1 | 1 | 0.0053138 | 0.0013318 | 0 | 0 | 1 | 0.99047 | -0.18345 | 0.4 | 1 | 1.1 | 0.9
2 | 1 | 0.0089565 | 0.0022447 | 0 | 0 | 1 | 0.99083 | -0.17639 | 0.4 | 1 | 1.1 | 0.9
3 | 1 | 0 | 0 | 0 | 0 | 1 | 0.99039 | -0.18488 | 0.4 | 1 | 1.1 | 0.9
4 | 1 | 0.022967 | 0.0057561 | 0 | 0 | 1 | 0.99187 | -0.15618 | 0.4 | 1 | 1.1 | 0.9
5 | 1 | 0 | 0 | 0 | 0 | 1 | 0.99026 | -0.18748 | 0.4 | 1 | 1.1 | 0.9
14 | 1 | 0.02812 | 0.0070474 | 0 | 0 | 1 | 0.99277 | -0.13889 | 0.4 | 1 | 1.1 | 0.9
40 | 1 | 0.0050747 | 0.0012718 | 0 | 0 | 1 | 0.99008 | -0.19088 | 0.4 | 1 | 1.1 | 0.9
13 | 1 | 0 | 0 | 0 | 0 | 1 | 0.99984 | -0.0030924 | 0.4 | 1 | 1.1 | 0.9
6 | 1 | 0.011485 | 0.0028784 | 0 | 0 | 1 | 0.99028 | -0.18608 | 0.4 | 1 | 1.1 | 0.9
7 | 1 | 0.034764 | 0.0087126 | 0 | 0 | 1 | 0.98954 | -0.20042 | 0.4 | 1 | 1.1 | 0.9
8 | 1 | 0 | 0 | 0 | 0 | 1 | 0.99469 | -0.10091 | 0.4 | 1 | 1.1 | 0.9
9 | 1 | 0 | 0 | 0 | 0 | 1 | 0.98939 | -0.20327 | 0.4 | 1 | 1.1 | 0.9
10 | 3 | 0.011738 | 0.0029418 | 0 | 0 | 1 | 1 | 0 | 0.4 | 1 | 1.1 | 0.9
12 | 1 | 0 | 0 | 0 | 0 | 1 | 0.99016 | -0.18769 | 0.4 | 1 | 1.1 | 0.9
37 | 1 | 0.0067354 | 0.0016881 | 0 | 0 | 1 | 0.98932 | -0.20467 | 0.4 | 1 | 1.1 | 0.9
11 | 1 | 0 | 0 | 0 | 0 | 1 | 0.98286 | -0.32933 | 0.4 | 1 | 1.1 | 0.9
28 | 1 | 0.0012282 | 0.00030783 | 0 | 0 | 1 | 0.98274 | -0.33183 | 0.4 | 1 | 1.1 | 0.9
24 | 1 | 0.0036906 | 0.00092495 | 0 | 0 | 1 | 0.98326 | -0.32163 | 0.4 | 1 | 1.1 | 0.9
32 | 1 | 0 | 0 | 0 | 0 | 1 | 0.98415 | -0.30387 | 0.4 | 1 | 1.1 | 0.9
23 | 1 | 0.067782 | 0.016988 | 0 | 0 | 1 | 0.98613 | -0.26581 | 0.4 | 1 | 1.1 | 0.9
26 | 1 | 0.001235 | 0.00030952 | 0 | 0 | 1 | 0.98223 | -0.3416 | 0.4 | 1 | 1.1 | 0.9
22 | 1 | 0.0036926 | 0.00092545 | 0 | 0 | 1 | 0.98383 | -0.31043 | 0.4 | 1 | 1.1 | 0.9
39 | 1 | 0.021393 | 0.0053616 | 0 | 0 | 1 | 0.98354 | -0.31572 | 0.4 | 1 | 1.1 | 0.9
29 | 1 | 0 | 0 | 0 | 0 | 1 | 0.97917 | -0.40163 | 0.4 | 1 | 1.1 | 0.9
33 | 1 | 0.0088154 | 0.0022093 | 0 | 0 | 1 | 0.97888 | -0.40729 | 0.4 | 1 | 1.1 | 0.9
20 | 1 | 0 | 0 | 0 | 0 | 1 | 0.9795 | -0.39517 | 0.4 | 1 | 1.1 | 0.9
21 | 1 | 0.066632 | 0.0167 | 0 | 0 | 1 | 0.98447 | -0.29815 | 0.4 | 1 | 1.1 | 0.9
15 | 1 | 0.0031324 | 0.00078505 | 0 | 0 | 1 | 0.97887 | -0.40754 | 0.4 | 1 | 1.1 | 0.9
16 | 1 | 0.0031473 | 0.0007888 | 0 | 0 | 1 | 0.97906 | -0.40373 | 0.4 | 1 | 1.1 | 0.9
17 | 1 | 0.0037277 | 0.00093424 | 0 | 0 | 1 | 0.9787 | -0.41073 | 0.4 | 1 | 1.1 | 0.9
18 | 1 | 0.0037253 | 0.00093364 | 0 | 0 | 1 | 0.97931 | -0.39874 | 0.4 | 1 | 1.1 | 0.9
19 | 1 | 0.0073761 | 0.0018486 | 0 | 0 | 1 | 0.9786 | -0.41277 | 0.4 | 1 | 1.1 | 0.9
27 | 1 | 0 | 0 | 0 | 0 | 1 | 0.9814 | -0.35798 | 0.4 | 1 | 1.1 | 0.9
25 | 1 | 0.0012362 | 0.00030982 | 0 | 0 | 1 | 0.98175 | -0.35102 | 0.4 | 1 | 1.1 | 0.9
36 | 1 | 0 | 0 | 0 | 0 | 1 | 0.98145 | -0.3564 | 0.4 | 1 | 1.1 | 0.9
34 | 1 | 0.046999 | 0.011779 | 0 | 0 | 1 | 0.97884 | -0.40751 | 0.4 | 1 | 1.1 | 0.9
35 | 1 | 0 | 0 | 0 | 0 | 1 | 0.981 | -0.36529 | 0.4 | 1 | 1.1 | 0.9

## generator_data
GEN_BUS | PG | QG | QMAX | QMIN | VG | MBASE | GEN_STATUS | PMAX | PMIN
10 | 0.38386 | 0.098093 | 10 | -10 | 1 | 100 | 1 | 10 | 0

## branch_data
F_BUS | T_BUS | BR_R | BR_X | BR_B | RATE_A | RATE_B | RATE_C | TAP | SHIFT | BR_STATUS | ANGMIN | ANGMAX | P_in | Q_in | P_out | Q_out
1 | 2 | 2.9899 | 1.9136 | 5.0209e-09 | 0 | 0 | 0 | 0 | 0 | 1 | -90 | 90 | -0.01039 | -0.0026037 | 0.010394 | 0.0026054
1 | 3 | 1.235 | 0.79042 | 2.0739e-09 | 0 | 0 | 0 | 0 | 0 | 1 | -90 | 90 | 0.0050765 | 0.0012719 | -0.0050761 | -0.0012719
2 | 4 | 4.6015 | 2.945 | 7.7271e-09 | 0 | 0 | 0 | 0 | 0 | 1 | -90 | 90 | -0.01935 | -0.0048501 | 0.019369 | 0.0048613
3 | 5 | 2.2566 | 1.4443 | 3.7895e-09 | 0 | 0 | 0 | 0 | 0 | 1 | -90 | 90 | 0.0050761 | 0.0012719 | -0.0050755 | -0.0012719
4 | 14 | 1.8026 | 1.1537 | 3.027e-09 | 0 | 0 | 0 | 0 | 0 | 1 | -90 | 90 | -0.042336 | -0.010617 | 0.042371 | 0.01064
5 | 40 | 2.9394 | 1.8812 | 4.9361e-09 | 0 | 0 | 0 | 0 | 0 | 1 | -90 | 90 | 0.0050755 | 0.0012719 | -0.0050747 | -0.0012718
14 | 13 | 8.5777 | 5.4897 | 1.4404e-08 | 0 | 0 | 0 | 0 | 0 | 1 | -90 | 90 | -0.070491 | -0.017687 | 0.07095 | 0.01798
13 | 10 | 0.19674 | 0.12592 | 3.3038e-10 | 0 | 0 | 0 | 0 | 0 | 1 | -90 | 90 | -0.07095 | -0.01798 | 0.070961 | 0.017986
6 | 7 | 1.5172 | 0.97102 | 2.5478e-09 | 0 | 0 | 0 | 0 | 0 | 1 | -90 | 90 | 0.041529 | 0.010419 | -0.0415 | -0.010401
6 | 8 | 7.0969 | 4.542 | 1.1918e-08 | 0 | 0 | 0 | 0 | 0 | 1 | -90 | 90 | -0.053013 | -0.013297 | 0.05323 | 0.013434
7 | 9 | 1.8551 | 1.1872 | 3.1152e-09 | 0 | 0 | 0 | 0 | 0 | 1 | -90 | 90 | 0.0067367 | 0.0016885 | -0.0067358 | -0.0016882
8 | 10 | 1.5158 | 0.97013 | 7.6364e-09 | 0 | 0 | 0 | 0 | 0 | 1 | -90 | 90 | -0.29969 | -0.076228 | 0.30116 | 0.077165
8 | 12 | 1.5712 | 1.0056 | 7.9154e-09 | 0 | 0 | 0 | 0 | 0 | 1 | -90 | 90 | 0.24646 | 0.062794 | -0.24544 | -0.062137
9 | 37 | 0.91086 | 0.58295 | 1.5296e-09 | 0 | 0 | 0 | 0 | 0 | 1 | -90 | 90 | 0.0067358 | 0.0016882 | -0.0067354 | -0.0016881
12 | 32 | 7.4191 | 4.7482 | 1.2459e-08 | 0 | 0 | 0 | 0 | 0 | 1 | -90 | 90 | 0.06902 | 0.01754 | -0.068637 | -0.017296
12 | 23 | 1.9488 | 1.2472 | 6.545e-09 | 0 | 0 | 0 | 0 | 0 | 1 | -90 | 90 | 0.17642 | 0.044597 | -0.17576 | -0.044177
11 | 28 | 0.32193 | 0.20603 | 5.406e-10 | 0 | 0 | 0 | 0 | 0 | 1 | -90 | 90 | 0.033737 | 0.0084967 | -0.033733 | -0.0084941
11 | 24 | 0.99186 | 0.63479 | 1.6656e-09 | 0 | 0 | 0 | 0 | 0 | 1 | -90 | 90 | -0.033737 | -0.0084967 | 0.03375 | 0.0085044
28 | 26 | 1.3041 | 0.83463 | 2.1899e-09 | 0 | 0 | 0 | 0 | 0 | 1 | -90 | 90 | 0.032505 | 0.0081863 | -0.03249 | -0.0081768
24 | 22 | 1.3016 | 0.833 | 2.1857e-09 | 0 | 0 | 0 | 0 | 0 | 1 | -90 | 90 | -0.03744 | -0.0094294 | 0.03746 | 0.009442
32 | 39 | 0.75164 | 0.48105 | 1.2622e-09 | 0 | 0 | 0 | 0 | 0 | 1 | -90 | 90 | 0.068636 | 0.017296 | -0.068598 | -0.017271
23 | 21 | 1.3075 | 0.83681 | 2.1957e-09 | 0 | 0 | 0 | 0 | 0 | 1 | -90 | 90 | 0.10798 | 0.027189 | -0.10781 | -0.027082
26 | 25 | 1.3072 | 0.83661 | 2.1952e-09 | 0 | 0 | 0 | 0 | 0 | 1 | -90 | 90 | 0.031255 | 0.0078673 | -0.031241 | -0.0078585
22 | 21 | 1.2993 | 0.83157 | 2.1819e-09 | 0 | 0 | 0 | 0 | 0 | 1 | -90 | 90 | -0.041153 | -0.010367 | 0.041177 | 0.010383
39 | 36 | 3.7451 | 2.3969 | 6.289e-09 | 0 | 0 | 0 | 0 | 0 | 1 | -90 | 90 | 0.047205 | 0.01191 | -0.047113 | -0.011852
29 | 33 | 2.7586 | 1.7655 | 4.6324e-09 | 0 | 0 | 0 | 0 | 0 | 1 | -90 | 90 | 0.0088176 | 0.0022105 | -0.0088153 | -0.0022094
29 | 20 | 3.1533 | 2.0181 | 5.2952e-09 | 0 | 0 | 0 | 0 | 0 | 1 | -90 | 90 | -0.0088176 | -0.0022105 | 0.0088204 | 0.0022117
20 | 27 | 5.3534 | 3.4261 | 8.9897e-09 | 0 | 0 | 0 | 0 | 0 | 1 | -90 | 90 | -0.029942 | -0.0075093 | 0.029995 | 0.0075425
20 | 18 | 0.72828 | 0.4661 | 1.223e-09 | 0 | 0 | 0 | 0 | 0 | 1 | -90 | 90 | 0.021121 | 0.0052977 | -0.021118 | -0.0052955
15 | 16 | 1.1497 | 0.73579 | 1.9306e-09 | 0 | 0 | 0 | 0 | 0 | 1 | -90 | 90 | -0.014238 | -0.0035691 | 0.014241 | 0.0035706
15 | 17 | 1.2321 | 0.78857 | 2.0691e-09 | 0 | 0 | 0 | 0 | 0 | 1 | -90 | 90 | 0.011106 | 0.0027841 | -0.011104 | -0.0027832
16 | 18 | 1.233 | 0.78915 | 2.0706e-09 | 0 | 0 | 0 | 0 | 0 | 1 | -90 | 90 | -0.017388 | -0.0043594 | 0.017392 | 0.0043619
17 | 19 | 1.1915 | 0.76257 | 2.0009e-09 | 0 | 0 | 0 | 0 | 0 | 1 | -90 | 90 | 0.0073767 | 0.0018489 | -0.007376 | -0.0018487
27 | 25 | 1.0038 | 0.64241 | 1.6856e-09 | 0 | 0 | 0 | 0 | 0 | 1 | -90 | 90 | -0.029995 | -0.0075425 | 0.030005 | 0.0075487
36 | 35 | 0.8168 | 0.52275 | 1.3716e-09 | 0 | 0 | 0 | 0 | 0 | 1 | -90 | 90 | 0.047113 | 0.011852 | -0.047093 | -0.011839
34 | 35 | 3.8661 | 2.4743 | 6.4921e-09 | 0 | 0 | 0 | 0 | 0 | 1 | -90 | 90 | -0.046998 | -0.011779 | 0.047093 | 0.011839