## bus_data
BUS_I | BUS_TYPE | Pd | Qd | Gs | Bs | area | Vm | Va | baseKV | zone | Vmax | Vmin
1 | 1 | 0.051066 | 0.012798 | 0 | 0 | 1 | 0.98536 | -0.28105 | 0.4 | 1 | 1.1 | 0.9
2 | 1 | 0 | 0 | 0 | 0 | 1 | 0.98696 | -0.2499 | 0.4 | 1 | 1.1 | 0.9
3 | 1 | 0 | 0 | 0 | 0 | 1 | 0.98629 | -0.26296 | 0.4 | 1 | 1.1 | 0.9
4 | 1 | 0 | 0 | 0 | 0 | 1 | 0.99278 | -0.13744 | 0.4 | 1 | 1.1 | 0.9
82 | 1 | 0.0059817 | 0.0014991 | 0 | 0 | 1 | 0.98615 | -0.2657 | 0.4 | 1 | 1.1 | 0.9
83 | 1 | 0.0059805 | 0.0014989 | 0 | 0 | 1 | 0.99168 | -0.15854 | 0.4 | 1 | 1.1 | 0.9
5 | 1 | 0 | 0 | 0 | 0 | 1 | 0.98427 | -0.30171 | 0.4 | 1 | 1.1 | 0.9
21 | 1 | 0.0035046 | 0.00087833 | 0 | 0 | 1 | 0.99426 | -0.10915 | 0.4 | 1 | 1.1 | 0.9
17 | 1 | 0 | 0 | 0 | 0 | 1 | 0.98267 | -0.33296 | 0.4 | 1 | 1.1 | 0.9
6 | 1 | 0 | 0 | 0 | 0 | 1 | 0.99789 | -0.0406 | 0.4 | 1 | 1.1 | 0.9
7 | 1 | 0 | 0 | 0 | 0 | 1 | 0.99799 | -0.038567 | 0.4 | 1 | 1.1 | 0.9
35 | 1 | 0.016532 | 0.0041433 | 0 | 0 | 1 | 0.99763 | -0.045516 | 0.4 | 1 | 1.1 | 0.9
38 | 1 | 0.0050975 | 0.0012775 | 0 | 0 | 1 | 0.99833 | -0.032142 | 0.4 | 1 | 1.1 | 0.9
81 | 1 | 0.0059809 | 0.001499 | 0 | 0 | 1 | 0.99063 | -0.17874 | 0.4 | 1 | 1.1 | 0.9
19 | 1 | 0.0034258 | 0.00085859 | 0 | 0 | 1 | 0.99525 | -0.090253 | 0.4 | 1 | 1.1 | 0.9
77 | 1 | 0 | 0 | 0 | 0 | 1 | 0.98519 | -0.28412 | 0.4 | 1 | 1.1 | 0.9
79 | 1 | 0.0052195 | 0.0013081 | 0 | 0 | 1 | 0.98506 | -0.2865 | 0.4 | 1 | 1.1 | 0.9
51 | 1 | 0.0037942 | 0.00095092 | 0 | 0 | 1 | 0.98416 | -0.30416 | 0.4 | 1 | 1.1 | 0.9
75 | 1 | 0.0035066 | 0.00087883 | 0 | 0 | 1 | 0.98673 | -0.2542 | 0.4 | 1 | 1.1 | 0.9
78 | 1 | 0 | 0 | 0 | 0 | 1 | 0.98927 | -0.20506 | 0.4 | 1 | 1.1 | 0.9
80 | 1 | 0.0036214 | 0.0009076 | 0 | 0 | 1 | 0.98803 | -0.22892 | 0.4 | 1 | 1.1 | 0.9
76 | 1 | 0.0027343 | 0.00068528 | 0 | 0 | 1 | 0.98738 | -0.24162 | 0.4 | 1 | 1.1 | 0.9
16 | 1 | 0.083084 | 0.020823 | 0 | 0 | 1 | 0.98197 | -0.3466 | 0.4 | 1 | 1.1 | 0.9
36 | 1 | 0.0026173 | 0.00065596 | 0 | 0 | 1 | 0.99759 | -0.046279 | 0.4 | 1 | 1.1 | 0.9
37 | 1 | 0.0050903 | 0.0012757 | 0 | 0 | 1 | 0.99851 | -0.028558 | 0.4 | 1 | 1.1 | 0.9
31 | 1 | 0.0045594 | 0.0011427 | 0 | 0 | 1 | 0.98265 | -0.33379 | 0.4 | 1 | 1.1 | 0.9
29 | 1 | 0.0045441 | 0.0011389 | 0 | 0 | 1 | 0.98268 | -0.33317 | 0.4 | 1 | 1.1 | 0.9
53 | 1 | 0.0062497 | 0.0015663 | 0 | 0 | 1 | 0.98111 | -0.36376 | 0.4 | 1 | 1.1 | 0.9
54 | 1 | 0.003862 | 0.0009679 | 0 | 0 | 1 | 0.98115 | -0.36294 | 0.4 | 1 | 1.1 | 0.9
11 | 1 | 0.013686 | 0.0034301 | 0 | 0 | 1 | 0.99992 | -0.0014997 | 0.4 | 1 | 1.1 | 0.9
12 | 3 | 0.0047196 | 0.0011829 | 0 | 0 | 1 | 1 | 0 | 0.4 | 1 | 1.1 | 0.9
13 | 1 | 0.0037698 | 0.0009448 | 0 | 0 | 1 | 0.99964 | -0.0068908 | 0.4 | 1 | 1.1 | 0.9
14 | 1 | 0.0047183 | 0.0011825 | 0 | 0 | 1 | 0.99905 | -0.018051 | 0.4 | 1 | 1.1 | 0.9
15 | 1 | 0.019243 | 0.0048228 | 0 | 0 | 1 | 0.99895 | -0.020079 | 0.4 | 1 | 1.1 | 0.9
28 | 1 | 0.0042472 | 0.0010644 | 0 | 0 | 1 | 0.99815 | -0.035022 | 0.4 | 1 | 1.1 | 0.9
40 | 1 | 0.013367 | 0.0033501 | 0 | 0 | 1 | 0.99778 | -0.042052 | 0.4 | 1 | 1.1 | 0.9
20 | 1 | 0.0080502 | 0.0020176 | 0 | 0 | 1 | 0.99577 | -0.080242 | 0.4 | 1 | 1.1 | 0.9
22 | 1 | 0.0047241 | 0.001184 | 0 | 0 | 1 | 0.99623 | -0.071559 | 0.4 | 1 | 1.1 | 0.9
39 | 1 | 0.0037879 | 0.00094933 | 0 | 0 | 1 | 0.99703 | -0.056312 | 0.4 | 1 | 1.1 | 0.9
23 | 1 | 0.0065845 | 0.0016502 | 0 | 0 | 1 | 0.98306 | -0.32575 | 0.4 | 1 | 1.1 | 0.9
24 | 1 | 0.0034129 | 0.00085534 | 0 | 0 | 1 | 0.98301 | -0.3267 | 0.4 | 1 | 1.1 | 0.9
25 | 1 | 0.0032745 | 0.00082068 | 0 | 0 | 1 | 0.98329 | -0.32114 | 0.4 | 1 | 1.1 | 0.9
26 | 1 | 0.004638 | 0.0011624 | 0 | 0 | 1 | 0.98287 | -0.32935 | 0.4 | 1 | 1.1 | 0.9
27 | 1 | 0.0048508 | 0.0012157 | 0 | 0 | 1 | 0.9833 | -0.32103 | 0.4 | 1 | 1.1 | 0.9
60 | 1 | 0.0032129 | 0.00080523 | 0 | 0 | 1 | 0.98281 | -0.33069 | 0.4 | 1 | 1.1 | 0.9
33 | 1 | 0.0029435 | 0.00073772 | 0 | 0 | 1 | 0.98362 | -0.31472 | 0.4 | 1 | 1.1 | 0.9
32 | 1 | 0.0061762 | 0.0015479 | 0 | 0 | 1 | 0.98276 | -0.33157 | 0.4 | 1 | 1.1 | 0.9
34 | 1 | 0.0029558 | 0.00074079 | 0 | 0 | 1 | 0.98364 | -0.31443 | 0.4 | 1 | 1.1 | 0.9
30 | 1 | 0.0039182 | 0.000982 | 0 | 0 | 1 | 0.98269 | -0.33291 | 0.4 | 1 | 1.1 | 0.9
71 | 1 | 0.0023548 | 0.00059017 | 0 | 0 | 1 | 0.98396 | -0.30811 | 0.4 | 1 | 1.1 | 0.9
70 | 1 | 0.0023753 | 0.0005953 | 0 | 0 | 1 | 0.98398 | -0.30778 | 0.4 | 1 | 1.1 | 0.9
41 | 1 | 0.0035827 | 0.00089791 | 0 | 0 | 1 | 0.98667 | -0.25538 | 0.4 | 1 | 1.1 | 0.9
42 | 1 | 0.0030157 | 0.00075581 | 0 | 0 | 1 | 0.98664 | -0.25602 | 0.4 | 1 | 1.1 | 0.9
43 | 1 | 0.0026567 | 0.00066583 | 0 | 0 | 1 | 0.98725 | -0.24406 | 0.4 | 1 | 1.1 | 0.9
44 | 1 | 0.0023574 | 0.00059082 | 0 | 0 | 1 | 0.98613 | -0.26594 | 0.4 | 1 | 1.1 | 0.9
45 | 1 | 0.0030054 | 0.00075323 | 0 | 0 | 1 | 0.98732 | -0.24275 | 0.4 | 1 | 1.1 | 0.9
46 | 1 | 0.00294 | 0.00073683 | 0 | 0 | 1 | 0.98604 | -0.26769 | 0.4 | 1 | 1.1 | 0.9
47 | 1 | 0.0023601 | 0.0005915 | 0 | 0 | 1 | 0.98567 | -0.27476 | 0.4 | 1 | 1.1 | 0.9
66 | 1 | 0.0022836 | 0.00057233 | 0 | 0 | 1 | 0.98554 | -0.27734 | 0.4 | 1 | 1.1 | 0.9
67 | 1 | 0.0029612 | 0.00074215 | 0 | 0 | 1 | 0.98519 | -0.28409 | 0.4 | 1 | 1.1 | 0.9
48 | 1 | 0.0032966 | 0.00082619 | 0 | 0 | 1 | 0.98334 | -0.32017 | 0.4 | 1 | 1.1 | 0.9
49 | 1 | 0.0040938 | 0.001026 | 0 | 0 | 1 | 0.98414 | -0.30456 | 0.4 | 1 | 1.1 | 0.9
50 | 1 | 0.006039 | 0.0015135 | 0 | 0 | 1 | 0.98299 | -0.32684 | 0.4 | 1 | 1.1 | 0.9
52 | 1 | 0.003181 | 0.00079723 | 0 | 0 | 1 | 0.98281 | -0.33034 | 0.4 | 1 | 1.1 | 0.9
58 | 1 | 0.0059036 | 0.0014796 | 0 | 0 | 1 | 0.98226 | -0.34113 | 0.4 | 1 | 1.1 | 0.9
56 | 1 | 0.0081871 | 0.0020519 | 0 | 0 | 1 | 0.98225 | -0.34132 | 0.4 | 1 | 1.1 | 0.9
55 | 1 | 0.0031858 | 0.00079844 | 0 | 0 | 1 | 0.98121 | -0.36169 | 0.4 | 1 | 1.1 | 0.9
72 | 1 | 0.006401 | 0.0016042 | 0 | 0 | 1 | 0.98122 | -0.36158 | 0.4 | 1 | 1.1 | 0.9
73 | 1 | 0.0070421 | 0.0017649 | 0 | 0 | 1 | 0.98139 | -0.35827 | 0.4 | 1 | 1.1 | 0.9
57 | 1 | 0.0025613 | 0.00064191 | 0 | 0 | 1 | 0.9821 | -0.34429 | 0.4 | 1 | 1.1 | 0.9
59 | 1 | 0.0036798 | 0.00092224 | 0 | 0 | 1 | 0.98181 | -0.34993 | 0.4 | 1 | 1.1 | 0.9
68 | 1 | 0.005889 | 0.0014759 | 0 | 0 | 1 | 0.98174 | -0.35133 | 0.4 | 1 | 1.1 | 0.9
69 | 1 | 0.0025635 | 0.00064246 | 0 | 0 | 1 | 0.98171 | -0.35201 | 0.4 | 1 | 1.1 | 0.9
61 | 1 | 0.0029437 | 0.00073775 | 0 | 0 | 1 | 0.98468 | -0.29409 | 0.4 | 1 | 1.1 | 0.9
62 | 1 | 0.0029644 | 0.00074295 | 0 | 0 | 1 | 0.9847 | -0.29367 | 0.4 | 1 | 1.1 | 0.9
63 | 1 | 0.0023006 | 0.0005766 | 0 | 0 | 1 | 0.9843 | -0.30142 | 0.4 | 1 | 1.1 | 0.9
64 | 1 | 0.0024049 | 0.00060272 | 0 | 0 | 1 | 0.98512 | -0.28547 | 0.4 | 1 | 1.1 | 0.9
65 | 1 | 0.0022926 | 0.00057458 | 0 | 0 | 1 | 0.98429 | -0.30178 | 0.4 | 1 | 1.1 | 0.9
74 | 1 | 0.0048721 | 0.0012211 | 0 | 0 | 1 | 0.98148 | -0.35635 | 0.4 | 1 | 1.1 | 0.9

## generator_data
GEN_BUS | PG | QG | QMAX | QMIN | VG | MBASE | GEN_STATUS | PMAX | PMIN
12 | 0.46382 | 0.11833 | 10 | -10 | 1 | 100 | 1 | 10 | 0

## branch_data
F_BUS | T_BUS | BR_R | BR_X | BR_B | RATE_A | RATE_B | RATE_C | TAP | SHIFT | BR_STATUS | ANGMIN | ANGMAX | P_in | Q_in | P_out | Q_out
1 | 2 | 2.6586 | 1.7015 | 4.4645e-09 | 0 | 0 | 0 | 0 | 0 | 1 | -90 | 90 | -0.051066 | -0.012798 | 0.051142 | 0.012847
2 | 3 | 9.5215 | 6.0938 | 1.5989e-08 | 0 | 0 | 0 | 0 | 0 | 1 | -90 | 90 | 0.0059861 | 0.0015002 | -0.0059824 | -0.0014993
2 | 4 | 8.6572 | 5.5406 | 1.4538e-08 | 0 | 0 | 0 | 0 | 0 | 1 | -90 | 90 | -0.057128 | -0.014347 | 0.057436 | 0.014543
3 | 82 | 1.9991 | 1.2794 | 3.357e-09 | 0 | 0 | 0 | 0 | 0 | 1 | -90 | 90 | 0.0059824 | 0.0014993 | -0.0059816 | -0.0014992
4 | 83 | 0.46154 | 0.29539 | 2.3251e-09 | 0 | 0 | 0 | 0 | 0 | 1 | -90 | 90 | 0.20338 | 0.051614 | -0.20317 | -0.051482
4 | 5 | 8.6602 | 5.5425 | 1.4543e-08 | 0 | 0 | 0 | 0 | 0 | 1 | -90 | 90 | 0.08392 | 0.021357 | -0.083261 | -0.020936
4 | 21 | 0.36613 | 0.23432 | 1.8445e-09 | 0 | 0 | 0 | 0 | 0 | 1 | -90 | 90 | -0.34473 | -0.087513 | 0.3452 | 0.087813
83 | 81 | 0.45453 | 0.2909 | 2.2898e-09 | 0 | 0 | 0 | 0 | 0 | 1 | -90 | 90 | 0.19719 | 0.049983 | -0.197 | -0.049861
5 | 17 | 1.6306 | 1.0436 | 2.7382e-09 | 0 | 0 | 0 | 0 | 0 | 1 | -90 | 90 | 0.083261 | 0.020937 | -0.083137 | -0.020857
21 | 19 | 0.24265 | 0.1553 | 1.2224e-09 | 0 | 0 | 0 | 0 | 0 | 1 | -90 | 90 | -0.34871 | -0.088692 | 0.34903 | 0.088895
17 | 16 | 0.71007 | 0.45445 | 1.1924e-09 | 0 | 0 | 0 | 0 | 0 | 1 | -90 | 90 | 0.083137 | 0.020857 | -0.083083 | -0.020823
6 | 7 | 0.47391 | 0.3033 | 7.9582e-10 | 0 | 0 | 0 | 0 | 0 | 1 | -90 | 90 | -0.019154 | -0.0048018 | 0.019156 | 0.0048029
6 | 35 | 1.1455 | 0.73311 | 1.9236e-09 | 0 | 0 | 0 | 0 | 0 | 1 | -90 | 90 | 0.019154 | 0.0048018 | -0.019149 | -0.0047991
7 | 38 | 1.4985 | 0.95903 | 2.5164e-09 | 0 | 0 | 0 | 0 | 0 | 1 | -90 | 90 | -0.019156 | -0.0048029 | 0.019161 | 0.0048064
35 | 36 | 1.299 | 0.83133 | 2.1813e-09 | 0 | 0 | 0 | 0 | 0 | 1 | -90 | 90 | 0.0026174 | 0.0006558 | -0.0026173 | -0.00065596
38 | 37 | 0.66036 | 0.42263 | 1.1089e-09 | 0 | 0 | 0 | 0 | 0 | 1 | -90 | 90 | -0.024259 | -0.0060839 | 0.024263 | 0.0060865
81 | 78 | 0.60927 | 0.38993 | 2.0463e-09 | 0 | 0 | 0 | 0 | 0 | 1 | -90 | 90 | 0.19102 | 0.048362 | -0.19078 | -0.048208
19 | 20 | 0.1275 | 0.081598 | 6.423e-10 | 0 | 0 | 0 | 0 | 0 | 1 | -90 | 90 | -0.35245 | -0.089753 | 0.35262 | 0.089862
77 | 79 | 1.9851 | 1.2705 | 3.3336e-09 | 0 | 0 | 0 | 0 | 0 | 1 | -90 | 90 | 0.00522 | 0.0013082 | -0.0052194 | -0.0013081
77 | 51 | 1.078 | 0.68993 | 1.8103e-09 | 0 | 0 | 0 | 0 | 0 | 1 | -90 | 90 | 0.081034 | 0.020399 | -0.080956 | -0.020349
77 | 75 | 1.5152 | 0.96971 | 2.5444e-09 | 0 | 0 | 0 | 0 | 0 | 1 | -90 | 90 | -0.086254 | -0.021707 | 0.086377 | 0.021786
51 | 49 | 0.022816 | 0.014603 | 3.8315e-11 | 0 | 0 | 0 | 0 | 0 | 1 | -90 | 90 | 0.077162 | 0.019398 | -0.077161 | -0.019397
75 | 76 | 0.61368 | 0.39276 | 1.0305e-09 | 0 | 0 | 0 | 0 | 0 | 1 | -90 | 90 | -0.089884 | -0.022664 | 0.089938 | 0.022699
78 | 80 | 1.0722 | 0.6862 | 1.8005e-09 | 0 | 0 | 0 | 0 | 0 | 1 | -90 | 90 | 0.097941 | 0.02472 | -0.09783 | -0.024649
78 | 76 | 1.7349 | 1.1104 | 2.9134e-09 | 0 | 0 | 0 | 0 | 0 | 1 | -90 | 90 | 0.092835 | 0.023488 | -0.092672 | -0.023384
80 | 45 | 0.64435 | 0.41238 | 1.082e-09 | 0 | 0 | 0 | 0 | 0 | 1 | -90 | 90 | 0.094208 | 0.023742 | -0.094146 | -0.023702
37 | 15 | 1.2921 | 0.82693 | 2.1697e-09 | 0 | 0 | 0 | 0 | 0 | 1 | -90 | 90 | -0.029353 | -0.0073622 | 0.029365 | 0.0073696
31 | 29 | 0.58927 | 0.37713 | 9.8954e-10 | 0 | 0 | 0 | 0 | 0 | 1 | -90 | 90 | -0.0045594 | -0.0011427 | 0.0045595 | 0.0011427
29 | 30 | 0.1199 | 0.076737 | 2.0135e-10 | 0 | 0 | 0 | 0 | 0 | 1 | -90 | 90 | -0.0091036 | -0.0022816 | 0.0091037 | 0.0022816
53 | 54 | 0.56951 | 0.36449 | 9.5636e-10 | 0 | 0 | 0 | 0 | 0 | 1 | -90 | 90 | -0.0062496 | -0.0015663 | 0.0062499 | 0.0015664
54 | 55 | 0.53152 | 0.34017 | 8.9257e-10 | 0 | 0 | 0 | 0 | 0 | 1 | -90 | 90 | -0.010112 | -0.0025343 | 0.010112 | 0.0025346
11 | 12 | 0.10178 | 0.06514 | 1.7092e-10 | 0 | 0 | 0 | 0 | 0 | 1 | -90 | 90 | -0.066109 | -0.016595 | 0.066113 | 0.016598
11 | 13 | 0.46137 | 0.29528 | 7.7477e-10 | 0 | 0 | 0 | 0 | 0 | 1 | -90 | 90 | 0.052422 | 0.013165 | -0.052409 | -0.013157
12 | 14 | 0.2085 | 0.13344 | 1.0504e-09 | 0 | 0 | 0 | 0 | 0 | 1 | -90 | 90 | 0.39298 | 0.10055 | -0.39264 | -0.10033
13 | 15 | 1.2151 | 0.77765 | 2.0405e-09 | 0 | 0 | 0 | 0 | 0 | 1 | -90 | 90 | 0.048639 | 0.012212 | -0.048608 | -0.012192
14 | 28 | 0.19807 | 0.12676 | 9.9782e-10 | 0 | 0 | 0 | 0 | 0 | 1 | -90 | 90 | 0.38792 | 0.099146 | -0.3876 | -0.098943
28 | 40 | 0.082866 | 0.053034 | 4.1746e-10 | 0 | 0 | 0 | 0 | 0 | 1 | -90 | 90 | 0.38336 | 0.097878 | -0.38323 | -0.097795
40 | 39 | 0.17403 | 0.11138 | 8.7675e-10 | 0 | 0 | 0 | 0 | 0 | 1 | -90 | 90 | 0.36986 | 0.094445 | -0.3696 | -0.094282
20 | 22 | 0.1082 | 0.069246 | 5.4508e-10 | 0 | 0 | 0 | 0 | 0 | 1 | -90 | 90 | -0.36067 | -0.09188 | 0.36082 | 0.091976
22 | 39 | 0.18774 | 0.12015 | 9.4581e-10 | 0 | 0 | 0 | 0 | 0 | 1 | -90 | 90 | -0.36555 | -0.09316 | 0.36582 | 0.093333
23 | 24 | 0.13623 | 0.08719 | 2.2877e-10 | 0 | 0 | 0 | 0 | 0 | 1 | -90 | 90 | 0.03047 | 0.0076394 | -0.030468 | -0.0076385
23 | 25 | 0.53842 | 0.34459 | 9.0415e-10 | 0 | 0 | 0 | 0 | 0 | 1 | -90 | 90 | -0.037054 | -0.0092896 | 0.037062 | 0.0092947
24 | 26 | 0.42317 | 0.27083 | 7.1062e-10 | 0 | 0 | 0 | 0 | 0 | 1 | -90 | 90 | 0.027055 | 0.0067832 | -0.027052 | -0.006781
25 | 27 | 0.011977 | 0.0076655 | 2.0113e-11 | 0 | 0 | 0 | 0 | 0 | 1 | -90 | 90 | -0.040337 | -0.010115 | 0.040337 | 0.010116
26 | 60 | 0.26025 | 0.16656 | 4.3704e-10 | 0 | 0 | 0 | 0 | 0 | 1 | -90 | 90 | 0.022414 | 0.0056186 | -0.022413 | -0.0056178
27 | 33 | 0.60604 | 0.38787 | 1.0177e-09 | 0 | 0 | 0 | 0 | 0 | 1 | -90 | 90 | -0.045188 | -0.011331 | 0.045201 | 0.01134
60 | 32 | 0.19663 | 0.12584 | 3.3019e-10 | 0 | 0 | 0 | 0 | 0 | 1 | -90 | 90 | 0.0192 | 0.0048125 | -0.019199 | -0.004812
33 | 34 | 0.026073 | 0.016687 | 4.3783e-11 | 0 | 0 | 0 | 0 | 0 | 1 | -90 | 90 | -0.048145 | -0.012078 | 0.048145 | 0.012078
32 | 30 | 0.44832 | 0.28693 | 7.5286e-10 | 0 | 0 | 0 | 0 | 0 | 1 | -90 | 90 | 0.013023 | 0.0032641 | -0.013022 | -0.0032636
34 | 71 | 0.53694 | 0.34364 | 9.0167e-10 | 0 | 0 | 0 | 0 | 0 | 1 | -90 | 90 | -0.051101 | -0.012819 | 0.051117 | 0.012829
71 | 70 | 0.026364 | 0.016873 | 4.4273e-11 | 0 | 0 | 0 | 0 | 0 | 1 | -90 | 90 | -0.053471 | -0.013419 | 0.053472 | 0.013419
70 | 65 | 0.46664 | 0.29865 | 7.8361e-10 | 0 | 0 | 0 | 0 | 0 | 1 | -90 | 90 | -0.055848 | -0.014015 | 0.055863 | 0.014025
41 | 42 | 0.033181 | 0.021236 | 5.5719e-11 | 0 | 0 | 0 | 0 | 0 | 1 | -90 | 90 | 0.084848 | 0.021351 | -0.084845 | -0.021349
41 | 43 | 0.55997 | 0.35838 | 9.4035e-10 | 0 | 0 | 0 | 0 | 0 | 1 | -90 | 90 | -0.08843 | -0.022249 | 0.088478 | 0.022279
42 | 44 | 0.52994 | 0.33916 | 8.8992e-10 | 0 | 0 | 0 | 0 | 0 | 1 | -90 | 90 | 0.081829 | 0.020593 | -0.081791 | -0.020568
43 | 45 | 0.063049 | 0.040352 | 1.0588e-10 | 0 | 0 | 0 | 0 | 0 | 1 | -90 | 90 | -0.091135 | -0.022945 | 0.091141 | 0.022949
44 | 46 | 0.096144 | 0.061532 | 1.6145e-10 | 0 | 0 | 0 | 0 | 0 | 1 | -90 | 90 | 0.079433 | 0.019978 | -0.079427 | -0.019973
46 | 47 | 0.40367 | 0.25835 | 6.7787e-10 | 0 | 0 | 0 | 0 | 0 | 1 | -90 | 90 | 0.076487 | 0.019237 | -0.076461 | -0.01922
47 | 66 | 0.15217 | 0.097386 | 2.5553e-10 | 0 | 0 | 0 | 0 | 0 | 1 | -90 | 90 | 0.074101 | 0.018629 | -0.074092 | -0.018623
66 | 67 | 0.41008 | 0.26245 | 6.8864e-10 | 0 | 0 | 0 | 0 | 0 | 1 | -90 | 90 | 0.071808 | 0.018051 | -0.071785 | -0.018036
67 | 64 | 0.087233 | 0.055829 | 1.4649e-10 | 0 | 0 | 0 | 0 | 0 | 1 | -90 | 90 | 0.068824 | 0.017294 | -0.068819 | -0.017291
48 | 49 | 0.9283 | 0.59411 | 1.5589e-09 | 0 | 0 | 0 | 0 | 0 | 1 | -90 | 90 | -0.073012 | -0.018337 | 0.073067 | 0.018371
48 | 50 | 0.41548 | 0.26591 | 6.977e-10 | 0 | 0 | 0 | 0 | 0 | 1 | -90 | 90 | 0.069716 | 0.017511 | -0.069694 | -0.017497
50 | 52 | 0.23791 | 0.15226 | 3.9952e-10 | 0 | 0 | 0 | 0 | 0 | 1 | -90 | 90 | 0.063655 | 0.015983 | -0.063644 | -0.015976
52 | 58 | 0.77306 | 0.49476 | 1.2982e-09 | 0 | 0 | 0 | 0 | 0 | 1 | -90 | 90 | 0.060463 | 0.015179 | -0.060432 | -0.015159
58 | 56 | 0.014999 | 0.0095994 | 2.5187e-11 | 0 | 0 | 0 | 0 | 0 | 1 | -90 | 90 | 0.054528 | 0.01368 | -0.054528 | -0.013679
56 | 57 | 0.27814 | 0.17801 | 4.6708e-10 | 0 | 0 | 0 | 0 | 0 | 1 | -90 | 90 | 0.046341 | 0.011627 | -0.046334 | -0.011623
55 | 72 | 0.035274 | 0.022575 | 5.9234e-11 | 0 | 0 | 0 | 0 | 0 | 1 | -90 | 90 | -0.013298 | -0.0033331 | 0.013298 | 0.0033331
72 | 73 | 0.72648 | 0.46495 | 1.22e-09 | 0 | 0 | 0 | 0 | 0 | 1 | -90 | 90 | -0.019699 | -0.0049374 | 0.019702 | 0.0049393
73 | 74 | 0.30968 | 0.19819 | 5.2003e-10 | 0 | 0 | 0 | 0 | 0 | 1 | -90 | 90 | -0.026744 | -0.0067042 | 0.026747 | 0.0067057
57 | 59 | 0.5566 | 0.35622 | 9.3467e-10 | 0 | 0 | 0 | 0 | 0 | 1 | -90 | 90 | 0.043773 | 0.010981 | -0.043761 | -0.010974
59 | 68 | 0.15105 | 0.096675 | 2.5366e-10 | 0 | 0 | 0 | 0 | 0 | 1 | -90 | 90 | 0.040082 | 0.010052 | -0.040079 | -0.01005
68 | 69 | 0.085941 | 0.055002 | 1.4432e-10 | 0 | 0 | 0 | 0 | 0 | 1 | -90 | 90 | 0.03419 | 0.008574 | -0.034189 | -0.0085733
69 | 74 | 0.59336 | 0.37975 | 9.964e-10 | 0 | 0 | 0 | 0 | 0 | 1 | -90 | 90 | 0.031625 | 0.0079309 | -0.031619 | -0.0079268
61 | 62 | 0.02845 | 0.018208 | 4.7776e-11 | 0 | 0 | 0 | 0 | 0 | 1 | -90 | 90 | -0.063423 | -0.015928 | 0.063424 | 0.015929
61 | 63 | 0.52724 | 0.33743 | 8.8538e-10 | 0 | 0 | 0 | 0 | 0 | 1 | -90 | 90 | 0.060479 | 0.01519 | -0.060458 | -0.015177
62 | 64 | 0.5379 | 0.34425 | 9.0327e-10 | 0 | 0 | 0 | 0 | 0 | 1 | -90 | 90 | -0.066388 | -0.016671 | 0.066414 | 0.016688
63 | 65 | 0.027261 | 0.017447 | 4.5778e-11 | 0 | 0 | 0 | 0 | 0 | 1 | -90 | 90 | 0.058157 | 0.0146 | -0.058156 | -0.014599