## bus_data
BUS_I | BUS_TYPE | Pd | Qd | Gs | Bs | area | Vm | Va | baseKV | zone | Vmax | Vmin
1 | 1 | 0.0064333 | 0.0016123 | 0 | 0 | 1 | 0.99928 | -0.013896 | 0.4 | 1 | 1.1 | 0.9
3 | 1 | 0 | 0 | 0 | 0 | 1 | 0.99959 | -0.0078858 | 0.4 | 1 | 1.1 | 0.9
2 | 1 | 0.012301 | 0.0030829 | 0 | 0 | 1 | 0.9908 | -0.17485 | 0.4 | 1 | 1.1 | 0.9
4 | 1 | 0 | 0 | 0 | 0 | 1 | 0.99112 | -0.1686 | 0.4 | 1 | 1.1 | 0.9
5 | 1 | 0.0075158 | 0.0018836 | 0 | 0 | 1 | 0.99963 | -0.0070538 | 0.4 | 1 | 1.1 | 0.9
22 | 1 | 0 | 0 | 0 | 0 | 1 | 0.99121 | -0.16693 | 0.4 | 1 | 1.1 | 0.9
23 | 1 | 0 | 0 | 0 | 0 | 1 | 0.99976 | -0.0046058 | 0.4 | 1 | 1.1 | 0.9
6 | 1 | 0 | 0 | 0 | 0 | 1 | 0.99842 | -0.029865 | 0.4 | 1 | 1.1 | 0.9
26 | 1 | 0.011143 | 0.0027927 | 0 | 0 | 1 | 0.99662 | -0.063874 | 0.4 | 1 | 1.1 | 0.9
25 | 1 | 0.011006 | 0.0027582 | 0 | 0 | 1 | 0.99911 | -0.016794 | 0.4 | 1 | 1.1 | 0.9
7 | 1 | 0 | 0 | 0 | 0 | 1 | 0.98012 | -0.38095 | 0.4 | 1 | 1.1 | 0.9
47 | 1 | 0.0079171 | 0.0019842 | 0 | 0 | 1 | 0.98047 | -0.37431 | 0.4 | 1 | 1.1 | 0.9
17 | 1 | 0 | 0 | 0 | 0 | 1 | 0.9768 | -0.44581 | 0.4 | 1 | 1.1 | 0.9
78 | 1 | 0.015688 | 0.0039318 | 0 | 0 | 1 | 0.97963 | -0.39066 | 0.4 | 1 | 1.1 | 0.9
8 | 1 | 0 | 0 | 0 | 0 | 1 | 0.97206 | -0.53899 | 0.4 | 1 | 1.1 | 0.9
72 | 1 | 0.00057567 | 0.00014428 | 0 | 0 | 1 | 0.97204 | -0.53937 | 0.4 | 1 | 1.1 | 0.9
68 | 1 | 0.0013257 | 0.00033226 | 0 | 0 | 1 | 0.97211 | -0.53802 | 0.4 | 1 | 1.1 | 0.9
71 | 1 | 0 | 0 | 0 | 0 | 1 | 0.97189 | -0.54238 | 0.4 | 1 | 1.1 | 0.9
9 | 1 | 0 | 0 | 0 | 0 | 1 | 0.97176 | -0.54502 | 0.4 | 1 | 1.1 | 0.9
73 | 1 | 0.0015144 | 0.00037954 | 0 | 0 | 1 | 0.97172 | -0.5458 | 0.4 | 1 | 1.1 | 0.9
10 | 1 | 0 | 0 | 0 | 0 | 1 | 0.97243 | -0.53177 | 0.4 | 1 | 1.1 | 0.9
59 | 1 | 0 | 0 | 0 | 0 | 1 | 0.97228 | -0.5346 | 0.4 | 1 | 1.1 | 0.9
11 | 1 | 0 | 0 | 0 | 0 | 1 | 0.97327 | -0.51508 | 0.4 | 1 | 1.1 | 0.9
56 | 1 | 0.0016012 | 0.00040129 | 0 | 0 | 1 | 0.97208 | -0.53855 | 0.4 | 1 | 1.1 | 0.9
51 | 1 | 0.0028992 | 0.00072662 | 0 | 0 | 1 | 0.97292 | -0.5221 | 0.4 | 1 | 1.1 | 0.9
12 | 1 | 0 | 0 | 0 | 0 | 1 | 0.98701 | -0.24771 | 0.4 | 1 | 1.1 | 0.9
14 | 1 | 0 | 0 | 0 | 0 | 1 | 0.98733 | -0.2415 | 0.4 | 1 | 1.1 | 0.9
40 | 1 | 0.0093072 | 0.0023326 | 0 | 0 | 1 | 0.98672 | -0.25324 | 0.4 | 1 | 1.1 | 0.9
13 | 1 | 0 | 0 | 0 | 0 | 1 | 0.98654 | -0.2569 | 0.4 | 1 | 1.1 | 0.9
39 | 1 | 0.002255 | 0.00056515 | 0 | 0 | 1 | 0.98647 | -0.25817 | 0.4 | 1 | 1.1 | 0.9
15 | 1 | 0 | 0 | 0 | 0 | 1 | 0.98838 | -0.22122 | 0.4 | 1 | 1.1 | 0.9
36 | 1 | 0.0087541 | 0.002194 | 0 | 0 | 1 | 0.98682 | -0.25127 | 0.4 | 1 | 1.1 | 0.9
44 | 1 | 0.0066577 | 0.0016686 | 0 | 0 | 1 | 0.99034 | -0.1835 | 0.4 | 1 | 1.1 | 0.9
16 | 1 | 0 | 0 | 0 | 0 | 1 | 0.98127 | -0.35873 | 0.4 | 1 | 1.1 | 0.9
21 | 1 | 0 | 0 | 0 | 0 | 1 | 0.98152 | -0.35372 | 0.4 | 1 | 1.1 | 0.9
83 | 1 | 0.011048 | 0.0027688 | 0 | 0 | 1 | 0.97631 | -0.45548 | 0.4 | 1 | 1.1 | 0.9
46 | 1 | 0.024654 | 0.0061789 | 0 | 0 | 1 | 0.98309 | -0.32329 | 0.4 | 1 | 1.1 | 0.9
41 | 1 | 0.0067696 | 0.0016966 | 0 | 0 | 1 | 0.99278 | -0.13681 | 0.4 | 1 | 1.1 | 0.9
24 | 3 | 0.026577 | 0.0066609 | 0 | 0 | 1 | 1 | 0 | 0.4 | 1 | 1.1 | 0.9
45 | 1 | 0 | 0 | 0 | 0 | 1 | 0.9956 | -0.083127 | 0.4 | 1 | 1.1 | 0.9
77 | 1 | 0.0050352 | 0.0012619 | 0 | 0 | 1 | 0.97962 | -0.39078 | 0.4 | 1 | 1.1 | 0.9
74 | 1 | 0.00070658 | 0.00017709 | 0 | 0 | 1 | 0.97204 | -0.53947 | 0.4 | 1 | 1.1 | 0.9
61 | 1 | 0 | 0 | 0 | 0 | 1 | 0.97215 | -0.53721 | 0.4 | 1 | 1.1 | 0.9
70 | 1 | 0.002161 | 0.00054159 | 0 | 0 | 1 | 0.97183 | -0.54355 | 0.4 | 1 | 1.1 | 0.9
53 | 1 | 0 | 0 | 0 | 0 | 1 | 0.97154 | -0.54928 | 0.4 | 1 | 1.1 | 0.9
62 | 1 | 0.0013949 | 0.00034961 | 0 | 0 | 1 | 0.97226 | -0.53511 | 0.4 | 1 | 1.1 | 0.9
57 | 1 | 0.0015521 | 0.00038899 | 0 | 0 | 1 | 0.97185 | -0.54325 | 0.4 | 1 | 1.1 | 0.9
49 | 1 | 0 | 0 | 0 | 0 | 1 | 0.9723 | -0.53431 | 0.4 | 1 | 1.1 | 0.9
50 | 1 | 0 | 0 | 0 | 0 | 1 | 0.97271 | -0.52622 | 0.4 | 1 | 1.1 | 0.9
48 | 1 | 0.029822 | 0.007474 | 0 | 0 | 1 | 0.97074 | -0.56518 | 0.4 | 1 | 1.1 | 0.9
38 | 1 | 0.0031881 | 0.00079902 | 0 | 0 | 1 | 0.98646 | -0.2583 | 0.4 | 1 | 1.1 | 0.9
32 | 1 | 0.0034667 | 0.00086883 | 0 | 0 | 1 | 0.98607 | -0.26577 | 0.4 | 1 | 1.1 | 0.9
37 | 1 | 0.0070776 | 0.0017738 | 0 | 0 | 1 | 0.98638 | -0.25984 | 0.4 | 1 | 1.1 | 0.9
82 | 1 | 0.0075688 | 0.0018969 | 0 | 0 | 1 | 0.97064 | -0.56718 | 0.4 | 1 | 1.1 | 0.9
81 | 1 | 0 | 0 | 0 | 0 | 1 | 0.97088 | -0.56242 | 0.4 | 1 | 1.1 | 0.9
35 | 1 | 0.010951 | 0.0027447 | 0 | 0 | 1 | 0.98388 | -0.30815 | 0.4 | 1 | 1.1 | 0.9
42 | 1 | 0.0060775 | 0.0015232 | 0 | 0 | 1 | 0.99378 | -0.11782 | 0.4 | 1 | 1.1 | 0.9
43 | 1 | 0.0059542 | 0.0014923 | 0 | 0 | 1 | 0.99482 | -0.098124 | 0.4 | 1 | 1.1 | 0.9
27 | 1 | 0.01346 | 0.0033735 | 0 | 0 | 1 | 0.98524 | -0.28172 | 0.4 | 1 | 1.1 | 0.9
28 | 1 | 0.0027618 | 0.00069216 | 0 | 0 | 1 | 0.98571 | -0.27278 | 0.4 | 1 | 1.1 | 0.9
29 | 1 | 0.0054141 | 0.0013569 | 0 | 0 | 1 | 0.9849 | -0.28838 | 0.4 | 1 | 1.1 | 0.9
30 | 1 | 0.00859 | 0.0021529 | 0 | 0 | 1 | 0.98577 | -0.27154 | 0.4 | 1 | 1.1 | 0.9
31 | 1 | 0.0098973 | 0.0024805 | 0 | 0 | 1 | 0.9846 | -0.29421 | 0.4 | 1 | 1.1 | 0.9
33 | 1 | 0.0028599 | 0.00071677 | 0 | 0 | 1 | 0.98437 | -0.29853 | 0.4 | 1 | 1.1 | 0.9
34 | 1 | 0.0048614 | 0.0012184 | 0 | 0 | 1 | 0.98402 | -0.30539 | 0.4 | 1 | 1.1 | 0.9
75 | 1 | 0.00069329 | 0.00017375 | 0 | 0 | 1 | 0.97145 | -0.55109 | 0.4 | 1 | 1.1 | 0.9
54 | 1 | 0 | 0 | 0 | 0 | 1 | 0.97133 | -0.5535 | 0.4 | 1 | 1.1 | 0.9
55 | 1 | 0 | 0 | 0 | 0 | 1 | 0.97124 | -0.5552 | 0.4 | 1 | 1.1 | 0.9
76 | 1 | 0.00076902 | 0.00019274 | 0 | 0 | 1 | 0.97143 | -0.55145 | 0.4 | 1 | 1.1 | 0.9
79 | 1 | 0.00077158 | 0.00019338 | 0 | 0 | 1 | 0.97121 | -0.55582 | 0.4 | 1 | 1.1 | 0.9
80 | 1 | 0 | 0 | 0 | 0 | 1 | 0.97106 | -0.5588 | 0.4 | 1 | 1.1 | 0.9
58 | 1 | 0.0019212 | 0.00048151 | 0 | 0 | 1 | 0.97159 | -0.54825 | 0.4 | 1 | 1.1 | 0.9
60 | 1 | 0.034186 | 0.0085678 | 0 | 0 | 1 | 0.97086 | -0.56278 | 0.4 | 1 | 1.1 | 0.9
65 | 1 | 0.0015875 | 0.00039786 | 0 | 0 | 1 | 0.97208 | -0.53854 | 0.4 | 1 | 1.1 | 0.9
69 | 1 | 0.001532 | 0.00038396 | 0 | 0 | 1 | 0.97222 | -0.53584 | 0.4 | 1 | 1.1 | 0.9
63 | 1 | 0.0015556 | 0.00038988 | 0 | 0 | 1 | 0.97204 | -0.53933 | 0.4 | 1 | 1.1 | 0.9
64 | 1 | 0.0015996 | 0.00040091 | 0 | 0 | 1 | 0.97201 | -0.53992 | 0.4 | 1 | 1.1 | 0.9
66 | 1 | 0.0015926 | 0.00039914 | 0 | 0 | 1 | 0.97198 | -0.54059 | 0.4 | 1 | 1.1 | 0.9
67 | 1 | 0.0015963 | 0.00040006 | 0 | 0 | 1 | 0.97197 | -0.54079 | 0.4 | 1 | 1.1 | 0.9

## generator_data
GEN_BUS | PG | QG | QMAX | QMIN | VG | MBASE | GEN_STATUS | PMAX | PMIN
24 | 0.36199 | 0.092814 | 10 | -10 | 1 | 100 | 1 | 10 | 0

## branch_data
F_BUS | T_BUS | BR_R | BR_X | BR_B | RATE_A | RATE_B | RATE_C | TAP | SHIFT | BR_STATUS | ANGMIN | ANGMAX | P_in | Q_in | P_out | Q_out
1 | 3 | 4.1823 | 2.6766 | 7.0231e-09 | 0 | 0 | 0 | 0 | 0 | 1 | -90 | 90 | -0.0064333 | -0.0016123 | 0.0064351 | 0.0016128
3 | 5 | 0.57907 | 0.37061 | 9.7242e-10 | 0 | 0 | 0 | 0 | 0 | 1 | -90 | 90 | -0.0064351 | -0.0016128 | 0.0064354 | 0.0016129
2 | 4 | 2.234 | 1.4297 | 3.7514e-09 | 0 | 0 | 0 | 0 | 0 | 1 | -90 | 90 | -0.012301 | -0.0030829 | 0.012305 | 0.0030849
4 | 22 | 0.59906 | 0.3834 | 1.006e-09 | 0 | 0 | 0 | 0 | 0 | 1 | -90 | 90 | -0.012305 | -0.0030849 | 0.012305 | 0.0030854
5 | 23 | 0.78603 | 0.50306 | 1.32e-09 | 0 | 0 | 0 | 0 | 0 | 1 | -90 | 90 | -0.013951 | -0.0034965 | 0.013953 | 0.0034974
22 | 44 | 0.27738 | 0.17752 | 1.8632e-09 | 0 | 0 | 0 | 0 | 0 | 1 | -90 | 90 | 0.26579 | 0.067766 | -0.26558 | -0.06763
22 | 41 | 0.48292 | 0.30907 | 3.2438e-09 | 0 | 0 | 0 | 0 | 0 | 1 | -90 | 90 | -0.27809 | -0.070851 | 0.2785 | 0.07111
23 | 24 | 1.4794 | 0.94681 | 2.4843e-09 | 0 | 0 | 0 | 0 | 0 | 1 | -90 | 90 | -0.013953 | -0.0034974 | 0.013956 | 0.0034991
6 | 26 | 0.4972 | 0.31821 | 3.3397e-09 | 0 | 0 | 0 | 0 | 0 | 1 | -90 | 90 | 0.30999 | 0.079603 | -0.30948 | -0.079276
6 | 25 | 0.19157 | 0.1226 | 1.2868e-09 | 0 | 0 | 0 | 0 | 0 | 1 | -90 | 90 | -0.30999 | -0.079603 | 0.31019 | 0.079729
26 | 45 | 0.29132 | 0.18645 | 1.9568e-09 | 0 | 0 | 0 | 0 | 0 | 1 | -90 | 90 | 0.29833 | 0.076483 | -0.29806 | -0.076306
25 | 24 | 0.23795 | 0.15228 | 1.5983e-09 | 0 | 0 | 0 | 0 | 0 | 1 | -90 | 90 | -0.32119 | -0.082487 | 0.32145 | 0.082654
7 | 47 | 0.21874 | 0.13999 | 1.4693e-09 | 0 | 0 | 0 | 0 | 0 | 1 | -90 | 90 | -0.13159 | -0.033306 | 0.13163 | 0.033333
7 | 17 | 2.5301 | 1.6192 | 1.6995e-08 | 0 | 0 | 0 | 0 | 0 | 1 | -90 | 90 | 0.11085 | 0.028107 | -0.11051 | -0.027888
7 | 78 | 2.0169 | 1.2908 | 3.387e-09 | 0 | 0 | 0 | 0 | 0 | 1 | -90 | 90 | 0.020733 | 0.0051996 | -0.020723 | -0.0051938
47 | 16 | 0.48459 | 0.31014 | 3.255e-09 | 0 | 0 | 0 | 0 | 0 | 1 | -90 | 90 | -0.13954 | -0.035317 | 0.13965 | 0.035384
17 | 83 | 3.7429 | 2.3955 | 6.2854e-09 | 0 | 0 | 0 | 0 | 0 | 1 | -90 | 90 | 0.011053 | 0.0027714 | -0.011048 | -0.0027688
17 | 11 | 2.9826 | 1.9089 | 2.0034e-08 | 0 | 0 | 0 | 0 | 0 | 1 | -90 | 90 | 0.099455 | 0.025116 | -0.099126 | -0.024908
78 | 77 | 0.10714 | 0.068569 | 1.7992e-10 | 0 | 0 | 0 | 0 | 0 | 1 | -90 | 90 | 0.0050352 | 0.0012619 | -0.0050352 | -0.0012619
8 | 72 | 1.2445 | 0.7965 | 2.0899e-09 | 0 | 0 | 0 | 0 | 0 | 1 | -90 | 90 | 0.0012823 | 0.00032109 | -0.0012823 | -0.00032127
8 | 68 | 0.27792 | 0.17787 | 1.8668e-09 | 0 | 0 | 0 | 0 | 0 | 1 | -90 | 90 | -0.014773 | -0.0036991 | 0.014774 | 0.0036993
8 | 71 | 1.063 | 0.6803 | 7.14e-09 | 0 | 0 | 0 | 0 | 0 | 1 | -90 | 90 | 0.013491 | 0.003378 | -0.013488 | -0.0033773
72 | 74 | 0.5866 | 0.37542 | 9.8506e-10 | 0 | 0 | 0 | 0 | 0 | 1 | -90 | 90 | 0.00070658 | 0.00017699 | -0.00070658 | -0.00017709
68 | 61 | 0.21226 | 0.13585 | 1.4258e-09 | 0 | 0 | 0 | 0 | 0 | 1 | -90 | 90 | -0.016099 | -0.0040316 | 0.0161 | 0.0040319
71 | 70 | 2.2878 | 1.4642 | 3.8419e-09 | 0 | 0 | 0 | 0 | 0 | 1 | -90 | 90 | 0.0021611 | 0.0005413 | -0.002161 | -0.00054159
71 | 9 | 0.98746 | 0.63197 | 6.6329e-09 | 0 | 0 | 0 | 0 | 0 | 1 | -90 | 90 | 0.011327 | 0.002836 | -0.011326 | -0.0028357
9 | 73 | 0.28946 | 0.18525 | 1.9443e-09 | 0 | 0 | 0 | 0 | 0 | 1 | -90 | 90 | 0.011326 | 0.0028357 | -0.011326 | -0.0028356
73 | 53 | 1.4993 | 0.95957 | 1.0071e-08 | 0 | 0 | 0 | 0 | 0 | 1 | -90 | 90 | 0.0098111 | 0.0024561 | -0.0098095 | -0.002456
10 | 59 | 0.44551 | 0.28512 | 2.9925e-09 | 0 | 0 | 0 | 0 | 0 | 1 | -90 | 90 | 0.026966 | 0.0067567 | -0.026963 | -0.0067547
10 | 11 | 1.0691 | 0.68422 | 7.1812e-09 | 0 | 0 | 0 | 0 | 0 | 1 | -90 | 90 | -0.06628 | -0.01663 | 0.066333 | 0.016663
10 | 56 | 0.73234 | 0.4687 | 1.2298e-09 | 0 | 0 | 0 | 0 | 0 | 1 | -90 | 90 | 0.039314 | 0.0098732 | -0.039301 | -0.0098652
59 | 61 | 0.46012 | 0.29447 | 3.0906e-09 | 0 | 0 | 0 | 0 | 0 | 1 | -90 | 90 | 0.024036 | 0.0060215 | -0.024033 | -0.0060198
59 | 62 | 0.73595 | 0.47101 | 1.2359e-09 | 0 | 0 | 0 | 0 | 0 | 1 | -90 | 90 | 0.0029271 | 0.00073321 | -0.002927 | -0.00073328
11 | 51 | 0.91132 | 0.58325 | 6.1214e-09 | 0 | 0 | 0 | 0 | 0 | 1 | -90 | 90 | 0.032793 | 0.0082447 | -0.032782 | -0.0082383
56 | 57 | 0.52825 | 0.33808 | 8.8708e-10 | 0 | 0 | 0 | 0 | 0 | 1 | -90 | 90 | 0.0377 | 0.0094639 | -0.037691 | -0.0094586
51 | 50 | 0.58569 | 0.37484 | 3.9341e-09 | 0 | 0 | 0 | 0 | 0 | 1 | -90 | 90 | 0.029883 | 0.0075117 | -0.029877 | -0.0075083
12 | 14 | 1.2418 | 0.79475 | 2.0853e-09 | 0 | 0 | 0 | 0 | 0 | 1 | -90 | 90 | -0.021837 | -0.0054759 | 0.021844 | 0.0054798
12 | 40 | 1.106 | 0.70786 | 1.8573e-09 | 0 | 0 | 0 | 0 | 0 | 1 | -90 | 90 | 0.021837 | 0.0054759 | -0.021831 | -0.0054724
14 | 15 | 0.34631 | 0.22164 | 2.3262e-09 | 0 | 0 | 0 | 0 | 0 | 1 | -90 | 90 | -0.2582 | -0.0655 | 0.25845 | 0.065661
14 | 36 | 0.18196 | 0.11645 | 1.2222e-09 | 0 | 0 | 0 | 0 | 0 | 1 | -90 | 90 | 0.23635 | 0.06002 | -0.23624 | -0.059949
40 | 13 | 1.2768 | 0.81716 | 2.1441e-09 | 0 | 0 | 0 | 0 | 0 | 1 | -90 | 90 | 0.012524 | 0.0031398 | -0.012522 | -0.0031386
13 | 39 | 0.43997 | 0.28158 | 7.3884e-10 | 0 | 0 | 0 | 0 | 0 | 1 | -90 | 90 | 0.012522 | 0.0031386 | -0.012521 | -0.0031382
39 | 38 | 0.055376 | 0.03544 | 9.299e-11 | 0 | 0 | 0 | 0 | 0 | 1 | -90 | 90 | 0.010266 | 0.002573 | -0.010266 | -0.002573
15 | 44 | 0.64611 | 0.41351 | 4.34e-09 | 0 | 0 | 0 | 0 | 0 | 1 | -90 | 90 | -0.25845 | -0.065661 | 0.25892 | 0.065962
36 | 32 | 0.28034 | 0.17942 | 1.8831e-09 | 0 | 0 | 0 | 0 | 0 | 1 | -90 | 90 | 0.22749 | 0.057755 | -0.22733 | -0.057654
16 | 21 | 0.15576 | 0.099687 | 1.0463e-09 | 0 | 0 | 0 | 0 | 0 | 1 | -90 | 90 | -0.13965 | -0.035384 | 0.13968 | 0.035405
21 | 46 | 0.94919 | 0.60748 | 6.3758e-09 | 0 | 0 | 0 | 0 | 0 | 1 | -90 | 90 | -0.13968 | -0.035405 | 0.13989 | 0.035535
46 | 35 | 0.40201 | 0.25729 | 2.7003e-09 | 0 | 0 | 0 | 0 | 0 | 1 | -90 | 90 | -0.16454 | -0.041714 | 0.16466 | 0.041791
41 | 42 | 0.29785 | 0.19062 | 2.0007e-09 | 0 | 0 | 0 | 0 | 0 | 1 | -90 | 90 | -0.28527 | -0.072807 | 0.28553 | 0.072974
45 | 43 | 0.22652 | 0.14497 | 1.5215e-09 | 0 | 0 | 0 | 0 | 0 | 1 | -90 | 90 | 0.29806 | 0.076306 | -0.29784 | -0.076167
61 | 65 | 0.70598 | 0.45183 | 1.1855e-09 | 0 | 0 | 0 | 0 | 0 | 1 | -90 | 90 | 0.0079326 | 0.001988 | -0.0079321 | -0.0019878
53 | 75 | 0.78388 | 0.50169 | 5.2654e-09 | 0 | 0 | 0 | 0 | 0 | 1 | -90 | 90 | 0.0098095 | 0.002456 | -0.0098087 | -0.0024559
62 | 69 | 2.0245 | 1.2957 | 3.3996e-09 | 0 | 0 | 0 | 0 | 0 | 1 | -90 | 90 | 0.0015321 | 0.00038367 | -0.001532 | -0.00038396
57 | 58 | 0.58537 | 0.37464 | 9.83e-10 | 0 | 0 | 0 | 0 | 0 | 1 | -90 | 90 | 0.036139 | 0.0090696 | -0.036131 | -0.0090642
49 | 50 | 1.1504 | 0.73627 | 5.7956e-09 | 0 | 0 | 0 | 0 | 0 | 1 | -90 | 90 | -0.029866 | -0.0075014 | 0.029877 | 0.0075083
49 | 48 | 4.3785 | 2.8022 | 7.3527e-09 | 0 | 0 | 0 | 0 | 0 | 1 | -90 | 90 | 0.029866 | 0.0075014 | -0.029822 | -0.007474
38 | 37 | 0.94985 | 0.6079 | 1.5951e-09 | 0 | 0 | 0 | 0 | 0 | 1 | -90 | 90 | 0.0070781 | 0.001774 | -0.0070776 | -0.0017738
32 | 30 | 0.11323 | 0.072465 | 7.6055e-10 | 0 | 0 | 0 | 0 | 0 | 1 | -90 | 90 | 0.22386 | 0.056785 | -0.2238 | -0.056745
82 | 81 | 2.656 | 1.6999 | 8.9203e-09 | 0 | 0 | 0 | 0 | 0 | 1 | -90 | 90 | -0.0075688 | -0.0018969 | 0.0075705 | 0.0018972
81 | 80 | 2.0187 | 1.292 | 1.356e-08 | 0 | 0 | 0 | 0 | 0 | 1 | -90 | 90 | -0.0075705 | -0.0018972 | 0.0075718 | 0.0018967
35 | 34 | 0.0687 | 0.043968 | 4.6146e-10 | 0 | 0 | 0 | 0 | 0 | 1 | -90 | 90 | -0.17561 | -0.044535 | 0.17564 | 0.04455
42 | 43 | 0.3031 | 0.19398 | 2.036e-09 | 0 | 0 | 0 | 0 | 0 | 1 | -90 | 90 | -0.29161 | -0.074497 | 0.29189 | 0.074675
27 | 28 | 0.18465 | 0.11818 | 1.2403e-09 | 0 | 0 | 0 | 0 | 0 | 1 | -90 | 90 | -0.21234 | -0.053834 | 0.21244 | 0.053892
27 | 29 | 0.14688 | 0.094005 | 9.8662e-10 | 0 | 0 | 0 | 0 | 0 | 1 | -90 | 90 | 0.19888 | 0.05046 | -0.19882 | -0.05042
28 | 30 | 0.025369 | 0.016236 | 1.7041e-10 | 0 | 0 | 0 | 0 | 0 | 1 | -90 | 90 | -0.2152 | -0.054584 | 0.21521 | 0.054593
29 | 31 | 0.13204 | 0.084505 | 8.8692e-10 | 0 | 0 | 0 | 0 | 0 | 1 | -90 | 90 | 0.19341 | 0.049063 | -0.19335 | -0.049028
31 | 33 | 0.103 | 0.06592 | 6.9186e-10 | 0 | 0 | 0 | 0 | 0 | 1 | -90 | 90 | 0.18345 | 0.046548 | -0.18342 | -0.046523
33 | 34 | 0.16632 | 0.10644 | 1.1172e-09 | 0 | 0 | 0 | 0 | 0 | 1 | -90 | 90 | 0.18056 | 0.045807 | -0.1805 | -0.045769
75 | 76 | 0.16366 | 0.10474 | 1.0993e-09 | 0 | 0 | 0 | 0 | 0 | 1 | -90 | 90 | 0.0091154 | 0.0022822 | -0.0091152 | -0.0022822
54 | 55 | 0.8608 | 0.55091 | 5.7821e-09 | 0 | 0 | 0 | 0 | 0 | 1 | -90 | 90 | 0.0083454 | 0.0020896 | -0.0083447 | -0.0020897
54 | 76 | 1.0395 | 0.66527 | 6.9823e-09 | 0 | 0 | 0 | 0 | 0 | 1 | -90 | 90 | -0.0083454 | -0.0020896 | 0.0083462 | 0.0020895
55 | 79 | 0.31341 | 0.20058 | 2.1052e-09 | 0 | 0 | 0 | 0 | 0 | 1 | -90 | 90 | 0.0083447 | 0.0020897 | -0.0083445 | -0.0020897
79 | 80 | 1.6653 | 1.0658 | 1.1186e-08 | 0 | 0 | 0 | 0 | 0 | 1 | -90 | 90 | 0.0075729 | 0.0018964 | -0.0075718 | -0.0018967
58 | 60 | 1.798 | 1.1507 | 3.0193e-09 | 0 | 0 | 0 | 0 | 0 | 1 | -90 | 90 | 0.03421 | 0.0085827 | -0.034186 | -0.0085678
65 | 63 | 0.52744 | 0.33756 | 8.8572e-10 | 0 | 0 | 0 | 0 | 0 | 1 | -90 | 90 | 0.0063446 | 0.0015899 | -0.0063444 | -0.0015898
63 | 64 | 0.52949 | 0.33887 | 8.8916e-10 | 0 | 0 | 0 | 0 | 0 | 1 | -90 | 90 | 0.0047888 | 0.0012 | -0.0047886 | -0.0012
64 | 66 | 0.88757 | 0.56805 | 1.4905e-09 | 0 | 0 | 0 | 0 | 0 | 1 | -90 | 90 | 0.003189 | 0.00079905 | -0.0031889 | -0.00079913
66 | 67 | 0.53632 | 0.34324 | 9.0062e-10 | 0 | 0 | 0 | 0 | 0 | 1 | -90 | 90 | 0.0015963 | 0.00039999 | -0.0015963 | -0.00040006