## bus_data
BUS_I | BUS_TYPE | Pd | Qd | Gs | Bs | area | Vm | Va | baseKV | zone | Vmax | Vmin
1 | 1 | 0.014308 | 0.0035858 | 0 | 0 | 1 | 0.97057 | -0.56894 | 0.4 | 1 | 1.1 | 0.9
2 | 1 | 0 | 0 | 0 | 0 | 1 | 0.97156 | -0.54926 | 0.4 | 1 | 1.1 | 0.9
4 | 1 | 0.0021017 | 0.00052674 | 0 | 0 | 1 | 0.97042 | -0.572 | 0.4 | 1 | 1.1 | 0.9
47 | 1 | 0.0041202 | 0.0010326 | 0 | 0 | 1 | 0.97344 | -0.51219 | 0.4 | 1 | 1.1 | 0.9
48 | 1 | 0.0030196 | 0.00075678 | 0 | 0 | 1 | 0.97527 | -0.4762 | 0.4 | 1 | 1.1 | 0.9
19 | 1 | 0 | 0 | 0 | 0 | 1 | 0.97284 | -0.52413 | 0.4 | 1 | 1.1 | 0.9
7 | 1 | 0 | 0 | 0 | 0 | 1 | 0.97442 | -0.49194 | 0.4 | 1 | 1.1 | 0.9
15 | 1 | 0 | 0 | 0 | 0 | 1 | 0.97381 | -0.50386 | 0.4 | 1 | 1.1 | 0.9
165 | 1 | 0.0042189 | 0.0010574 | 0 | 0 | 1 | 0.97461 | -0.48817 | 0.4 | 1 | 1.1 | 0.9
8 | 1 | 0 | 0 | 0 | 0 | 1 | 0.99466 | -0.10104 | 0.4 | 1 | 1.1 | 0.9
11 | 1 | 0 | 0 | 0 | 0 | 1 | 0.99376 | -0.11822 | 0.4 | 1 | 1.1 | 0.9
123 | 1 | 0.0065195 | 0.0016339 | 0 | 0 | 1 | 0.99519 | -0.091108 | 0.4 | 1 | 1.1 | 0.9
10 | 1 | 0 | 0 | 0 | 0 | 1 | 0.98039 | -0.37524 | 0.4 | 1 | 1.1 | 0.9
100 | 1 | 0.0049996 | 0.001253 | 0 | 0 | 1 | 0.98143 | -0.35492 | 0.4 | 1 | 1.1 | 0.9
166 | 1 | 0.0045997 | 0.0011528 | 0 | 0 | 1 | 0.97923 | -0.39782 | 0.4 | 1 | 1.1 | 0.9
146 | 1 | 0.011515 | 0.002886 | 0 | 0 | 1 | 0.99281 | -0.13636 | 0.4 | 1 | 1.1 | 0.9
12 | 1 | 0 | 0 | 0 | 0 | 1 | 0.98795 | -0.22969 | 0.4 | 1 | 1.1 | 0.9
13 | 1 | 0 | 0 | 0 | 0 | 1 | 0.9863 | -0.26154 | 0.4 | 1 | 1.1 | 0.9
83 | 1 | 0 | 0 | 0 | 0 | 1 | 0.98713 | -0.24562 | 0.4 | 1 | 1.1 | 0.9
86 | 1 | 0.0041522 | 0.0010406 | 0 | 0 | 1 | 0.98922 | -0.20525 | 0.4 | 1 | 1.1 | 0.9
25 | 1 | 0.0031909 | 0.00079972 | 0 | 0 | 1 | 0.98498 | -0.28707 | 0.4 | 1 | 1.1 | 0.9
14 | 1 | 0 | 0 | 0 | 0 | 1 | 0.99381 | -0.11747 | 0.4 | 1 | 1.1 | 0.9
91 | 1 | 0.0062608 | 0.0015691 | 0 | 0 | 1 | 0.99345 | -0.12434 | 0.4 | 1 | 1.1 | 0.9
16 | 3 | 0 | 0 | 0 | 0 | 1 | 1 | 0 | 0.4 | 1 | 1.1 | 0.9
87 | 1 | 0.0033607 | 0.00084227 | 0 | 0 | 1 | 0.99204 | -0.1511 | 0.4 | 1 | 1.1 | 0.9
134 | 1 | 0.0027695 | 0.0006941 | 0 | 0 | 1 | 0.9728 | -0.52371 | 0.4 | 1 | 1.1 | 0.9
148 | 1 | 0.0032114 | 0.00080485 | 0 | 0 | 1 | 0.99794 | -0.038978 | 0.4 | 1 | 1.1 | 0.9
167 | 1 | 0.0040152 | 0.0010063 | 0 | 0 | 1 | 0.99895 | -0.020014 | 0.4 | 1 | 1.1 | 0.9
20 | 1 | 0 | 0 | 0 | 0 | 1 | 0.97262 | -0.52845 | 0.4 | 1 | 1.1 | 0.9
95 | 1 | 0.0029235 | 0.0007327 | 0 | 0 | 1 | 0.97181 | -0.5445 | 0.4 | 1 | 1.1 | 0.9
21 | 1 | 0 | 0 | 0 | 0 | 1 | 0.99208 | -0.15023 | 0.4 | 1 | 1.1 | 0.9
145 | 1 | 0.0068591 | 0.0017191 | 0 | 0 | 1 | 0.99171 | -0.15723 | 0.4 | 1 | 1.1 | 0.9
27 | 1 | 0 | 0 | 0 | 0 | 1 | 0.98058 | -0.37265 | 0.4 | 1 | 1.1 | 0.9
46 | 1 | 0 | 0 | 0 | 0 | 1 | 0.9806 | -0.37226 | 0.4 | 1 | 1.1 | 0.9
45 | 1 | 0.0063976 | 0.0016034 | 0 | 0 | 1 | 0.98024 | -0.37933 | 0.4 | 1 | 1.1 | 0.9
163 | 1 | 0.0038097 | 0.00095481 | 0 | 0 | 1 | 0.97574 | -0.46594 | 0.4 | 1 | 1.1 | 0.9
124 | 1 | 0.0077575 | 0.0019442 | 0 | 0 | 1 | 0.99577 | -0.080093 | 0.4 | 1 | 1.1 | 0.9
43 | 1 | 0.0043097 | 0.0010801 | 0 | 0 | 1 | 0.98511 | -0.28497 | 0.4 | 1 | 1.1 | 0.9
57 | 1 | 0.0026066 | 0.00065329 | 0 | 0 | 1 | 0.98515 | -0.28421 | 0.4 | 1 | 1.1 | 0.9
40 | 1 | 0.0067745 | 0.0016979 | 0 | 0 | 1 | 0.98281 | -0.32994 | 0.4 | 1 | 1.1 | 0.9
41 | 1 | 0.0032142 | 0.00080555 | 0 | 0 | 1 | 0.98321 | -0.32212 | 0.4 | 1 | 1.1 | 0.9
98 | 1 | 0.002622 | 0.00065714 | 0 | 0 | 1 | 0.98243 | -0.33561 | 0.4 | 1 | 1.1 | 0.9
120 | 1 | 0.0035396 | 0.00088711 | 0 | 0 | 1 | 0.98845 | -0.22233 | 0.4 | 1 | 1.1 | 0.9
119 | 1 | 0.0026777 | 0.00067111 | 0 | 0 | 1 | 0.98845 | -0.22228 | 0.4 | 1 | 1.1 | 0.9
164 | 1 | 0.0040049 | 0.0010037 | 0 | 0 | 1 | 0.97843 | -0.41345 | 0.4 | 1 | 1.1 | 0.9
32 | 1 | 0 | 0 | 0 | 0 | 1 | 0.98589 | -0.26976 | 0.4 | 1 | 1.1 | 0.9
34 | 1 | 0.0056406 | 0.0014137 | 0 | 0 | 1 | 0.98654 | -0.25718 | 0.4 | 1 | 1.1 | 0.9
30 | 1 | 0.0048439 | 0.001214 | 0 | 0 | 1 | 0.98557 | -0.27597 | 0.4 | 1 | 1.1 | 0.9
73 | 1 | 0.0033792 | 0.00084692 | 0 | 0 | 1 | 0.98624 | -0.26292 | 0.4 | 1 | 1.1 | 0.9
84 | 1 | 0.0032648 | 0.00081823 | 0 | 0 | 1 | 0.9902 | -0.18639 | 0.4 | 1 | 1.1 | 0.9
28 | 1 | 0.0025522 | 0.00063964 | 0 | 0 | 1 | 0.98439 | -0.29842 | 0.4 | 1 | 1.1 | 0.9
22 | 1 | 0.0032278 | 0.00080896 | 0 | 0 | 1 | 0.97082 | -0.56397 | 0.4 | 1 | 1.1 | 0.9
23 | 1 | 0.0025843 | 0.0006477 | 0 | 0 | 1 | 0.97085 | -0.56344 | 0.4 | 1 | 1.1 | 0.9
90 | 1 | 0.0033826 | 0.00084776 | 0 | 0 | 1 | 0.99325 | -0.12831 | 0.4 | 1 | 1.1 | 0.9
85 | 1 | 0.0032805 | 0.00082218 | 0 | 0 | 1 | 0.9911 | -0.16915 | 0.4 | 1 | 1.1 | 0.9
132 | 1 | 0.0033254 | 0.00083342 | 0 | 0 | 1 | 0.97236 | -0.53251 | 0.4 | 1 | 1.1 | 0.9
147 | 1 | 0.0083553 | 0.002094 | 0 | 0 | 1 | 0.99714 | -0.054137 | 0.4 | 1 | 1.1 | 0.9
159 | 1 | 0.031487 | 0.0078914 | 0 | 0 | 1 | 0.99791 | -0.039993 | 0.4 | 1 | 1.1 | 0.9
80 | 1 | 0.0024459 | 0.00061299 | 0 | 0 | 1 | 0.99291 | -0.13487 | 0.4 | 1 | 1.1 | 0.9
81 | 1 | 0.0024466 | 0.00061318 | 0 | 0 | 1 | 0.99292 | -0.13452 | 0.4 | 1 | 1.1 | 0.9
128 | 1 | 0.0037476 | 0.00093925 | 0 | 0 | 1 | 0.98848 | -0.22175 | 0.4 | 1 | 1.1 | 0.9
126 | 1 | 0.0054233 | 0.0013592 | 0 | 0 | 1 | 0.98848 | -0.22166 | 0.4 | 1 | 1.1 | 0.9
64 | 1 | 0.0029264 | 0.00073342 | 0 | 0 | 1 | 0.97161 | -0.54833 | 0.4 | 1 | 1.1 | 0.9
144 | 1 | 0.0076862 | 0.0019263 | 0 | 0 | 1 | 0.99088 | -0.17309 | 0.4 | 1 | 1.1 | 0.9
24 | 1 | 0.0042594 | 0.0010675 | 0 | 0 | 1 | 0.9709 | -0.56232 | 0.4 | 1 | 1.1 | 0.9
60 | 1 | 0.0029222 | 0.00073237 | 0 | 0 | 1 | 0.971 | -0.5604 | 0.4 | 1 | 1.1 | 0.9
61 | 1 | 0.0029211 | 0.0007321 | 0 | 0 | 1 | 0.9711 | -0.55854 | 0.4 | 1 | 1.1 | 0.9
29 | 1 | 0.0034058 | 0.00085357 | 0 | 0 | 1 | 0.98382 | -0.30951 | 0.4 | 1 | 1.1 | 0.9
169 | 1 | 0.0034359 | 0.00086112 | 0 | 0 | 1 | 0.9703 | -0.57328 | 0.4 | 1 | 1.1 | 0.9
154 | 1 | 0.0026458 | 0.00066309 | 0 | 0 | 1 | 0.97032 | -0.57277 | 0.4 | 1 | 1.1 | 0.9
92 | 1 | 0.0033783 | 0.00084669 | 0 | 0 | 1 | 0.98029 | -0.3784 | 0.4 | 1 | 1.1 | 0.9
79 | 1 | 0.0034721 | 0.00087019 | 0 | 0 | 1 | 0.981 | -0.36432 | 0.4 | 1 | 1.1 | 0.9
55 | 1 | 0.0026792 | 0.00067148 | 0 | 0 | 1 | 0.98325 | -0.32048 | 0.4 | 1 | 1.1 | 0.9
52 | 1 | 0 | 0 | 0 | 0 | 1 | 0.98213 | -0.34221 | 0.4 | 1 | 1.1 | 0.9
31 | 1 | 0.0047846 | 0.0011991 | 0 | 0 | 1 | 0.98507 | -0.28567 | 0.4 | 1 | 1.1 | 0.9
33 | 1 | 0.0027455 | 0.0006881 | 0 | 0 | 1 | 0.98473 | -0.29235 | 0.4 | 1 | 1.1 | 0.9
44 | 1 | 0.002787 | 0.00069849 | 0 | 0 | 1 | 0.9845 | -0.29696 | 0.4 | 1 | 1.1 | 0.9
38 | 1 | 0.0027502 | 0.00068926 | 0 | 0 | 1 | 0.98426 | -0.30145 | 0.4 | 1 | 1.1 | 0.9
35 | 1 | 0.0037991 | 0.00095214 | 0 | 0 | 1 | 0.98383 | -0.30992 | 0.4 | 1 | 1.1 | 0.9
36 | 1 | 0.0027518 | 0.00068966 | 0 | 0 | 1 | 0.98407 | -0.30529 | 0.4 | 1 | 1.1 | 0.9
37 | 1 | 0.002748 | 0.00068872 | 0 | 0 | 1 | 0.98363 | -0.31384 | 0.4 | 1 | 1.1 | 0.9
39 | 1 | 0.0027457 | 0.00068815 | 0 | 0 | 1 | 0.9835 | -0.31639 | 0.4 | 1 | 1.1 | 0.9
94 | 1 | 0.002745 | 0.00068796 | 0 | 0 | 1 | 0.98338 | -0.31869 | 0.4 | 1 | 1.1 | 0.9
42 | 1 | 0.0027462 | 0.00068825 | 0 | 0 | 1 | 0.98329 | -0.32047 | 0.4 | 1 | 1.1 | 0.9
56 | 1 | 0.0043015 | 0.001078 | 0 | 0 | 1 | 0.98517 | -0.28383 | 0.4 | 1 | 1.1 | 0.9
93 | 1 | 0.0034712 | 0.00086997 | 0 | 0 | 1 | 0.98018 | -0.38042 | 0.4 | 1 | 1.1 | 0.9
54 | 1 | 0.0058067 | 0.0014553 | 0 | 0 | 1 | 0.98163 | -0.35198 | 0.4 | 1 | 1.1 | 0.9
49 | 1 | 0 | 0 | 0 | 0 | 1 | 0.97573 | -0.4673 | 0.4 | 1 | 1.1 | 0.9
68 | 1 | 0.0057304 | 0.0014362 | 0 | 0 | 1 | 0.97677 | -0.44679 | 0.4 | 1 | 1.1 | 0.9
78 | 1 | 0.006115 | 0.0015326 | 0 | 0 | 1 | 0.97694 | -0.44361 | 0.4 | 1 | 1.1 | 0.9
69 | 1 | 0.0019553 | 0.00049004 | 0 | 0 | 1 | 0.98016 | -0.38097 | 0.4 | 1 | 1.1 | 0.9
50 | 1 | 0.0061928 | 0.0015521 | 0 | 0 | 1 | 0.98135 | -0.35749 | 0.4 | 1 | 1.1 | 0.9
51 | 1 | 0.002583 | 0.00064737 | 0 | 0 | 1 | 0.98067 | -0.37077 | 0.4 | 1 | 1.1 | 0.9
53 | 1 | 0.0053585 | 0.001343 | 0 | 0 | 1 | 0.98025 | -0.37878 | 0.4 | 1 | 1.1 | 0.9
67 | 1 | 0.0050738 | 0.0012716 | 0 | 0 | 1 | 0.97961 | -0.39127 | 0.4 | 1 | 1.1 | 0.9
76 | 1 | 0.0060454 | 0.0015151 | 0 | 0 | 1 | 0.97899 | -0.40343 | 0.4 | 1 | 1.1 | 0.9
58 | 1 | 0.0032746 | 0.00082069 | 0 | 0 | 1 | 0.98522 | -0.28283 | 0.4 | 1 | 1.1 | 0.9
59 | 1 | 0.0043044 | 0.0010788 | 0 | 0 | 1 | 0.98533 | -0.28079 | 0.4 | 1 | 1.1 | 0.9
65 | 1 | 0.0032747 | 0.00082072 | 0 | 0 | 1 | 0.98533 | -0.28074 | 0.4 | 1 | 1.1 | 0.9
66 | 1 | 0.0032739 | 0.00082052 | 0 | 0 | 1 | 0.98549 | -0.27757 | 0.4 | 1 | 1.1 | 0.9
62 | 1 | 0.0042208 | 0.0010578 | 0 | 0 | 1 | 0.97125 | -0.55547 | 0.4 | 1 | 1.1 | 0.9
63 | 1 | 0.0029214 | 0.00073216 | 0 | 0 | 1 | 0.97144 | -0.55163 | 0.4 | 1 | 1.1 | 0.9
72 | 1 | 0.0032745 | 0.00082066 | 0 | 0 | 1 | 0.98568 | -0.27393 | 0.4 | 1 | 1.1 | 0.9
70 | 1 | 0.0080932 | 0.0020283 | 0 | 0 | 1 | 0.98569 | -0.27365 | 0.4 | 1 | 1.1 | 0.9
74 | 1 | 0.0044086 | 0.0011049 | 0 | 0 | 1 | 0.9785 | -0.41299 | 0.4 | 1 | 1.1 | 0.9
77 | 1 | 0.0044127 | 0.0011059 | 0 | 0 | 1 | 0.97763 | -0.43011 | 0.4 | 1 | 1.1 | 0.9
71 | 1 | 0.003275 | 0.0008208 | 0 | 0 | 1 | 0.98594 | -0.26874 | 0.4 | 1 | 1.1 | 0.9
75 | 1 | 0.0060387 | 0.0015135 | 0 | 0 | 1 | 0.97789 | -0.42501 | 0.4 | 1 | 1.1 | 0.9
82 | 1 | 0.003226 | 0.0008085 | 0 | 0 | 1 | 0.99296 | -0.13374 | 0.4 | 1 | 1.1 | 0.9
89 | 1 | 0.0032249 | 0.00080824 | 0 | 0 | 1 | 0.99304 | -0.13227 | 0.4 | 1 | 1.1 | 0.9
88 | 1 | 0.0032895 | 0.00082443 | 0 | 0 | 1 | 0.99313 | -0.13045 | 0.4 | 1 | 1.1 | 0.9
96 | 1 | 0.0029292 | 0.00073412 | 0 | 0 | 1 | 0.98341 | -0.31654 | 0.4 | 1 | 1.1 | 0.9
97 | 1 | 0.0029282 | 0.00073387 | 0 | 0 | 1 | 0.98443 | -0.29694 | 0.4 | 1 | 1.1 | 0.9
99 | 1 | 0.0029276 | 0.00073374 | 0 | 0 | 1 | 0.98547 | -0.27677 | 0.4 | 1 | 1.1 | 0.9
101 | 1 | 0.0023964 | 0.0006006 | 0 | 0 | 1 | 0.98642 | -0.25852 | 0.4 | 1 | 1.1 | 0.9
102 | 1 | 0.0028229 | 0.00070749 | 0 | 0 | 1 | 0.98728 | -0.24208 | 0.4 | 1 | 1.1 | 0.9
103 | 1 | 0.0028264 | 0.00070837 | 0 | 0 | 1 | 0.98819 | -0.22462 | 0.4 | 1 | 1.1 | 0.9
110 | 1 | 0.0021103 | 0.00052888 | 0 | 0 | 1 | 0.98907 | -0.20778 | 0.4 | 1 | 1.1 | 0.9
111 | 1 | 0.0021669 | 0.00054307 | 0 | 0 | 1 | 0.98997 | -0.19046 | 0.4 | 1 | 1.1 | 0.9
104 | 1 | 0.0038483 | 0.00096448 | 0 | 0 | 1 | 0.98991 | -0.19402 | 0.4 | 1 | 1.1 | 0.9
105 | 1 | 0.0040308 | 0.0010102 | 0 | 0 | 1 | 0.99008 | -0.19067 | 0.4 | 1 | 1.1 | 0.9
106 | 1 | 0 | 0 | 0 | 0 | 1 | 0.98919 | -0.20797 | 0.4 | 1 | 1.1 | 0.9
107 | 1 | 0.0030275 | 0.00075877 | 0 | 0 | 1 | 0.99063 | -0.17999 | 0.4 | 1 | 1.1 | 0.9
108 | 1 | 0.0040508 | 0.0010152 | 0 | 0 | 1 | 0.98899 | -0.21179 | 0.4 | 1 | 1.1 | 0.9
109 | 1 | 0.0040719 | 0.0010205 | 0 | 0 | 1 | 0.98914 | -0.20888 | 0.4 | 1 | 1.1 | 0.9
143 | 1 | 0.0022615 | 0.00056679 | 0 | 0 | 1 | 0.99092 | -0.17434 | 0.4 | 1 | 1.1 | 0.9
116 | 1 | 0.0045605 | 0.001143 | 0 | 0 | 1 | 0.98876 | -0.21633 | 0.4 | 1 | 1.1 | 0.9
114 | 1 | 0.0040444 | 0.0010136 | 0 | 0 | 1 | 0.98893 | -0.21292 | 0.4 | 1 | 1.1 | 0.9
142 | 1 | 0.0035491 | 0.00088949 | 0 | 0 | 1 | 0.99123 | -0.16832 | 0.4 | 1 | 1.1 | 0.9
117 | 1 | 0.0036991 | 0.00092708 | 0 | 0 | 1 | 0.98861 | -0.21912 | 0.4 | 1 | 1.1 | 0.9
112 | 1 | 0.0031982 | 0.00080155 | 0 | 0 | 1 | 0.98876 | -0.21633 | 0.4 | 1 | 1.1 | 0.9
113 | 1 | 0.003737 | 0.00093659 | 0 | 0 | 1 | 0.98864 | -0.21865 | 0.4 | 1 | 1.1 | 0.9
115 | 1 | 0.003194 | 0.0008005 | 0 | 0 | 1 | 0.98861 | -0.21924 | 0.4 | 1 | 1.1 | 0.9
122 | 1 | 0.0026205 | 0.00065676 | 0 | 0 | 1 | 0.98851 | -0.22106 | 0.4 | 1 | 1.1 | 0.9
121 | 1 | 0.0036824 | 0.0009229 | 0 | 0 | 1 | 0.9885 | -0.22128 | 0.4 | 1 | 1.1 | 0.9
118 | 1 | 0.00446 | 0.0011178 | 0 | 0 | 1 | 0.98861 | -0.21913 | 0.4 | 1 | 1.1 | 0.9
129 | 1 | 0.0038583 | 0.00096698 | 0 | 0 | 1 | 0.98859 | -0.2196 | 0.4 | 1 | 1.1 | 0.9
127 | 1 | 0.0033713 | 0.00084492 | 0 | 0 | 1 | 0.98849 | -0.22143 | 0.4 | 1 | 1.1 | 0.9
125 | 1 | 0.0098835 | 0.002477 | 0 | 0 | 1 | 0.99638 | -0.068423 | 0.4 | 1 | 1.1 | 0.9
130 | 1 | 0.0029157 | 0.00073075 | 0 | 0 | 1 | 0.97197 | -0.54021 | 0.4 | 1 | 1.1 | 0.9
131 | 1 | 0.010334 | 0.0025901 | 0 | 0 | 1 | 0.97125 | -0.55432 | 0.4 | 1 | 1.1 | 0.9
133 | 1 | 0.0087492 | 0.0021928 | 0 | 0 | 1 | 0.9712 | -0.55533 | 0.4 | 1 | 1.1 | 0.9
152 | 1 | 0.010145 | 0.0025426 | 0 | 0 | 1 | 0.97049 | -0.56941 | 0.4 | 1 | 1.1 | 0.9
151 | 1 | 0.013176 | 0.0033023 | 0 | 0 | 1 | 0.97049 | -0.56941 | 0.4 | 1 | 1.1 | 0.9
135 | 1 | 0.0021822 | 0.00054691 | 0 | 0 | 1 | 0.99285 | -0.13713 | 0.4 | 1 | 1.1 | 0.9
136 | 1 | 0.0021028 | 0.00052701 | 0 | 0 | 1 | 0.99266 | -0.14073 | 0.4 | 1 | 1.1 | 0.9
137 | 1 | 0.0020541 | 0.00051481 | 0 | 0 | 1 | 0.9934 | -0.12638 | 0.4 | 1 | 1.1 | 0.9
138 | 1 | 0.0021841 | 0.00054738 | 0 | 0 | 1 | 0.99222 | -0.14918 | 0.4 | 1 | 1.1 | 0.9
139 | 1 | 0.0021858 | 0.00054782 | 0 | 0 | 1 | 0.99355 | -0.12349 | 0.4 | 1 | 1.1 | 0.9
140 | 1 | 0.0020542 | 0.00051484 | 0 | 0 | 1 | 0.9919 | -0.1554 | 0.4 | 1 | 1.1 | 0.9
149 | 1 | 0.0020581 | 0.00051581 | 0 | 0 | 1 | 0.99418 | -0.11141 | 0.4 | 1 | 1.1 | 0.9
141 | 1 | 0.0021816 | 0.00054675 | 0 | 0 | 1 | 0.99158 | -0.16154 | 0.4 | 1 | 1.1 | 0.9
150 | 1 | 0.0021502 | 0.0005389 | 0 | 0 | 1 | 0.99432 | -0.10871 | 0.4 | 1 | 1.1 | 0.9
168 | 1 | 0.0023168 | 0.00058065 | 0 | 0 | 1 | 0.99511 | -0.093524 | 0.4 | 1 | 1.1 | 0.9
158 | 1 | 0.0021822 | 0.00054691 | 0 | 0 | 1 | 0.99571 | -0.081957 | 0.4 | 1 | 1.1 | 0.9
153 | 1 | 0.0026644 | 0.00066777 | 0 | 0 | 1 | 0.97036 | -0.57192 | 0.4 | 1 | 1.1 | 0.9
155 | 1 | 0.002824 | 0.00070777 | 0 | 0 | 1 | 0.99762 | -0.045437 | 0.4 | 1 | 1.1 | 0.9
156 | 1 | 0.0021786 | 0.00054601 | 0 | 0 | 1 | 0.99651 | -0.066762 | 0.4 | 1 | 1.1 | 0.9
157 | 1 | 0.0044232 | 0.0011086 | 0 | 0 | 1 | 0.99772 | -0.043581 | 0.4 | 1 | 1.1 | 0.9
160 | 1 | 0.0038001 | 0.0009524 | 0 | 0 | 1 | 0.97707 | -0.43986 | 0.4 | 1 | 1.1 | 0.9
161 | 1 | 0.0040644 | 0.0010186 | 0 | 0 | 1 | 0.97643 | -0.45246 | 0.4 | 1 | 1.1 | 0.9
162 | 1 | 0.0037882 | 0.00094942 | 0 | 0 | 1 | 0.97774 | -0.42689 | 0.4 | 1 | 1.1 | 0.9

## generator_data
GEN_BUS | PG | QG | QMAX | QMIN | VG | MBASE | GEN_STATUS | PMAX | PMIN
16 | 0.61037 | 0.15632 | 10 | -10 | 1 | 100 | 1 | 10 | 0

## branch_data
F_BUS | T_BUS | BR_R | BR_X | BR_B | RATE_A | RATE_B | RATE_C | TAP | SHIFT | BR_STATUS | ANGMIN | ANGMAX | P_in | Q_in | P_out | Q_out
1 | 2 | 5.0689 | 3.2441 | 8.5121e-09 | 0 | 0 | 0 | 0 | 0 | 1 | -90 | 90 | -0.016409 | -0.004112 | 0.016425 | 0.004121
1 | 4 | 6.139 | 3.929 | 1.0309e-08 | 0 | 0 | 0 | 0 | 0 | 1 | -90 | 90 | 0.0021019 | 0.00052599 | -0.0021016 | -0.00052676
2 | 47 | 9.5746 | 6.1277 | 1.6078e-08 | 0 | 0 | 0 | 0 | 0 | 1 | -90 | 90 | -0.016425 | -0.004121 | 0.016454 | 0.0041381
47 | 48 | 3.0969 | 1.982 | 5.2005e-09 | 0 | 0 | 0 | 0 | 0 | 1 | -90 | 90 | -0.049541 | -0.012453 | 0.049627 | 0.012507
47 | 19 | 1.7538 | 1.1224 | 2.9451e-09 | 0 | 0 | 0 | 0 | 0 | 1 | -90 | 90 | 0.028968 | 0.0072827 | -0.028951 | -0.0072724
48 | 49 | 0.72413 | 0.46344 | 1.216e-09 | 0 | 0 | 0 | 0 | 0 | 1 | -90 | 90 | -0.052646 | -0.013264 | 0.052669 | 0.013278
19 | 20 | 0.63398 | 0.40575 | 1.0646e-09 | 0 | 0 | 0 | 0 | 0 | 1 | -90 | 90 | 0.028951 | 0.0072724 | -0.028945 | -0.0072687
7 | 15 | 0.84258 | 0.53925 | 1.4149e-09 | 0 | 0 | 0 | 0 | 0 | 1 | -90 | 90 | 0.060355 | 0.015202 | -0.06032 | -0.01518
7 | 165 | 0.26743 | 0.17116 | 4.4909e-10 | 0 | 0 | 0 | 0 | 0 | 1 | -90 | 90 | -0.060355 | -0.015202 | 0.060366 | 0.015209
15 | 134 | 1.401 | 0.89665 | 2.3527e-09 | 0 | 0 | 0 | 0 | 0 | 1 | -90 | 90 | 0.06032 | 0.01518 | -0.060263 | -0.015144
165 | 163 | 1.4713 | 0.94165 | 2.4707e-09 | 0 | 0 | 0 | 0 | 0 | 1 | -90 | 90 | -0.064585 | -0.016266 | 0.064653 | 0.01631
8 | 11 | 0.53133 | 0.34005 | 1.7845e-09 | 0 | 0 | 0 | 0 | 0 | 1 | -90 | 90 | 0.14536 | 0.037252 | -0.14524 | -0.037175
8 | 123 | 0.30767 | 0.19691 | 1.0333e-09 | 0 | 0 | 0 | 0 | 0 | 1 | -90 | 90 | -0.14536 | -0.037252 | 0.14543 | 0.037297
11 | 146 | 0.55996 | 0.35838 | 1.8807e-09 | 0 | 0 | 0 | 0 | 0 | 1 | -90 | 90 | 0.14524 | 0.037175 | -0.14511 | -0.037094
123 | 124 | 0.32667 | 0.20907 | 1.0971e-09 | 0 | 0 | 0 | 0 | 0 | 1 | -90 | 90 | -0.15195 | -0.038931 | 0.15203 | 0.038983
10 | 100 | 0.99064 | 0.63401 | 1.6636e-09 | 0 | 0 | 0 | 0 | 0 | 1 | -90 | 90 | -0.089067 | -0.022562 | 0.089154 | 0.022618
10 | 166 | 1.0985 | 0.70305 | 1.8447e-09 | 0 | 0 | 0 | 0 | 0 | 1 | -90 | 90 | 0.089067 | 0.022562 | -0.088971 | -0.022501
100 | 98 | 0.89315 | 0.57162 | 1.4998e-09 | 0 | 0 | 0 | 0 | 0 | 1 | -90 | 90 | -0.094154 | -0.023871 | 0.094241 | 0.023927
166 | 164 | 0.80074 | 0.51247 | 1.3447e-09 | 0 | 0 | 0 | 0 | 0 | 1 | -90 | 90 | 0.084371 | 0.021348 | -0.084308 | -0.021308
146 | 21 | 0.46486 | 0.29751 | 1.5612e-09 | 0 | 0 | 0 | 0 | 0 | 1 | -90 | 90 | 0.1336 | 0.034208 | -0.13351 | -0.034151
12 | 13 | 0.9884 | 0.63258 | 3.3196e-09 | 0 | 0 | 0 | 0 | 0 | 1 | -90 | 90 | 0.14219 | 0.0362 | -0.14198 | -0.036061
12 | 83 | 0.73711 | 0.47175 | 1.2378e-09 | 0 | 0 | 0 | 0 | 0 | 1 | -90 | 90 | 0.094717 | 0.023841 | -0.094645 | -0.023795
12 | 86 | 0.45519 | 0.29132 | 1.5288e-09 | 0 | 0 | 0 | 0 | 0 | 1 | -90 | 90 | -0.23691 | -0.060041 | 0.23719 | 0.060219
13 | 25 | 0.78965 | 0.50538 | 2.6521e-09 | 0 | 0 | 0 | 0 | 0 | 1 | -90 | 90 | 0.14198 | 0.036061 | -0.1418 | -0.03595
83 | 34 | 0.98762 | 0.63207 | 1.6585e-09 | 0 | 0 | 0 | 0 | 0 | 1 | -90 | 90 | 0.051212 | 0.012885 | -0.051183 | -0.012867
83 | 73 | 1.7406 | 1.114 | 2.9229e-09 | 0 | 0 | 0 | 0 | 0 | 1 | -90 | 90 | 0.043433 | 0.01091 | -0.043397 | -0.010887
86 | 84 | 0.3461 | 0.2215 | 1.1624e-09 | 0 | 0 | 0 | 0 | 0 | 1 | -90 | 90 | -0.24134 | -0.06126 | 0.24156 | 0.0614
25 | 28 | 0.3587 | 0.22957 | 1.2047e-09 | 0 | 0 | 0 | 0 | 0 | 1 | -90 | 90 | 0.13861 | 0.03515 | -0.13854 | -0.035102
14 | 91 | 1.2516 | 0.80101 | 2.1017e-09 | 0 | 0 | 0 | 0 | 0 | 1 | -90 | 90 | 0.024291 | 0.0060926 | -0.024283 | -0.0060877
14 | 16 | 1.913 | 1.2243 | 6.4249e-09 | 0 | 0 | 0 | 0 | 0 | 1 | -90 | 90 | -0.27659 | -0.070505 | 0.27817 | 0.071514
14 | 87 | 0.5961 | 0.3815 | 2.002e-09 | 0 | 0 | 0 | 0 | 0 | 1 | -90 | 90 | 0.2523 | 0.064412 | -0.25189 | -0.064151
91 | 90 | 0.97381 | 0.62324 | 1.6353e-09 | 0 | 0 | 0 | 0 | 0 | 1 | -90 | 90 | 0.018022 | 0.0045186 | -0.018019 | -0.0045166
16 | 148 | 0.97415 | 0.62346 | 3.2717e-09 | 0 | 0 | 0 | 0 | 0 | 1 | -90 | 90 | 0.18192 | 0.046739 | -0.18158 | -0.046519
16 | 167 | 0.60047 | 0.3843 | 2.0167e-09 | 0 | 0 | 0 | 0 | 0 | 1 | -90 | 90 | 0.15028 | 0.03807 | -0.15014 | -0.037978
87 | 85 | 0.32356 | 0.20708 | 1.0867e-09 | 0 | 0 | 0 | 0 | 0 | 1 | -90 | 90 | 0.24853 | 0.063309 | -0.24831 | -0.06317
134 | 132 | 0.64969 | 0.4158 | 1.091e-09 | 0 | 0 | 0 | 0 | 0 | 1 | -90 | 90 | 0.057494 | 0.014449 | -0.05747 | -0.014434
148 | 147 | 0.3847 | 0.24621 | 1.292e-09 | 0 | 0 | 0 | 0 | 0 | 1 | -90 | 90 | 0.17837 | 0.045715 | -0.17823 | -0.045631
167 | 159 | 0.61471 | 0.39341 | 2.0645e-09 | 0 | 0 | 0 | 0 | 0 | 1 | -90 | 90 | 0.14612 | 0.036971 | -0.14598 | -0.036882
20 | 95 | 2.3512 | 1.5048 | 3.9483e-09 | 0 | 0 | 0 | 0 | 0 | 1 | -90 | 90 | 0.028945 | 0.0072687 | -0.028923 | -0.0072549
95 | 64 | 0.62522 | 0.40014 | 1.0499e-09 | 0 | 0 | 0 | 0 | 0 | 1 | -90 | 90 | 0.025999 | 0.0065222 | -0.025995 | -0.0065192
21 | 145 | 0.23442 | 0.15003 | 3.9366e-10 | 0 | 0 | 0 | 0 | 0 | 1 | -90 | 90 | 0.13351 | 0.034151 | -0.13346 | -0.034122
145 | 144 | 0.55931 | 0.35796 | 9.3923e-10 | 0 | 0 | 0 | 0 | 0 | 1 | -90 | 90 | 0.1266 | 0.032403 | -0.1265 | -0.032341
27 | 46 | 0.26664 | 0.17065 | 4.4776e-10 | 0 | 0 | 0 | 0 | 0 | 1 | -90 | 90 | -0.0063995 | -0.001604 | 0.0063996 | 0.001604
27 | 45 | 4.4955 | 2.8771 | 7.5492e-09 | 0 | 0 | 0 | 0 | 0 | 1 | -90 | 90 | 0.0063995 | 0.001604 | -0.0063975 | -0.0016034
46 | 92 | 3.0072 | 1.9246 | 5.0499e-09 | 0 | 0 | 0 | 0 | 0 | 1 | -90 | 90 | 0.0088079 | 0.0022078 | -0.0088053 | -0.0022066
46 | 79 | 2.2501 | 1.44 | 3.7784e-09 | 0 | 0 | 0 | 0 | 0 | 1 | -90 | 90 | -0.015207 | -0.0038118 | 0.015213 | 0.0038151
163 | 161 | 0.84451 | 0.54049 | 1.4182e-09 | 0 | 0 | 0 | 0 | 0 | 1 | -90 | 90 | -0.068463 | -0.017264 | 0.068507 | 0.017293
124 | 125 | 0.32947 | 0.21086 | 1.1065e-09 | 0 | 0 | 0 | 0 | 0 | 1 | -90 | 90 | -0.15979 | -0.040927 | 0.15988 | 0.040985
43 | 57 | 0.76359 | 0.48869 | 1.2823e-09 | 0 | 0 | 0 | 0 | 0 | 1 | -90 | 90 | -0.0043096 | -0.0010801 | 0.0043098 | 0.0010801
57 | 56 | 0.23674 | 0.15152 | 3.9756e-10 | 0 | 0 | 0 | 0 | 0 | 1 | -90 | 90 | -0.0069164 | -0.0017334 | 0.0069165 | 0.0017334
40 | 41 | 5.0026 | 3.2016 | 8.4007e-09 | 0 | 0 | 0 | 0 | 0 | 1 | -90 | 90 | -0.0067744 | -0.0016979 | 0.006777 | 0.0016987
41 | 42 | 0.71538 | 0.45784 | 1.2013e-09 | 0 | 0 | 0 | 0 | 0 | 1 | -90 | 90 | -0.0099911 | -0.0025042 | 0.0099919 | 0.0025046
98 | 96 | 0.85973 | 0.55023 | 1.4437e-09 | 0 | 0 | 0 | 0 | 0 | 1 | -90 | 90 | -0.096863 | -0.024584 | 0.096952 | 0.02464
120 | 119 | 0.058647 | 0.037534 | 9.8484e-11 | 0 | 0 | 0 | 0 | 0 | 1 | -90 | 90 | -0.0035396 | -0.00088711 | 0.0035396 | 0.00088711
119 | 121 | 0.7018 | 0.44915 | 1.1785e-09 | 0 | 0 | 0 | 0 | 0 | 1 | -90 | 90 | -0.0062173 | -0.0015582 | 0.0062176 | 0.0015583
164 | 162 | 0.72172 | 0.4619 | 1.212e-09 | 0 | 0 | 0 | 0 | 0 | 1 | -90 | 90 | 0.080303 | 0.020304 | -0.080251 | -0.020271
32 | 34 | 1.2069 | 0.77241 | 2.0267e-09 | 0 | 0 | 0 | 0 | 0 | 1 | -90 | 90 | -0.045515 | -0.011436 | 0.045543 | 0.011454
32 | 30 | 0.59516 | 0.3809 | 9.9944e-10 | 0 | 0 | 0 | 0 | 0 | 1 | -90 | 90 | 0.045515 | 0.011436 | -0.045502 | -0.011428
30 | 31 | 1.0406 | 0.66599 | 1.7475e-09 | 0 | 0 | 0 | 0 | 0 | 1 | -90 | 90 | 0.040658 | 0.010214 | -0.040639 | -0.010202
73 | 71 | 0.63489 | 0.40633 | 1.0662e-09 | 0 | 0 | 0 | 0 | 0 | 1 | -90 | 90 | 0.040018 | 0.010041 | -0.040007 | -0.010034
84 | 85 | 0.31253 | 0.20002 | 1.0496e-09 | 0 | 0 | 0 | 0 | 0 | 1 | -90 | 90 | -0.24483 | -0.062218 | 0.24503 | 0.062348
28 | 29 | 0.35659 | 0.22822 | 1.1976e-09 | 0 | 0 | 0 | 0 | 0 | 1 | -90 | 90 | 0.13598 | 0.034462 | -0.13591 | -0.034416
22 | 23 | 0.69353 | 0.44386 | 1.1646e-09 | 0 | 0 | 0 | 0 | 0 | 1 | -90 | 90 | -0.0032277 | -0.000809 | 0.0032278 | 0.00080894
23 | 24 | 0.81516 | 0.5217 | 1.3689e-09 | 0 | 0 | 0 | 0 | 0 | 1 | -90 | 90 | -0.005812 | -0.0014567 | 0.0058124 | 0.0014567
90 | 88 | 0.6469 | 0.41401 | 1.0863e-09 | 0 | 0 | 0 | 0 | 0 | 1 | -90 | 90 | 0.014636 | 0.0036689 | -0.014635 | -0.003668
132 | 130 | 0.60396 | 0.38653 | 1.0142e-09 | 0 | 0 | 0 | 0 | 0 | 1 | -90 | 90 | 0.054144 | 0.013601 | -0.054124 | -0.013588
147 | 125 | 0.38002 | 0.24321 | 1.2763e-09 | 0 | 0 | 0 | 0 | 0 | 1 | -90 | 90 | 0.16988 | 0.043537 | -0.16976 | -0.043462
159 | 157 | 0.14079 | 0.090103 | 2.3642e-10 | 0 | 0 | 0 | 0 | 0 | 1 | -90 | 90 | 0.1145 | 0.028991 | -0.11448 | -0.028978
80 | 81 | 0.62489 | 0.39993 | 1.0494e-09 | 0 | 0 | 0 | 0 | 0 | 1 | -90 | 90 | -0.0024459 | -0.00061299 | 0.0024459 | 0.00061292
81 | 82 | 0.7107 | 0.45485 | 1.1935e-09 | 0 | 0 | 0 | 0 | 0 | 1 | -90 | 90 | -0.0048925 | -0.0012261 | 0.0048927 | 0.0012261
128 | 126 | 0.10368 | 0.066356 | 1.7411e-10 | 0 | 0 | 0 | 0 | 0 | 1 | -90 | 90 | -0.0037476 | -0.00093925 | 0.0037476 | 0.00093924
126 | 127 | 0.10974 | 0.070233 | 1.8428e-10 | 0 | 0 | 0 | 0 | 0 | 1 | -90 | 90 | -0.0091709 | -0.0022985 | 0.009171 | 0.0022985
64 | 63 | 0.60517 | 0.38731 | 1.0162e-09 | 0 | 0 | 0 | 0 | 0 | 1 | -90 | 90 | 0.023068 | 0.0057858 | -0.023065 | -0.0057836
144 | 111 | 0.65178 | 0.41714 | 1.0945e-09 | 0 | 0 | 0 | 0 | 0 | 1 | -90 | 90 | 0.11882 | 0.030414 | -0.11872 | -0.03035
24 | 60 | 0.80559 | 0.51558 | 1.3528e-09 | 0 | 0 | 0 | 0 | 0 | 1 | -90 | 90 | -0.010072 | -0.0025243 | 0.010073 | 0.0025248
60 | 61 | 0.60568 | 0.38764 | 1.0171e-09 | 0 | 0 | 0 | 0 | 0 | 1 | -90 | 90 | -0.012995 | -0.0032572 | 0.012996 | 0.0032578
61 | 62 | 0.81365 | 0.52074 | 1.3663e-09 | 0 | 0 | 0 | 0 | 0 | 1 | -90 | 90 | -0.015917 | -0.0039899 | 0.015919 | 0.0039913
29 | 55 | 0.36134 | 0.23126 | 1.2136e-09 | 0 | 0 | 0 | 0 | 0 | 1 | -90 | 90 | 0.13251 | 0.033562 | -0.13244 | -0.033518
169 | 154 | 0.62614 | 0.40073 | 1.0515e-09 | 0 | 0 | 0 | 0 | 0 | 1 | -90 | 90 | -0.0034358 | -0.00086116 | 0.0034359 | 0.00086112
154 | 153 | 0.58745 | 0.37597 | 9.8649e-10 | 0 | 0 | 0 | 0 | 0 | 1 | -90 | 90 | -0.0060815 | -0.0015242 | 0.0060818 | 0.0015243
92 | 93 | 1.5992 | 1.0235 | 2.6854e-09 | 0 | 0 | 0 | 0 | 0 | 1 | -90 | 90 | 0.005427 | 0.0013599 | -0.0054265 | -0.0013599
79 | 54 | 2.852 | 1.8253 | 4.7892e-09 | 0 | 0 | 0 | 0 | 0 | 1 | -90 | 90 | -0.018685 | -0.0046853 | 0.018696 | 0.0046919
55 | 52 | 0.72982 | 0.46709 | 2.4511e-09 | 0 | 0 | 0 | 0 | 0 | 1 | -90 | 90 | 0.12976 | 0.032846 | -0.12962 | -0.03276
52 | 54 | 1.7232 | 1.1029 | 2.8938e-09 | 0 | 0 | 0 | 0 | 0 | 1 | -90 | 90 | 0.024514 | 0.0061543 | -0.024503 | -0.0061472
52 | 50 | 0.63201 | 0.40449 | 2.1226e-09 | 0 | 0 | 0 | 0 | 0 | 1 | -90 | 90 | 0.10511 | 0.026606 | -0.10503 | -0.026557
31 | 33 | 0.8108 | 0.51891 | 1.3616e-09 | 0 | 0 | 0 | 0 | 0 | 1 | -90 | 90 | 0.035855 | 0.0090029 | -0.035843 | -0.0089958
33 | 44 | 0.60579 | 0.38771 | 1.0173e-09 | 0 | 0 | 0 | 0 | 0 | 1 | -90 | 90 | 0.033098 | 0.0083077 | -0.033091 | -0.0083031
44 | 38 | 0.64448 | 0.41247 | 1.0823e-09 | 0 | 0 | 0 | 0 | 0 | 1 | -90 | 90 | 0.030304 | 0.0076046 | -0.030297 | -0.0076006
38 | 36 | 0.60564 | 0.38761 | 1.017e-09 | 0 | 0 | 0 | 0 | 0 | 1 | -90 | 90 | 0.027547 | 0.0069113 | -0.027542 | -0.0069082
35 | 36 | 0.80999 | 0.51839 | 1.3602e-09 | 0 | 0 | 0 | 0 | 0 | 1 | -90 | 90 | -0.024785 | -0.0062151 | 0.02479 | 0.0062185
35 | 37 | 0.81102 | 0.51905 | 1.3619e-09 | 0 | 0 | 0 | 0 | 0 | 1 | -90 | 90 | 0.020986 | 0.005263 | -0.020982 | -0.0052606
37 | 39 | 0.60599 | 0.38784 | 1.0176e-09 | 0 | 0 | 0 | 0 | 0 | 1 | -90 | 90 | 0.018234 | 0.0045719 | -0.018231 | -0.0045706
39 | 94 | 0.64382 | 0.41204 | 1.0811e-09 | 0 | 0 | 0 | 0 | 0 | 1 | -90 | 90 | 0.015486 | 0.0038824 | -0.015484 | -0.0038814
94 | 42 | 0.60543 | 0.38747 | 1.0167e-09 | 0 | 0 | 0 | 0 | 0 | 1 | -90 | 90 | 0.012739 | 0.0031935 | -0.012738 | -0.0031929
56 | 58 | 0.38819 | 0.24844 | 6.5187e-10 | 0 | 0 | 0 | 0 | 0 | 1 | -90 | 90 | -0.011218 | -0.0028115 | 0.011219 | 0.0028118
93 | 69 | 1.2181 | 0.77959 | 2.0455e-09 | 0 | 0 | 0 | 0 | 0 | 1 | -90 | 90 | 0.0019553 | 0.00048988 | -0.0019553 | -0.00049005
49 | 68 | 1.6697 | 1.0686 | 2.8039e-09 | 0 | 0 | 0 | 0 | 0 | 1 | -90 | 90 | -0.052669 | -0.013278 | 0.05272 | 0.013311
68 | 78 | 0.23386 | 0.14967 | 3.9271e-10 | 0 | 0 | 0 | 0 | 0 | 1 | -90 | 90 | -0.058451 | -0.014747 | 0.05846 | 0.014753
78 | 77 | 0.89802 | 0.57473 | 1.508e-09 | 0 | 0 | 0 | 0 | 0 | 1 | -90 | 90 | -0.064575 | -0.016286 | 0.064616 | 0.016312
50 | 51 | 0.58326 | 0.37329 | 1.9589e-09 | 0 | 0 | 0 | 0 | 0 | 1 | -90 | 90 | 0.098837 | 0.025005 | -0.098774 | -0.024965
51 | 53 | 0.36066 | 0.23082 | 6.0564e-10 | 0 | 0 | 0 | 0 | 0 | 1 | -90 | 90 | 0.096191 | 0.024318 | -0.096154 | -0.024294
53 | 67 | 0.59518 | 0.38092 | 9.9947e-10 | 0 | 0 | 0 | 0 | 0 | 1 | -90 | 90 | 0.090796 | 0.022951 | -0.090742 | -0.022916
67 | 76 | 0.61342 | 0.39259 | 1.0301e-09 | 0 | 0 | 0 | 0 | 0 | 1 | -90 | 90 | 0.085668 | 0.021645 | -0.085618 | -0.021613
76 | 74 | 0.51879 | 0.33203 | 8.712e-10 | 0 | 0 | 0 | 0 | 0 | 1 | -90 | 90 | 0.079573 | 0.020098 | -0.079536 | -0.020075
58 | 59 | 0.61224 | 0.39183 | 1.0281e-09 | 0 | 0 | 0 | 0 | 0 | 1 | -90 | 90 | -0.014493 | -0.0036325 | 0.014494 | 0.0036333
59 | 65 | 0.012696 | 0.0081255 | 2.132e-11 | 0 | 0 | 0 | 0 | 0 | 1 | -90 | 90 | -0.018799 | -0.0047121 | 0.018799 | 0.0047121
65 | 66 | 0.62492 | 0.39995 | 1.0494e-09 | 0 | 0 | 0 | 0 | 0 | 1 | -90 | 90 | -0.022074 | -0.0055328 | 0.022077 | 0.0055348
66 | 72 | 0.62494 | 0.39996 | 1.0494e-09 | 0 | 0 | 0 | 0 | 0 | 1 | -90 | 90 | -0.025351 | -0.0063554 | 0.025355 | 0.0063581
62 | 63 | 0.8072 | 0.51661 | 1.3555e-09 | 0 | 0 | 0 | 0 | 0 | 1 | -90 | 90 | -0.02014 | -0.0050492 | 0.020143 | 0.0050514
72 | 70 | 0.042627 | 0.027281 | 7.1582e-11 | 0 | 0 | 0 | 0 | 0 | 1 | -90 | 90 | -0.02863 | -0.0071787 | 0.02863 | 0.007179
70 | 71 | 0.58231 | 0.37268 | 9.7786e-10 | 0 | 0 | 0 | 0 | 0 | 1 | -90 | 90 | -0.036723 | -0.0092073 | 0.036732 | 0.0092127
74 | 75 | 0.6895 | 0.44128 | 1.1579e-09 | 0 | 0 | 0 | 0 | 0 | 1 | -90 | 90 | 0.075128 | 0.01897 | -0.075084 | -0.018942
77 | 75 | 0.31821 | 0.20366 | 5.3437e-10 | 0 | 0 | 0 | 0 | 0 | 1 | -90 | 90 | -0.069029 | -0.017418 | 0.069046 | 0.017429
82 | 89 | 0.79714 | 0.51017 | 1.3386e-09 | 0 | 0 | 0 | 0 | 0 | 1 | -90 | 90 | -0.0081187 | -0.0020346 | 0.0081192 | 0.0020348
89 | 88 | 0.71093 | 0.455 | 1.1938e-09 | 0 | 0 | 0 | 0 | 0 | 1 | -90 | 90 | -0.011344 | -0.0028431 | 0.011345 | 0.0028436
96 | 97 | 0.85902 | 0.54978 | 1.4425e-09 | 0 | 0 | 0 | 0 | 0 | 1 | -90 | 90 | -0.099881 | -0.025374 | 0.099976 | 0.025435
97 | 99 | 0.86051 | 0.55073 | 1.445e-09 | 0 | 0 | 0 | 0 | 0 | 1 | -90 | 90 | -0.1029 | -0.026168 | 0.103 | 0.026232
99 | 101 | 0.7584 | 0.48538 | 1.2736e-09 | 0 | 0 | 0 | 0 | 0 | 1 | -90 | 90 | -0.10593 | -0.026966 | 0.10603 | 0.027026
101 | 102 | 0.66905 | 0.42819 | 1.1235e-09 | 0 | 0 | 0 | 0 | 0 | 1 | -90 | 90 | -0.10842 | -0.027626 | 0.10851 | 0.027681
102 | 103 | 0.69353 | 0.44386 | 1.1646e-09 | 0 | 0 | 0 | 0 | 0 | 1 | -90 | 90 | -0.11133 | -0.028389 | 0.11142 | 0.028449
103 | 110 | 0.65357 | 0.41828 | 1.0975e-09 | 0 | 0 | 0 | 0 | 0 | 1 | -90 | 90 | -0.11425 | -0.029157 | 0.11434 | 0.029216
110 | 111 | 0.66076 | 0.42289 | 1.1096e-09 | 0 | 0 | 0 | 0 | 0 | 1 | -90 | 90 | -0.11645 | -0.029745 | 0.11655 | 0.029807
104 | 105 | 0.21699 | 0.13887 | 3.6439e-10 | 0 | 0 | 0 | 0 | 0 | 1 | -90 | 90 | -0.067859 | -0.017035 | 0.06787 | 0.017042
104 | 106 | 0.95745 | 0.61277 | 1.6078e-09 | 0 | 0 | 0 | 0 | 0 | 1 | -90 | 90 | 0.064011 | 0.01607 | -0.063968 | -0.016043
105 | 107 | 0.65392 | 0.41851 | 1.0981e-09 | 0 | 0 | 0 | 0 | 0 | 1 | -90 | 90 | -0.071901 | -0.018052 | 0.071937 | 0.018075
106 | 108 | 0.50546 | 0.32349 | 8.488e-10 | 0 | 0 | 0 | 0 | 0 | 1 | -90 | 90 | 0.033188 | 0.008324 | -0.033182 | -0.0083202
106 | 109 | 0.1297 | 0.083008 | 2.178e-10 | 0 | 0 | 0 | 0 | 0 | 1 | -90 | 90 | 0.03078 | 0.0077192 | -0.030779 | -0.0077183
107 | 143 | 0.33214 | 0.21257 | 5.5776e-10 | 0 | 0 | 0 | 0 | 0 | 1 | -90 | 90 | -0.074965 | -0.018834 | 0.074985 | 0.018847
108 | 116 | 0.68278 | 0.43698 | 1.1466e-09 | 0 | 0 | 0 | 0 | 0 | 1 | -90 | 90 | 0.029131 | 0.007305 | -0.029125 | -0.0073011
109 | 114 | 0.66357 | 0.42469 | 1.1143e-09 | 0 | 0 | 0 | 0 | 0 | 1 | -90 | 90 | 0.026707 | 0.0066978 | -0.026702 | -0.0066947
143 | 142 | 0.3436 | 0.2199 | 5.7699e-10 | 0 | 0 | 0 | 0 | 0 | 1 | -90 | 90 | -0.077247 | -0.019414 | 0.077269 | 0.019428
116 | 117 | 0.49802 | 0.31873 | 8.3631e-10 | 0 | 0 | 0 | 0 | 0 | 1 | -90 | 90 | 0.024564 | 0.0061581 | -0.024561 | -0.0061561
114 | 112 | 0.66057 | 0.42276 | 1.1093e-09 | 0 | 0 | 0 | 0 | 0 | 1 | -90 | 90 | 0.022657 | 0.005681 | -0.022654 | -0.0056788
142 | 141 | 0.37056 | 0.23716 | 6.2228e-10 | 0 | 0 | 0 | 0 | 0 | 1 | -90 | 90 | -0.080818 | -0.020317 | 0.080844 | 0.020334
117 | 118 | 0.0025878 | 0.0016562 | 4.3456e-12 | 0 | 0 | 0 | 0 | 0 | 1 | -90 | 90 | 0.020862 | 0.005229 | -0.020862 | -0.005229
112 | 113 | 0.52253 | 0.33442 | 8.7747e-10 | 0 | 0 | 0 | 0 | 0 | 1 | -90 | 90 | 0.019455 | 0.0048772 | -0.019453 | -0.0048759
113 | 115 | 0.16593 | 0.10619 | 2.7864e-10 | 0 | 0 | 0 | 0 | 0 | 1 | -90 | 90 | 0.015716 | 0.0039394 | -0.015716 | -0.0039391
115 | 122 | 0.63389 | 0.40569 | 1.0645e-09 | 0 | 0 | 0 | 0 | 0 | 1 | -90 | 90 | 0.012522 | 0.0031386 | -0.012521 | -0.003138
122 | 121 | 0.1002 | 0.06413 | 1.6827e-10 | 0 | 0 | 0 | 0 | 0 | 1 | -90 | 90 | 0.0099001 | 0.0024812 | -0.0099 | -0.0024812
118 | 129 | 0.12688 | 0.081206 | 2.1307e-10 | 0 | 0 | 0 | 0 | 0 | 1 | -90 | 90 | 0.016402 | 0.0041112 | -0.016402 | -0.004111
129 | 127 | 0.6366 | 0.40743 | 1.069e-09 | 0 | 0 | 0 | 0 | 0 | 1 | -90 | 90 | 0.012543 | 0.003144 | -0.012542 | -0.0031434
130 | 131 | 1.1666 | 0.74663 | 1.959e-09 | 0 | 0 | 0 | 0 | 0 | 1 | -90 | 90 | 0.051209 | 0.012857 | -0.051174 | -0.012835
131 | 133 | 0.10538 | 0.067443 | 1.7696e-10 | 0 | 0 | 0 | 0 | 0 | 1 | -90 | 90 | 0.04084 | 0.010245 | -0.040838 | -0.010244
133 | 152 | 1.8543 | 1.1868 | 3.1139e-09 | 0 | 0 | 0 | 0 | 0 | 1 | -90 | 90 | 0.032089 | 0.0080513 | -0.032068 | -0.0080378
152 | 151 | 0.0014244 | 0.00091164 | 2.392e-12 | 0 | 0 | 0 | 0 | 0 | 1 | -90 | 90 | 0.021923 | 0.0054951 | -0.021923 | -0.0054951
151 | 153 | 1.2117 | 0.77546 | 2.0347e-09 | 0 | 0 | 0 | 0 | 0 | 1 | -90 | 90 | 0.0087471 | 0.0021926 | -0.0087461 | -0.0021921
135 | 136 | 0.17848 | 0.11423 | 2.9972e-10 | 0 | 0 | 0 | 0 | 0 | 1 | -90 | 90 | 0.089467 | 0.022534 | -0.089452 | -0.022524
135 | 137 | 0.52006 | 0.33284 | 8.7332e-10 | 0 | 0 | 0 | 0 | 0 | 1 | -90 | 90 | -0.091649 | -0.023081 | 0.091696 | 0.023111
136 | 138 | 0.42847 | 0.27422 | 7.1951e-10 | 0 | 0 | 0 | 0 | 0 | 1 | -90 | 90 | 0.087349 | 0.021997 | -0.087314 | -0.021975
137 | 139 | 0.13681 | 0.087561 | 2.2975e-10 | 0 | 0 | 0 | 0 | 0 | 1 | -90 | 90 | -0.09375 | -0.023626 | 0.093763 | 0.023634
138 | 140 | 0.32317 | 0.20683 | 5.4269e-10 | 0 | 0 | 0 | 0 | 0 | 1 | -90 | 90 | 0.085129 | 0.021427 | -0.085104 | -0.021411
139 | 149 | 0.55957 | 0.35813 | 9.3968e-10 | 0 | 0 | 0 | 0 | 0 | 1 | -90 | 90 | -0.095949 | -0.024182 | 0.096005 | 0.024217
140 | 141 | 0.32649 | 0.20895 | 5.4826e-10 | 0 | 0 | 0 | 0 | 0 | 1 | -90 | 90 | 0.08305 | 0.020896 | -0.083026 | -0.020881
149 | 150 | 0.12231 | 0.078278 | 2.0539e-10 | 0 | 0 | 0 | 0 | 0 | 1 | -90 | 90 | -0.098063 | -0.024733 | 0.098075 | 0.024741
150 | 168 | 0.67487 | 0.43192 | 1.1333e-09 | 0 | 0 | 0 | 0 | 0 | 1 | -90 | 90 | -0.10023 | -0.02528 | 0.1003 | 0.025327
168 | 158 | 0.50304 | 0.32195 | 8.4474e-10 | 0 | 0 | 0 | 0 | 0 | 1 | -90 | 90 | -0.10262 | -0.025907 | 0.10267 | 0.025944
158 | 156 | 0.64787 | 0.41464 | 1.088e-09 | 0 | 0 | 0 | 0 | 0 | 1 | -90 | 90 | -0.10485 | -0.02649 | 0.10493 | 0.026539
155 | 156 | 0.89236 | 0.57111 | 1.4985e-09 | 0 | 0 | 0 | 0 | 0 | 1 | -90 | 90 | 0.10722 | 0.027155 | -0.10711 | -0.027085
155 | 157 | 0.075752 | 0.048481 | 1.2721e-10 | 0 | 0 | 0 | 0 | 0 | 1 | -90 | 90 | -0.11004 | -0.027863 | 0.11005 | 0.027869
160 | 161 | 0.74548 | 0.47711 | 1.2519e-09 | 0 | 0 | 0 | 0 | 0 | 1 | -90 | 90 | 0.072615 | 0.018339 | -0.072572 | -0.018311
160 | 162 | 0.73014 | 0.46729 | 1.2261e-09 | 0 | 0 | 0 | 0 | 0 | 1 | -90 | 90 | -0.076415 | -0.019291 | 0.076463 | 0.019322