## bus_data
BUS_I | BUS_TYPE | Pd | Qd | Gs | Bs | area | Vm | Va | baseKV | zone | Vmax | Vmin
1 | 1 | 0.010063 | 0.0025221 | 0 | 0 | 1 | 0.98278 | -0.32888 | 0.4 | 1 | 1.1 | 0.9
2 | 1 | 0.0098985 | 0.0024808 | 0 | 0 | 1 | 0.98294 | -0.32566 | 0.4 | 1 | 1.1 | 0.9
4 | 1 | 0 | 0 | 0 | 0 | 1 | 0.98363 | -0.3123 | 0.4 | 1 | 1.1 | 0.9
6 | 1 | 0 | 0 | 0 | 0 | 1 | 0.98661 | -0.2547 | 0.4 | 1 | 1.1 | 0.9
16 | 1 | 0 | 0 | 0 | 0 | 1 | 0.98282 | -0.32793 | 0.4 | 1 | 1.1 | 0.9
23 | 1 | 0.005859 | 0.0014684 | 0 | 0 | 1 | 0.99068 | -0.17667 | 0.4 | 1 | 1.1 | 0.9
8 | 1 | 0 | 0 | 0 | 0 | 1 | 0.98998 | -0.19011 | 0.4 | 1 | 1.1 | 0.9
10 | 1 | 0 | 0 | 0 | 0 | 1 | 0.9912 | -0.16674 | 0.4 | 1 | 1.1 | 0.9
7 | 1 | 0.063567 | 0.015931 | 0 | 0 | 1 | 0.9853 | -0.28012 | 0.4 | 1 | 1.1 | 0.9
19 | 1 | 0.010074 | 0.0025247 | 0 | 0 | 1 | 0.9827 | -0.33031 | 0.4 | 1 | 1.1 | 0.9
14 | 1 | 0.0050385 | 0.0012628 | 0 | 0 | 1 | 0.97843 | -0.41307 | 0.4 | 1 | 1.1 | 0.9
22 | 1 | 0.0074605 | 0.0018698 | 0 | 0 | 1 | 0.97256 | -0.52849 | 0.4 | 1 | 1.1 | 0.9
21 | 1 | 0.006528 | 0.0016361 | 0 | 0 | 1 | 0.97266 | -0.52639 | 0.4 | 1 | 1.1 | 0.9
9 | 1 | 0 | 0 | 0 | 0 | 1 | 0.98224 | -0.33901 | 0.4 | 1 | 1.1 | 0.9
11 | 1 | 0 | 0 | 0 | 0 | 1 | 0.97705 | -0.44 | 0.4 | 1 | 1.1 | 0.9
24 | 1 | 0 | 0 | 0 | 0 | 1 | 0.99254 | -0.14117 | 0.4 | 1 | 1.1 | 0.9
12 | 1 | 0.05472 | 0.013714 | 0 | 0 | 1 | 0.97145 | -0.55012 | 0.4 | 1 | 1.1 | 0.9
29 | 1 | 0.016924 | 0.0042416 | 0 | 0 | 1 | 0.99245 | -0.14293 | 0.4 | 1 | 1.1 | 0.9
27 | 1 | 0 | 0 | 0 | 0 | 1 | 0.99364 | -0.1203 | 0.4 | 1 | 1.1 | 0.9
13 | 1 | 0.029197 | 0.0073175 | 0 | 0 | 1 | 0.97126 | -0.55387 | 0.4 | 1 | 1.1 | 0.9
15 | 1 | 0 | 0 | 0 | 0 | 1 | 0.97371 | -0.50569 | 0.4 | 1 | 1.1 | 0.9
17 | 1 | 0.0074885 | 0.0018768 | 0 | 0 | 1 | 0.97314 | -0.51692 | 0.4 | 1 | 1.1 | 0.9
18 | 1 | 0 | 0 | 0 | 0 | 1 | 0.97184 | -0.5425 | 0.4 | 1 | 1.1 | 0.9
20 | 1 | 0.006531 | 0.0016368 | 0 | 0 | 1 | 0.97285 | -0.52271 | 0.4 | 1 | 1.1 | 0.9
25 | 1 | 0.030913 | 0.0077475 | 0 | 0 | 1 | 0.97088 | -0.56147 | 0.4 | 1 | 1.1 | 0.9
28 | 1 | 0 | 0 | 0 | 0 | 1 | 0.99647 | -0.066521 | 0.4 | 1 | 1.1 | 0.9
26 | 1 | 0.011004 | 0.002758 | 0 | 0 | 1 | 0.99358 | -0.12133 | 0.4 | 1 | 1.1 | 0.9
31 | 1 | 0.010995 | 0.0027556 | 0 | 0 | 1 | 0.99642 | -0.067493 | 0.4 | 1 | 1.1 | 0.9
30 | 3 | 0.015368 | 0.0038516 | 0 | 0 | 1 | 1 | 0 | 0.4 | 1 | 1.1 | 0.9

## generator_data
GEN_BUS | PG | QG | QMAX | QMIN | VG | MBASE | GEN_STATUS | PMAX | PMIN
30 | 0.30717 | 0.079131 | 10 | -10 | 1 | 100 | 1 | 10 | 0

## branch_data
F_BUS | T_BUS | BR_R | BR_X | BR_B | RATE_A | RATE_B | RATE_C | TAP | SHIFT | BR_STATUS | ANGMIN | ANGMAX | P_in | Q_in | P_out | Q_out
1 | 2 | 1.3813 | 0.88403 | 2.3196e-09 | 0 | 0 | 0 | 0 | 0 | 1 | -90 | 90 | -0.010063 | -0.0025221 | 0.010065 | 0.0025229
2 | 4 | 2.9011 | 1.8567 | 4.8716e-09 | 0 | 0 | 0 | 0 | 0 | 1 | -90 | 90 | -0.019963 | -0.0050037 | 0.019976 | 0.0050113
4 | 6 | 2.6652 | 1.7057 | 4.4755e-09 | 0 | 0 | 0 | 0 | 0 | 1 | -90 | 90 | -0.094699 | -0.024003 | 0.094962 | 0.024171
4 | 16 | 0.91445 | 0.58525 | 1.5356e-09 | 0 | 0 | 0 | 0 | 0 | 1 | -90 | 90 | 0.074723 | 0.018991 | -0.074667 | -0.018956
6 | 23 | 3.6365 | 2.3274 | 6.1067e-09 | 0 | 0 | 0 | 0 | 0 | 1 | -90 | 90 | -0.094962 | -0.024171 | 0.09532 | 0.0244
16 | 19 | 1.0234 | 0.65495 | 1.7185e-09 | 0 | 0 | 0 | 0 | 0 | 1 | -90 | 90 | 0.010075 | 0.0025253 | -0.010074 | -0.0025247
16 | 14 | 5.7374 | 3.672 | 9.6347e-09 | 0 | 0 | 0 | 0 | 0 | 1 | -90 | 90 | 0.064592 | 0.01643 | -0.064328 | -0.016262
23 | 10 | 0.43782 | 0.2802 | 7.3521e-10 | 0 | 0 | 0 | 0 | 0 | 1 | -90 | 90 | -0.10118 | -0.025868 | 0.10123 | 0.025899
8 | 10 | 0.69693 | 0.44603 | 3.511e-09 | 0 | 0 | 0 | 0 | 0 | 1 | -90 | 90 | -0.14923 | -0.038076 | 0.1494 | 0.038183
8 | 7 | 2.6683 | 1.7077 | 1.3442e-08 | 0 | 0 | 0 | 0 | 0 | 1 | -90 | 90 | 0.14923 | 0.038076 | -0.14858 | -0.037664
10 | 24 | 0.45578 | 0.2917 | 2.2961e-09 | 0 | 0 | 0 | 0 | 0 | 1 | -90 | 90 | -0.25063 | -0.064083 | 0.25094 | 0.064281
7 | 9 | 3.0439 | 1.9481 | 1.5335e-08 | 0 | 0 | 0 | 0 | 0 | 1 | -90 | 90 | 0.085018 | 0.021732 | -0.084776 | -0.021579
14 | 15 | 6.712 | 4.2957 | 1.1271e-08 | 0 | 0 | 0 | 0 | 0 | 1 | -90 | 90 | 0.059289 | 0.015 | -0.059027 | -0.014833
22 | 21 | 1.1952 | 0.76494 | 2.0071e-09 | 0 | 0 | 0 | 0 | 0 | 1 | -90 | 90 | -0.0074605 | -0.0018698 | 0.0074613 | 0.0018701
21 | 20 | 1.1155 | 0.71393 | 1.8732e-09 | 0 | 0 | 0 | 0 | 0 | 1 | -90 | 90 | -0.013989 | -0.0035061 | 0.013992 | 0.0035075
9 | 11 | 5.1768 | 3.3131 | 8.6932e-09 | 0 | 0 | 0 | 0 | 0 | 1 | -90 | 90 | 0.084776 | 0.021579 | -0.084365 | -0.021317
11 | 12 | 5.5827 | 3.5729 | 9.3749e-09 | 0 | 0 | 0 | 0 | 0 | 1 | -90 | 90 | 0.084365 | 0.021317 | -0.083923 | -0.021035
24 | 29 | 0.46 | 0.2944 | 7.7246e-10 | 0 | 0 | 0 | 0 | 0 | 1 | -90 | 90 | 0.016926 | 0.0042425 | -0.016924 | -0.0042416
24 | 27 | 0.34911 | 0.22343 | 1.7588e-09 | 0 | 0 | 0 | 0 | 0 | 1 | -90 | 90 | -0.26786 | -0.068523 | 0.26813 | 0.068697
12 | 13 | 0.54314 | 0.34761 | 9.1207e-10 | 0 | 0 | 0 | 0 | 0 | 1 | -90 | 90 | 0.029202 | 0.0073207 | -0.029197 | -0.0073175
27 | 28 | 0.86695 | 0.55485 | 4.3675e-09 | 0 | 0 | 0 | 0 | 0 | 1 | -90 | 90 | -0.27914 | -0.071455 | 0.27987 | 0.071921
27 | 26 | 0.41523 | 0.26575 | 6.9729e-10 | 0 | 0 | 0 | 0 | 0 | 1 | -90 | 90 | 0.011005 | 0.0027583 | -0.011004 | -0.002758
15 | 17 | 1.7029 | 1.0898 | 2.8596e-09 | 0 | 0 | 0 | 0 | 0 | 1 | -90 | 90 | 0.028032 | 0.0070339 | -0.028017 | -0.0070246
15 | 18 | 5.0498 | 3.2319 | 8.48e-09 | 0 | 0 | 0 | 0 | 0 | 1 | -90 | 90 | 0.030995 | 0.007799 | -0.030941 | -0.007765
17 | 20 | 1.1967 | 0.76589 | 2.0096e-09 | 0 | 0 | 0 | 0 | 0 | 1 | -90 | 90 | 0.020528 | 0.0051478 | -0.020523 | -0.0051444
18 | 25 | 2.5949 | 1.6607 | 4.3576e-09 | 0 | 0 | 0 | 0 | 0 | 1 | -90 | 90 | 0.030941 | 0.007765 | -0.030913 | -0.0077475
28 | 31 | 0.39328 | 0.2517 | 6.6043e-10 | 0 | 0 | 0 | 0 | 0 | 1 | -90 | 90 | 0.010995 | 0.0027558 | -0.010995 | -0.0027556
28 | 30 | 1.0378 | 0.6642 | 5.2283e-09 | 0 | 0 | 0 | 0 | 0 | 1 | -90 | 90 | -0.29086 | -0.074677 | 0.29181 | 0.07528