## bus_data
BUS_I | BUS_TYPE | Pd | Qd | Gs | Bs | area | Vm | Va | baseKV | zone | Vmax | Vmin
1 | 1 | 0.029401 | 0.0073686 | 0 | 0 | 1 | 0.98762 | -0.23752 | 0.4 | 1 | 1.1 | 0.9
2 | 1 | 0.029501 | 0.0073935 | 0 | 0 | 1 | 0.98912 | -0.20831 | 0.4 | 1 | 1.1 | 0.9
3 | 1 | 0 | 0 | 0 | 0 | 1 | 0.98628 | -0.26342 | 0.4 | 1 | 1.1 | 0.9
4 | 1 | 0 | 0 | 0 | 0 | 1 | 0.99145 | -0.16331 | 0.4 | 1 | 1.1 | 0.9
7 | 1 | 0 | 0 | 0 | 0 | 1 | 0.98532 | -0.28201 | 0.4 | 1 | 1.1 | 0.9
10 | 1 | 0.010218 | 0.0025609 | 0 | 0 | 1 | 0.99293 | -0.1349 | 0.4 | 1 | 1.1 | 0.9
5 | 1 | 0 | 0 | 0 | 0 | 1 | 0.99996 | -0.0007753 | 0.4 | 1 | 1.1 | 0.9
16 | 3 | 0.029357 | 0.0073576 | 0 | 0 | 1 | 1 | 0 | 0.4 | 1 | 1.1 | 0.9
17 | 1 | 0 | 0 | 0 | 0 | 1 | 0.99994 | -0.0011442 | 0.4 | 1 | 1.1 | 0.9
6 | 1 | 0 | 0 | 0 | 0 | 1 | 0.98525 | -0.28344 | 0.4 | 1 | 1.1 | 0.9
49 | 1 | 0.0025762 | 0.00064566 | 0 | 0 | 1 | 0.98524 | -0.28363 | 0.4 | 1 | 1.1 | 0.9
8 | 1 | 0 | 0 | 0 | 0 | 1 | 0.98284 | -0.33034 | 0.4 | 1 | 1.1 | 0.9
47 | 1 | 0.011968 | 0.0029996 | 0 | 0 | 1 | 0.98523 | -0.28387 | 0.4 | 1 | 1.1 | 0.9
48 | 1 | 0 | 0 | 0 | 0 | 1 | 0.98132 | -0.36007 | 0.4 | 1 | 1.1 | 0.9
63 | 1 | 0.010562 | 0.0026472 | 0 | 0 | 1 | 0.9825 | -0.33715 | 0.4 | 1 | 1.1 | 0.9
13 | 1 | 0.009928 | 0.0024882 | 0 | 0 | 1 | 0.99411 | -0.11229 | 0.4 | 1 | 1.1 | 0.9
21 | 1 | 0.029524 | 0.0073995 | 0 | 0 | 1 | 0.99779 | -0.042004 | 0.4 | 1 | 1.1 | 0.9
22 | 1 | 0.0020265 | 0.00050789 | 0 | 0 | 1 | 0.99993 | -0.0012874 | 0.4 | 1 | 1.1 | 0.9
14 | 1 | 0.0085013 | 0.0021306 | 0 | 0 | 1 | 0.98224 | -0.34064 | 0.4 | 1 | 1.1 | 0.9
15 | 1 | 0 | 0 | 0 | 0 | 1 | 0.98246 | -0.33633 | 0.4 | 1 | 1.1 | 0.9
55 | 1 | 0.011458 | 0.0028716 | 0 | 0 | 1 | 0.98094 | -0.36753 | 0.4 | 1 | 1.1 | 0.9
46 | 1 | 0.0050738 | 0.0012716 | 0 | 0 | 1 | 0.98511 | -0.28613 | 0.4 | 1 | 1.1 | 0.9
11 | 1 | 0.0027777 | 0.00069616 | 0 | 0 | 1 | 0.99255 | -0.14228 | 0.4 | 1 | 1.1 | 0.9
42 | 1 | 0.0026999 | 0.00067666 | 0 | 0 | 1 | 0.99258 | -0.14176 | 0.4 | 1 | 1.1 | 0.9
32 | 1 | 0.0099228 | 0.0024869 | 0 | 0 | 1 | 0.99537 | -0.088175 | 0.4 | 1 | 1.1 | 0.9
40 | 1 | 0.0026962 | 0.00067572 | 0 | 0 | 1 | 0.99263 | -0.14074 | 0.4 | 1 | 1.1 | 0.9
39 | 1 | 0.0027165 | 0.00068081 | 0 | 0 | 1 | 0.992 | -0.15294 | 0.4 | 1 | 1.1 | 0.9
37 | 1 | 0.0026313 | 0.00065947 | 0 | 0 | 1 | 0.99202 | -0.15258 | 0.4 | 1 | 1.1 | 0.9
30 | 1 | 0 | 0 | 0 | 0 | 1 | 0.99602 | -0.075706 | 0.4 | 1 | 1.1 | 0.9
18 | 1 | 0 | 0 | 0 | 0 | 1 | 0.98802 | -0.22862 | 0.4 | 1 | 1.1 | 0.9
19 | 1 | 0 | 0 | 0 | 0 | 1 | 0.98178 | -0.3495 | 0.4 | 1 | 1.1 | 0.9
20 | 1 | 0.02127 | 0.0053307 | 0 | 0 | 1 | 0.98136 | -0.35768 | 0.4 | 1 | 1.1 | 0.9
23 | 1 | 0.011585 | 0.0029036 | 0 | 0 | 1 | 0.9901 | -0.18875 | 0.4 | 1 | 1.1 | 0.9
26 | 1 | 0.0023309 | 0.00058417 | 0 | 0 | 1 | 0.97909 | -0.40189 | 0.4 | 1 | 1.1 | 0.9
27 | 1 | 0 | 0 | 0 | 0 | 1 | 0.98025 | -0.37939 | 0.4 | 1 | 1.1 | 0.9
28 | 1 | 0.0085451 | 0.0021416 | 0 | 0 | 1 | 0.99045 | -0.18195 | 0.4 | 1 | 1.1 | 0.9
25 | 1 | 0 | 0 | 0 | 0 | 1 | 0.99237 | -0.14575 | 0.4 | 1 | 1.1 | 0.9
38 | 1 | 0.017811 | 0.0044638 | 0 | 0 | 1 | 0.99272 | -0.13901 | 0.4 | 1 | 1.1 | 0.9
35 | 1 | 0.0042921 | 0.0010757 | 0 | 0 | 1 | 0.99222 | -0.14882 | 0.4 | 1 | 1.1 | 0.9
43 | 1 | 0 | 0 | 0 | 0 | 1 | 0.97701 | -0.44273 | 0.4 | 1 | 1.1 | 0.9
58 | 1 | 0 | 0 | 0 | 0 | 1 | 0.97911 | -0.40175 | 0.4 | 1 | 1.1 | 0.9
29 | 1 | 0 | 0 | 0 | 0 | 1 | 0.9944 | -0.10657 | 0.4 | 1 | 1.1 | 0.9
59 | 1 | 0.0066121 | 0.0016571 | 0 | 0 | 1 | 0.97804 | -0.42271 | 0.4 | 1 | 1.1 | 0.9
62 | 1 | 0.0065943 | 0.0016527 | 0 | 0 | 1 | 0.97732 | -0.43694 | 0.4 | 1 | 1.1 | 0.9
61 | 1 | 0.006612 | 0.0016571 | 0 | 0 | 1 | 0.97743 | -0.4348 | 0.4 | 1 | 1.1 | 0.9
33 | 1 | 0 | 0 | 0 | 0 | 1 | 0.99292 | -0.1352 | 0.4 | 1 | 1.1 | 0.9
34 | 1 | 0.0026275 | 0.0006585 | 0 | 0 | 1 | 0.99211 | -0.15081 | 0.4 | 1 | 1.1 | 0.9
44 | 1 | 0.0068256 | 0.0017107 | 0 | 0 | 1 | 0.97623 | -0.45793 | 0.4 | 1 | 1.1 | 0.9
31 | 1 | 0.010074 | 0.0025247 | 0 | 0 | 1 | 0.99386 | -0.11704 | 0.4 | 1 | 1.1 | 0.9
41 | 1 | 0.010092 | 0.0025293 | 0 | 0 | 1 | 0.99271 | -0.13921 | 0.4 | 1 | 1.1 | 0.9
36 | 1 | 0.0026389 | 0.00066138 | 0 | 0 | 1 | 0.99206 | -0.15187 | 0.4 | 1 | 1.1 | 0.9
45 | 1 | 0 | 0 | 0 | 0 | 1 | 0.97551 | -0.47218 | 0.4 | 1 | 1.1 | 0.9
54 | 1 | 0.018742 | 0.0046971 | 0 | 0 | 1 | 0.97544 | -0.47363 | 0.4 | 1 | 1.1 | 0.9
53 | 1 | 0 | 0 | 0 | 0 | 1 | 0.97529 | -0.47648 | 0.4 | 1 | 1.1 | 0.9
51 | 1 | 0.0030677 | 0.00076883 | 0 | 0 | 1 | 0.97442 | -0.49369 | 0.4 | 1 | 1.1 | 0.9
56 | 1 | 0.0096569 | 0.0024203 | 0 | 0 | 1 | 0.98008 | -0.38445 | 0.4 | 1 | 1.1 | 0.9
50 | 1 | 0.014605 | 0.0036605 | 0 | 0 | 1 | 0.97428 | -0.49648 | 0.4 | 1 | 1.1 | 0.9
60 | 1 | 0.0065592 | 0.0016439 | 0 | 0 | 1 | 0.97764 | -0.43062 | 0.4 | 1 | 1.1 | 0.9

## generator_data
GEN_BUS | PG | QG | QMAX | QMIN | VG | MBASE | GEN_STATUS | PMAX | PMIN
16 | 0.38847 | 0.099051 | 10 | -10 | 1 | 100 | 1 | 10 | 0

## branch_data
F_BUS | T_BUS | BR_R | BR_X | BR_B | RATE_A | RATE_B | RATE_C | TAP | SHIFT | BR_STATUS | ANGMIN | ANGMAX | P_in | Q_in | P_out | Q_out
1 | 2 | 1.585 | 1.0144 | 2.6616e-09 | 0 | 0 | 0 | 0 | 0 | 1 | -90 | 90 | -0.08093 | -0.020369 | 0.081043 | 0.020441
1 | 3 | 2.2039 | 1.4105 | 3.701e-09 | 0 | 0 | 0 | 0 | 0 | 1 | -90 | 90 | 0.051529 | 0.013 | -0.051465 | -0.01296
2 | 4 | 1.7947 | 1.1486 | 3.0138e-09 | 0 | 0 | 0 | 0 | 0 | 1 | -90 | 90 | -0.11054 | -0.027834 | 0.11078 | 0.027986
3 | 7 | 1.5782 | 1.0101 | 2.6503e-09 | 0 | 0 | 0 | 0 | 0 | 1 | -90 | 90 | 0.051465 | 0.01296 | -0.051419 | -0.012931
4 | 10 | 1.1375 | 0.72799 | 1.9101e-09 | 0 | 0 | 0 | 0 | 0 | 1 | -90 | 90 | -0.11078 | -0.027986 | 0.11093 | 0.028083
7 | 8 | 6.6214 | 4.2377 | 1.1119e-08 | 0 | 0 | 0 | 0 | 0 | 1 | -90 | 90 | 0.031799 | 0.0080131 | -0.031725 | -0.0079673
7 | 47 | 0.47363 | 0.30312 | 7.9534e-10 | 0 | 0 | 0 | 0 | 0 | 1 | -90 | 90 | 0.017044 | 0.0042721 | -0.017043 | -0.0042712
7 | 6 | 2.4091 | 1.5418 | 4.0455e-09 | 0 | 0 | 0 | 0 | 0 | 1 | -90 | 90 | 0.0025764 | 0.00064534 | -0.0025762 | -0.00064562
10 | 13 | 0.83082 | 0.53173 | 1.3952e-09 | 0 | 0 | 0 | 0 | 0 | 1 | -90 | 90 | -0.12115 | -0.030644 | 0.12128 | 0.030728
5 | 16 | 1.7141 | 1.097 | 2.8784e-09 | 0 | 0 | 0 | 0 | 0 | 1 | -90 | 90 | -0.0020265 | -0.00050773 | 0.0020266 | 0.00050749
5 | 17 | 0.81578 | 0.5221 | 1.3699e-09 | 0 | 0 | 0 | 0 | 0 | 1 | -90 | 90 | 0.0020265 | 0.00050773 | -0.0020265 | -0.00050784
16 | 21 | 0.53257 | 0.34085 | 2.683e-09 | 0 | 0 | 0 | 0 | 0 | 1 | -90 | 90 | 0.35709 | 0.091186 | -0.35636 | -0.090724
17 | 22 | 0.31665 | 0.20266 | 5.3174e-10 | 0 | 0 | 0 | 0 | 0 | 1 | -90 | 90 | 0.0020265 | 0.00050784 | -0.0020265 | -0.00050789
6 | 49 | 0.32633 | 0.20885 | 5.4799e-10 | 0 | 0 | 0 | 0 | 0 | 1 | -90 | 90 | 0.0025762 | 0.00064562 | -0.0025762 | -0.00064566
8 | 48 | 6.0842 | 3.8939 | 1.0217e-08 | 0 | 0 | 0 | 0 | 0 | 1 | -90 | 90 | 0.02116 | 0.0053184 | -0.02113 | -0.0053002
8 | 63 | 2.7896 | 1.7854 | 4.6845e-09 | 0 | 0 | 0 | 0 | 0 | 1 | -90 | 90 | 0.010566 | 0.0026489 | -0.010562 | -0.0026472
47 | 46 | 1.9394 | 1.2412 | 3.2569e-09 | 0 | 0 | 0 | 0 | 0 | 1 | -90 | 90 | 0.0050743 | 0.0012717 | -0.0050738 | -0.0012716
48 | 55 | 1.5247 | 0.97579 | 2.5603e-09 | 0 | 0 | 0 | 0 | 0 | 1 | -90 | 90 | 0.02113 | 0.0053002 | -0.021122 | -0.0052956
13 | 32 | 0.82036 | 0.52503 | 1.3776e-09 | 0 | 0 | 0 | 0 | 0 | 1 | -90 | 90 | -0.13121 | -0.033216 | 0.13136 | 0.033313
21 | 30 | 0.46449 | 0.29727 | 2.34e-09 | 0 | 0 | 0 | 0 | 0 | 1 | -90 | 90 | 0.32684 | 0.083324 | -0.32631 | -0.082985
14 | 15 | 2.1964 | 1.4057 | 3.6883e-09 | 0 | 0 | 0 | 0 | 0 | 1 | -90 | 90 | -0.0085012 | -0.0021307 | 0.008503 | 0.0021314
15 | 18 | 4.6063 | 2.948 | 7.7353e-09 | 0 | 0 | 0 | 0 | 0 | 1 | -90 | 90 | -0.10217 | -0.025775 | 0.1027 | 0.026113
15 | 19 | 1.2494 | 0.7996 | 2.098e-09 | 0 | 0 | 0 | 0 | 0 | 1 | -90 | 90 | 0.045877 | 0.011614 | -0.045848 | -0.011596
15 | 20 | 1.9366 | 1.2394 | 3.2521e-09 | 0 | 0 | 0 | 0 | 0 | 1 | -90 | 90 | 0.047788 | 0.012029 | -0.047739 | -0.011999
55 | 56 | 7.5493 | 4.8316 | 1.2677e-08 | 0 | 0 | 0 | 0 | 0 | 1 | -90 | 90 | 0.0096646 | 0.0024241 | -0.0096568 | -0.0024203
11 | 42 | 0.83053 | 0.53154 | 1.3947e-09 | 0 | 0 | 0 | 0 | 0 | 1 | -90 | 90 | -0.0027777 | -0.00069616 | 0.0027778 | 0.00069607
42 | 40 | 0.82142 | 0.52571 | 1.3794e-09 | 0 | 0 | 0 | 0 | 0 | 1 | -90 | 90 | -0.0054777 | -0.0013727 | 0.0054779 | 0.0013728
32 | 30 | 0.39501 | 0.25281 | 1.3267e-09 | 0 | 0 | 0 | 0 | 0 | 1 | -90 | 90 | -0.14129 | -0.0358 | 0.14137 | 0.035854
40 | 41 | 0.82666 | 0.52906 | 1.3882e-09 | 0 | 0 | 0 | 0 | 0 | 1 | -90 | 90 | -0.0081741 | -0.0020485 | 0.0081747 | 0.0020487
39 | 37 | 0.59481 | 0.38068 | 9.9885e-10 | 0 | 0 | 0 | 0 | 0 | 1 | -90 | 90 | -0.0027165 | -0.00068082 | 0.0027165 | 0.00068075
37 | 36 | 0.58601 | 0.37504 | 9.8406e-10 | 0 | 0 | 0 | 0 | 0 | 1 | -90 | 90 | -0.0053478 | -0.0013402 | 0.005348 | 0.0013402
30 | 29 | 0.7491 | 0.47942 | 2.5159e-09 | 0 | 0 | 0 | 0 | 0 | 1 | -90 | 90 | 0.18494 | 0.047131 | -0.18466 | -0.046955
18 | 23 | 1.7183 | 1.0997 | 2.8855e-09 | 0 | 0 | 0 | 0 | 0 | 1 | -90 | 90 | -0.1027 | -0.026113 | 0.1029 | 0.026239
19 | 26 | 4.9527 | 3.1698 | 8.317e-09 | 0 | 0 | 0 | 0 | 0 | 1 | -90 | 90 | 0.045848 | 0.011596 | -0.045733 | -0.011523
20 | 27 | 3.5489 | 2.2713 | 5.9595e-09 | 0 | 0 | 0 | 0 | 0 | 1 | -90 | 90 | 0.02647 | 0.0066679 | -0.026443 | -0.0066509
23 | 28 | 0.264 | 0.16896 | 4.4333e-10 | 0 | 0 | 0 | 0 | 0 | 1 | -90 | 90 | -0.11448 | -0.029142 | 0.11452 | 0.029166
26 | 43 | 4.0495 | 2.5917 | 6.8003e-09 | 0 | 0 | 0 | 0 | 0 | 1 | -90 | 90 | 0.043402 | 0.010939 | -0.043317 | -0.010885
27 | 58 | 3.6454 | 2.3331 | 6.1216e-09 | 0 | 0 | 0 | 0 | 0 | 1 | -90 | 90 | 0.026443 | 0.0066509 | -0.026414 | -0.0066335
28 | 29 | 2.7304 | 1.7475 | 4.5851e-09 | 0 | 0 | 0 | 0 | 0 | 1 | -90 | 90 | -0.12306 | -0.031308 | 0.12351 | 0.031595
25 | 38 | 1.9992 | 1.2795 | 3.3572e-09 | 0 | 0 | 0 | 0 | 0 | 1 | -90 | 90 | -0.01491 | -0.0037377 | 0.014915 | 0.0037405
25 | 35 | 0.90624 | 0.57999 | 1.5218e-09 | 0 | 0 | 0 | 0 | 0 | 1 | -90 | 90 | 0.01491 | 0.0037377 | -0.014908 | -0.0037365
38 | 33 | 0.51375 | 0.3288 | 8.6273e-10 | 0 | 0 | 0 | 0 | 0 | 1 | -90 | 90 | -0.032726 | -0.0082043 | 0.032731 | 0.008208
35 | 34 | 0.82816 | 0.53002 | 1.3907e-09 | 0 | 0 | 0 | 0 | 0 | 1 | -90 | 90 | 0.010616 | 0.0026608 | -0.010615 | -0.0026603
43 | 44 | 1.5027 | 0.96176 | 2.5235e-09 | 0 | 0 | 0 | 0 | 0 | 1 | -90 | 90 | 0.043317 | 0.010885 | -0.043286 | -0.010866
58 | 59 | 3.4113 | 2.1832 | 5.7285e-09 | 0 | 0 | 0 | 0 | 0 | 1 | -90 | 90 | 0.026414 | 0.0066335 | -0.026388 | -0.0066171
29 | 31 | 0.75931 | 0.48596 | 1.2751e-09 | 0 | 0 | 0 | 0 | 0 | 1 | -90 | 90 | 0.06115 | 0.01536 | -0.06112 | -0.015341
59 | 60 | 1.7146 | 1.0974 | 2.8793e-09 | 0 | 0 | 0 | 0 | 0 | 1 | -90 | 90 | 0.019776 | 0.00496 | -0.019769 | -0.0049555
62 | 61 | 1.3888 | 0.8888 | 2.3321e-09 | 0 | 0 | 0 | 0 | 0 | 1 | -90 | 90 | -0.0065942 | -0.0016527 | 0.0065949 | 0.0016529
61 | 60 | 1.3554 | 0.86749 | 2.2762e-09 | 0 | 0 | 0 | 0 | 0 | 1 | -90 | 90 | -0.013207 | -0.0033101 | 0.013209 | 0.0033116
33 | 41 | 0.97055 | 0.62115 | 1.6298e-09 | 0 | 0 | 0 | 0 | 0 | 1 | -90 | 90 | 0.01827 | 0.0045801 | -0.018267 | -0.004578
33 | 31 | 1.5756 | 1.0084 | 2.6459e-09 | 0 | 0 | 0 | 0 | 0 | 1 | -90 | 90 | -0.051001 | -0.012788 | 0.051046 | 0.012816
34 | 36 | 0.58481 | 0.37428 | 9.8206e-10 | 0 | 0 | 0 | 0 | 0 | 1 | -90 | 90 | 0.0079874 | 0.0020018 | -0.007987 | -0.0020016
44 | 45 | 1.6708 | 1.0693 | 2.8057e-09 | 0 | 0 | 0 | 0 | 0 | 1 | -90 | 90 | 0.03646 | 0.0091549 | -0.036435 | -0.0091393
45 | 54 | 0.32922 | 0.2107 | 5.5285e-10 | 0 | 0 | 0 | 0 | 0 | 1 | -90 | 90 | 0.018743 | 0.004698 | -0.018741 | -0.0046973
45 | 53 | 1.0365 | 0.66335 | 1.7405e-09 | 0 | 0 | 0 | 0 | 0 | 1 | -90 | 90 | 0.017693 | 0.0044413 | -0.017689 | -0.0044391
53 | 51 | 4.1501 | 2.6561 | 6.9692e-09 | 0 | 0 | 0 | 0 | 0 | 1 | -90 | 90 | 0.017689 | 0.0044392 | -0.017675 | -0.0044305
51 | 50 | 0.81133 | 0.51925 | 1.3624e-09 | 0 | 0 | 0 | 0 | 0 | 1 | -90 | 90 | 0.014607 | 0.0036617 | -0.014605 | -0.0036606