## bus_data
BUS_I | BUS_TYPE | Pd | Qd | Gs | Bs | area | Vm | Va | baseKV | zone | Vmax | Vmin
1 | 1 | 0.0044779 | 0.0011223 | 0 | 0 | 1 | 0.98471 | -0.29243 | 0.4 | 1 | 1.1 | 0.9
2 | 1 | 0.018744 | 0.0046976 | 0 | 0 | 1 | 0.98391 | -0.30788 | 0.4 | 1 | 1.1 | 0.9
3 | 1 | 0.013156 | 0.0032973 | 0 | 0 | 1 | 0.98547 | -0.27775 | 0.4 | 1 | 1.1 | 0.9
4 | 1 | 0.013169 | 0.0033004 | 0 | 0 | 1 | 0.98298 | -0.32591 | 0.4 | 1 | 1.1 | 0.9
5 | 1 | 0.013442 | 0.0033689 | 0 | 0 | 1 | 0.98647 | -0.25852 | 0.4 | 1 | 1.1 | 0.9
6 | 1 | 0.013032 | 0.003266 | 0 | 0 | 1 | 0.98203 | -0.34445 | 0.4 | 1 | 1.1 | 0.9
7 | 1 | 0.016204 | 0.0040611 | 0 | 0 | 1 | 0.98806 | -0.22789 | 0.4 | 1 | 1.1 | 0.9
9 | 1 | 0 | 0 | 0 | 0 | 1 | 0.98041 | -0.37567 | 0.4 | 1 | 1.1 | 0.9
8 | 1 | 0 | 0 | 0 | 0 | 1 | 0.98945 | -0.20127 | 0.4 | 1 | 1.1 | 0.9
12 | 1 | 0 | 0 | 0 | 0 | 1 | 0.97963 | -0.39094 | 0.4 | 1 | 1.1 | 0.9
20 | 1 | 0 | 0 | 0 | 0 | 1 | 0.98898 | -0.21024 | 0.4 | 1 | 1.1 | 0.9
21 | 1 | 0 | 0 | 0 | 0 | 1 | 0.99225 | -0.14758 | 0.4 | 1 | 1.1 | 0.9
23 | 1 | 0.037021 | 0.0092784 | 0 | 0 | 1 | 0.98683 | -0.25212 | 0.4 | 1 | 1.1 | 0.9
28 | 1 | 0.010705 | 0.002683 | 0 | 0 | 1 | 0.99402 | -0.11373 | 0.4 | 1 | 1.1 | 0.9
27 | 1 | 0.065657 | 0.016455 | 0 | 0 | 1 | 0.98923 | -0.20606 | 0.4 | 1 | 1.1 | 0.9
19 | 3 | 0 | 0 | 0 | 0 | 1 | 1 | 0 | 0.4 | 1 | 1.1 | 0.9
35 | 1 | 0.0472 | 0.01183 | 0 | 0 | 1 | 0.99589 | -0.077968 | 0.4 | 1 | 1.1 | 0.9
18 | 1 | 0 | 0 | 0 | 0 | 1 | 0.98609 | -0.26524 | 0.4 | 1 | 1.1 | 0.9
16 | 1 | 0 | 0 | 0 | 0 | 1 | 0.97034 | -0.57321 | 0.4 | 1 | 1.1 | 0.9
34 | 1 | 0.0027193 | 0.00068152 | 0 | 0 | 1 | 0.97031 | -0.57381 | 0.4 | 1 | 1.1 | 0.9
14 | 1 | 0 | 0 | 0 | 0 | 1 | 0.97045 | -0.57111 | 0.4 | 1 | 1.1 | 0.9
33 | 1 | 0.041651 | 0.010439 | 0 | 0 | 1 | 0.98021 | -0.3797 | 0.4 | 1 | 1.1 | 0.9
25 | 1 | 0.062609 | 0.015691 | 0 | 0 | 1 | 0.97048 | -0.57057 | 0.4 | 1 | 1.1 | 0.9
26 | 1 | 0.022468 | 0.0056311 | 0 | 0 | 1 | 0.97494 | -0.48265 | 0.4 | 1 | 1.1 | 0.9
24 | 1 | 0.011946 | 0.0029941 | 0 | 0 | 1 | 0.98632 | -0.26193 | 0.4 | 1 | 1.1 | 0.9
22 | 1 | 0.01215 | 0.0030451 | 0 | 0 | 1 | 0.98648 | -0.25886 | 0.4 | 1 | 1.1 | 0.9
30 | 1 | 0.04577 | 0.011471 | 0 | 0 | 1 | 0.9781 | -0.42108 | 0.4 | 1 | 1.1 | 0.9
29 | 1 | 0.048961 | 0.012271 | 0 | 0 | 1 | 0.97853 | -0.41255 | 0.4 | 1 | 1.1 | 0.9
32 | 1 | 0.070441 | 0.017654 | 0 | 0 | 1 | 0.97985 | -0.38661 | 0.4 | 1 | 1.1 | 0.9
31 | 1 | 0.030008 | 0.0075208 | 0 | 0 | 1 | 0.9793 | -0.3975 | 0.4 | 1 | 1.1 | 0.9

## generator_data
GEN_BUS | PG | QG | QMAX | QMIN | VG | MBASE | GEN_STATUS | PMAX | PMIN
19 | 0.61142 | 0.15707 | 10 | -10 | 1 | 100 | 1 | 10 | 0

## branch_data
F_BUS | T_BUS | BR_R | BR_X | BR_B | RATE_A | RATE_B | RATE_C | TAP | SHIFT | BR_STATUS | ANGMIN | ANGMAX | P_in | Q_in | P_out | Q_out
1 | 2 | 0.50555 | 0.32355 | 2.5469e-09 | 0 | 0 | 0 | 0 | 0 | 1 | -90 | 90 | 0.13389 | 0.034 | -0.13379 | -0.033937
1 | 3 | 0.4652 | 0.29773 | 2.3436e-09 | 0 | 0 | 0 | 0 | 0 | 1 | -90 | 90 | -0.13837 | -0.035123 | 0.13847 | 0.035185
2 | 4 | 0.68554 | 0.43875 | 3.4536e-09 | 0 | 0 | 0 | 0 | 0 | 1 | -90 | 90 | 0.11505 | 0.029239 | -0.11495 | -0.029176
3 | 5 | 0.55728 | 0.35666 | 2.8075e-09 | 0 | 0 | 0 | 0 | 0 | 1 | -90 | 90 | -0.15162 | -0.038482 | 0.15176 | 0.038572
4 | 6 | 0.79543 | 0.50908 | 4.0072e-09 | 0 | 0 | 0 | 0 | 0 | 1 | -90 | 90 | 0.10178 | 0.025875 | -0.10169 | -0.025818
5 | 7 | 0.81691 | 0.52282 | 4.1154e-09 | 0 | 0 | 0 | 0 | 0 | 1 | -90 | 90 | -0.16521 | -0.041941 | 0.16545 | 0.042096
6 | 9 | 1.5345 | 0.98209 | 7.7306e-09 | 0 | 0 | 0 | 0 | 0 | 1 | -90 | 90 | 0.088658 | 0.022552 | -0.088525 | -0.022467
7 | 8 | 0.6479 | 0.41465 | 3.264e-09 | 0 | 0 | 0 | 0 | 0 | 1 | -90 | 90 | -0.18165 | -0.046158 | 0.18189 | 0.046306
9 | 12 | 0.749 | 0.47936 | 3.7733e-09 | 0 | 0 | 0 | 0 | 0 | 1 | -90 | 90 | 0.088525 | 0.022467 | -0.08846 | -0.022426
8 | 20 | 0.64367 | 0.41195 | 1.0809e-09 | 0 | 0 | 0 | 0 | 0 | 1 | -90 | 90 | 0.061276 | 0.015418 | -0.061249 | -0.015401
8 | 21 | 0.97976 | 0.62704 | 4.9358e-09 | 0 | 0 | 0 | 0 | 0 | 1 | -90 | 90 | -0.24316 | -0.061724 | 0.24379 | 0.062127
12 | 26 | 4.4713 | 2.8617 | 7.5086e-09 | 0 | 0 | 0 | 0 | 0 | 1 | -90 | 90 | 0.08846 | 0.022426 | -0.088072 | -0.022178
20 | 23 | 2.998 | 1.9187 | 5.0345e-09 | 0 | 0 | 0 | 0 | 0 | 1 | -90 | 90 | 0.061249 | 0.015401 | -0.061127 | -0.015323
21 | 28 | 0.48772 | 0.31214 | 2.457e-09 | 0 | 0 | 0 | 0 | 0 | 1 | -90 | 90 | -0.30963 | -0.078699 | 0.31014 | 0.079022
21 | 27 | 3.9187 | 2.508 | 6.5806e-09 | 0 | 0 | 0 | 0 | 0 | 1 | -90 | 90 | 0.06584 | 0.016572 | -0.065657 | -0.016455
23 | 22 | 1.2192 | 0.78029 | 2.0474e-09 | 0 | 0 | 0 | 0 | 0 | 1 | -90 | 90 | 0.024106 | 0.0060448 | -0.024098 | -0.0060401
28 | 35 | 0.49975 | 0.31984 | 2.5177e-09 | 0 | 0 | 0 | 0 | 0 | 1 | -90 | 90 | -0.32084 | -0.081705 | 0.3214 | 0.08206
19 | 35 | 0.95428 | 0.61074 | 4.8075e-09 | 0 | 0 | 0 | 0 | 0 | 1 | -90 | 90 | 0.36999 | 0.09478 | -0.3686 | -0.093889
19 | 18 | 4.9501 | 3.1681 | 2.4938e-08 | 0 | 0 | 0 | 0 | 0 | 1 | -90 | 90 | 0.24143 | 0.062292 | -0.23835 | -0.060325
18 | 33 | 2.0939 | 1.3401 | 1.0549e-08 | 0 | 0 | 0 | 0 | 0 | 1 | -90 | 90 | 0.23835 | 0.060325 | -0.23705 | -0.059493
16 | 34 | 0.9381 | 0.60038 | 1.5753e-09 | 0 | 0 | 0 | 0 | 0 | 1 | -90 | 90 | 0.0027194 | 0.00068142 | -0.0027193 | -0.00068152
16 | 14 | 3.2623 | 2.0879 | 5.4782e-09 | 0 | 0 | 0 | 0 | 0 | 1 | -90 | 90 | -0.0027194 | -0.00068142 | 0.0027197 | 0.00068108
14 | 25 | 0.83086 | 0.53175 | 1.3952e-09 | 0 | 0 | 0 | 0 | 0 | 1 | -90 | 90 | -0.0027197 | -0.00068108 | 0.0027197 | 0.000681
33 | 32 | 0.15229 | 0.097463 | 5.1146e-10 | 0 | 0 | 0 | 0 | 0 | 1 | -90 | 90 | 0.1954 | 0.049055 | -0.19533 | -0.049013
25 | 26 | 5.7075 | 3.6528 | 9.5845e-09 | 0 | 0 | 0 | 0 | 0 | 1 | -90 | 90 | -0.065328 | -0.016372 | 0.065603 | 0.016547
24 | 22 | 1.1218 | 0.71794 | 1.8838e-09 | 0 | 0 | 0 | 0 | 0 | 1 | -90 | 90 | -0.011946 | -0.0029941 | 0.011948 | 0.002995
30 | 29 | 0.79917 | 0.51147 | 1.342e-09 | 0 | 0 | 0 | 0 | 0 | 1 | -90 | 90 | -0.04577 | -0.011471 | 0.045788 | 0.011483
29 | 31 | 0.68265 | 0.4369 | 1.1464e-09 | 0 | 0 | 0 | 0 | 0 | 1 | -90 | 90 | -0.09475 | -0.023754 | 0.094818 | 0.023797
32 | 31 | 0.37546 | 0.24029 | 6.3049e-10 | 0 | 0 | 0 | 0 | 0 | 1 | -90 | 90 | 0.12489 | 0.031359 | -0.12483 | -0.031318