## bus_data
BUS_I | BUS_TYPE | Pd | Qd | Gs | Bs | area | Vm | Va | baseKV | zone | Vmax | Vmin
1 | 1 | 0.051777 | 0.012976 | 0 | 0 | 1 | 0.99529 | -0.090484 | 0.4 | 1 | 1.1 | 0.9
2 | 1 | 0.061401 | 0.015388 | 0 | 0 | 1 | 0.99545 | -0.087435 | 0.4 | 1 | 1.1 | 0.9
3 | 1 | 0 | 0 | 0 | 0 | 1 | 0.99443 | -0.10698 | 0.4 | 1 | 1.1 | 0.9
4 | 1 | 0 | 0 | 0 | 0 | 1 | 0.99622 | -0.072607 | 0.4 | 1 | 1.1 | 0.9
5 | 1 | 0 | 0 | 0 | 0 | 1 | 0.99387 | -0.11794 | 0.4 | 1 | 1.1 | 0.9
7 | 1 | 0.059898 | 0.015012 | 0 | 0 | 1 | 0.99775 | -0.043125 | 0.4 | 1 | 1.1 | 0.9
8 | 1 | 0.023011 | 0.0057671 | 0 | 0 | 1 | 0.99381 | -0.11904 | 0.4 | 1 | 1.1 | 0.9
6 | 1 | 0 | 0 | 0 | 0 | 1 | 0.9927 | -0.14045 | 0.4 | 1 | 1.1 | 0.9
11 | 1 | 0.013016 | 0.003262 | 0 | 0 | 1 | 0.99248 | -0.14476 | 0.4 | 1 | 1.1 | 0.9
10 | 1 | 0.037136 | 0.0093072 | 0 | 0 | 1 | 0.99259 | -0.14267 | 0.4 | 1 | 1.1 | 0.9
9 | 3 | 0 | 0 | 0 | 0 | 1 | 1 | 0 | 0.4 | 1 | 1.1 | 0.9
12 | 1 | 0.051771 | 0.012975 | 0 | 0 | 1 | 0.99956 | -0.0083648 | 0.4 | 1 | 1.1 | 0.9
14 | 1 | 0.014682 | 0.0036798 | 0 | 0 | 1 | 0.9989 | -0.021083 | 0.4 | 1 | 1.1 | 0.9
17 | 1 | 0.03926 | 0.0098394 | 0 | 0 | 1 | 0.99829 | -0.032829 | 0.4 | 1 | 1.1 | 0.9
18 | 1 | 0.087562 | 0.021945 | 0 | 0 | 1 | 0.99575 | -0.081702 | 0.4 | 1 | 1.1 | 0.9
16 | 1 | 0.017147 | 0.0042975 | 0 | 0 | 1 | 0.99634 | -0.070456 | 0.4 | 1 | 1.1 | 0.9
15 | 1 | 0.036087 | 0.0090443 | 0 | 0 | 1 | 0.9975 | -0.048102 | 0.4 | 1 | 1.1 | 0.9

## generator_data
GEN_BUS | PG | QG | QMAX | QMIN | VG | MBASE | GEN_STATUS | PMAX | PMIN
9 | 0.49441 | 0.12455 | 10 | -10 | 1 | 100 | 1 | 10 | 0

## branch_data
F_BUS | T_BUS | BR_R | BR_X | BR_B | RATE_A | RATE_B | RATE_C | TAP | SHIFT | BR_STATUS | ANGMIN | ANGMAX | P_in | Q_in | P_out | Q_out
1 | 2 | 0.10835 | 0.069341 | 1.8194e-10 | 0 | 0 | 0 | 0 | 0 | 1 | -90 | 90 | -0.1251 | -0.031413 | 0.12512 | 0.031424
1 | 3 | 1.0004 | 0.64029 | 1.68e-09 | 0 | 0 | 0 | 0 | 0 | 1 | -90 | 90 | 0.07332 | 0.018436 | -0.073263 | -0.0184
2 | 4 | 0.35373 | 0.22639 | 1.188e-09 | 0 | 0 | 0 | 0 | 0 | 1 | -90 | 90 | -0.18652 | -0.046813 | 0.18665 | 0.046897
3 | 5 | 0.66344 | 0.4246 | 1.1141e-09 | 0 | 0 | 0 | 0 | 0 | 1 | -90 | 90 | 0.073263 | 0.0184 | -0.073224 | -0.018375
4 | 7 | 0.70489 | 0.45113 | 2.3674e-09 | 0 | 0 | 0 | 0 | 0 | 1 | -90 | 90 | -0.18665 | -0.046897 | 0.18691 | 0.047065
5 | 8 | 0.21125 | 0.1352 | 3.5475e-10 | 0 | 0 | 0 | 0 | 0 | 1 | -90 | 90 | 0.023012 | 0.0057679 | -0.023011 | -0.0057671
5 | 6 | 1.9853 | 1.2706 | 3.3338e-09 | 0 | 0 | 0 | 0 | 0 | 1 | -90 | 90 | 0.050212 | 0.012607 | -0.050158 | -0.012573
7 | 9 | 0.78325 | 0.50128 | 2.6306e-09 | 0 | 0 | 0 | 0 | 0 | 1 | -90 | 90 | -0.24681 | -0.062077 | 0.24732 | 0.062403
6 | 11 | 1.4606 | 0.93476 | 2.4527e-09 | 0 | 0 | 0 | 0 | 0 | 1 | -90 | 90 | 0.013018 | 0.0032635 | -0.013016 | -0.003262
6 | 10 | 0.26415 | 0.16906 | 4.4358e-10 | 0 | 0 | 0 | 0 | 0 | 1 | -90 | 90 | 0.03714 | 0.0093097 | -0.037136 | -0.0093072
9 | 12 | 0.15203 | 0.097301 | 5.1061e-10 | 0 | 0 | 0 | 0 | 0 | 1 | -90 | 90 | 0.24709 | 0.062152 | -0.24699 | -0.062088
12 | 14 | 0.29229 | 0.18707 | 9.8168e-10 | 0 | 0 | 0 | 0 | 0 | 1 | -90 | 90 | 0.19522 | 0.049113 | -0.1951 | -0.049038
14 | 17 | 0.29158 | 0.18661 | 9.7927e-10 | 0 | 0 | 0 | 0 | 0 | 1 | -90 | 90 | 0.18042 | 0.045358 | -0.18032 | -0.045293
17 | 15 | 0.48418 | 0.30987 | 8.1307e-10 | 0 | 0 | 0 | 0 | 0 | 1 | -90 | 90 | 0.14106 | 0.035454 | -0.14095 | -0.035388
18 | 16 | 0.57118 | 0.36556 | 9.5917e-10 | 0 | 0 | 0 | 0 | 0 | 1 | -90 | 90 | -0.087562 | -0.021945 | 0.087609 | 0.021975
16 | 15 | 0.95103 | 0.60866 | 1.597e-09 | 0 | 0 | 0 | 0 | 0 | 1 | -90 | 90 | -0.10476 | -0.026272 | 0.10487 | 0.026344