## bus_data
BUS_I | BUS_TYPE | Pd | Qd | Gs | Bs | area | Vm | Va | baseKV | zone | Vmax | Vmin
1 | 1 | 0.0089178 | 0.002235 | 0 | 0 | 1 | 0.98009 | -0.38218 | 0.4 | 1 | 1.1 | 0.9
2 | 1 | 0.080626 | 0.020207 | 0 | 0 | 1 | 0.97763 | -0.43041 | 0.4 | 1 | 1.1 | 0.9
3 | 1 | 0 | 0 | 0 | 0 | 1 | 0.98147 | -0.35523 | 0.4 | 1 | 1.1 | 0.9
4 | 1 | 0.021489 | 0.0053857 | 0 | 0 | 1 | 0.97668 | -0.44908 | 0.4 | 1 | 1.1 | 0.9
5 | 1 | 0.039703 | 0.0099505 | 0 | 0 | 1 | 0.98034 | -0.37735 | 0.4 | 1 | 1.1 | 0.9
11 | 1 | 0 | 0 | 0 | 0 | 1 | 0.99561 | -0.083329 | 0.4 | 1 | 1.1 | 0.9
17 | 1 | 0.026957 | 0.006756 | 0 | 0 | 1 | 0.97664 | -0.44981 | 0.4 | 1 | 1.1 | 0.9
27 | 1 | 0.018854 | 0.0047252 | 0 | 0 | 1 | 0.97981 | -0.38761 | 0.4 | 1 | 1.1 | 0.9
6 | 1 | 0 | 0 | 0 | 0 | 1 | 0.99971 | -0.0055144 | 0.4 | 1 | 1.1 | 0.9
16 | 1 | 0 | 0 | 0 | 0 | 1 | 0.99959 | -0.0079548 | 0.4 | 1 | 1.1 | 0.9
22 | 3 | 0.012244 | 0.0030687 | 0 | 0 | 1 | 1 | 0 | 0.4 | 1 | 1.1 | 0.9
9 | 1 | 0 | 0 | 0 | 0 | 1 | 0.98589 | -0.2712 | 0.4 | 1 | 1.1 | 0.9
13 | 1 | 0 | 0 | 0 | 0 | 1 | 0.98579 | -0.27323 | 0.4 | 1 | 1.1 | 0.9
30 | 1 | 0.022987 | 0.0057612 | 0 | 0 | 1 | 0.98615 | -0.26621 | 0.4 | 1 | 1.1 | 0.9
10 | 1 | 0 | 0 | 0 | 0 | 1 | 0.97969 | -0.3901 | 0.4 | 1 | 1.1 | 0.9
21 | 1 | 0.0061101 | 0.0015313 | 0 | 0 | 1 | 0.97957 | -0.39245 | 0.4 | 1 | 1.1 | 0.9
23 | 1 | 0.034295 | 0.0085952 | 0 | 0 | 1 | 0.9924 | -0.14509 | 0.4 | 1 | 1.1 | 0.9
12 | 1 | 0 | 0 | 0 | 0 | 1 | 0.98775 | -0.23512 | 0.4 | 1 | 1.1 | 0.9
14 | 1 | 0 | 0 | 0 | 0 | 1 | 0.98858 | -0.21893 | 0.4 | 1 | 1.1 | 0.9
33 | 1 | 0.060789 | 0.015235 | 0 | 0 | 1 | 0.98683 | -0.25297 | 0.4 | 1 | 1.1 | 0.9
24 | 1 | 0.010531 | 0.0026393 | 0 | 0 | 1 | 0.98575 | -0.27404 | 0.4 | 1 | 1.1 | 0.9
15 | 1 | 0 | 0 | 0 | 0 | 1 | 0.99 | -0.19143 | 0.4 | 1 | 1.1 | 0.9
29 | 1 | 0.08622 | 0.021609 | 0 | 0 | 1 | 0.9876 | -0.23788 | 0.4 | 1 | 1.1 | 0.9
31 | 1 | 0.021762 | 0.005454 | 0 | 0 | 1 | 0.99089 | -0.17418 | 0.4 | 1 | 1.1 | 0.9
32 | 1 | 0.010389 | 0.0026038 | 0 | 0 | 1 | 0.9995 | -0.0095956 | 0.4 | 1 | 1.1 | 0.9
18 | 1 | 0.0053691 | 0.0013456 | 0 | 0 | 1 | 0.97655 | -0.45158 | 0.4 | 1 | 1.1 | 0.9
28 | 1 | 0.014532 | 0.003642 | 0 | 0 | 1 | 0.98678 | -0.25394 | 0.4 | 1 | 1.1 | 0.9
25 | 1 | 0.02787 | 0.006985 | 0 | 0 | 1 | 0.99169 | -0.15883 | 0.4 | 1 | 1.1 | 0.9
26 | 1 | 0.020398 | 0.0051122 | 0 | 0 | 1 | 0.99119 | -0.16832 | 0.4 | 1 | 1.1 | 0.9

## generator_data
GEN_BUS | PG | QG | QMAX | QMIN | VG | MBASE | GEN_STATUS | PMAX | PMIN
22 | 0.53743 | 0.13756 | 10 | -10 | 1 | 100 | 1 | 10 | 0

## branch_data
F_BUS | T_BUS | BR_R | BR_X | BR_B | RATE_A | RATE_B | RATE_C | TAP | SHIFT | BR_STATUS | ANGMIN | ANGMAX | P_in | Q_in | P_out | Q_out
1 | 2 | 1.5407 | 0.98602 | 2.5872e-09 | 0 | 0 | 0 | 0 | 0 | 1 | -90 | 90 | 0.1348 | 0.033924 | -0.13449 | -0.033725
1 | 3 | 0.81062 | 0.5188 | 2.7225e-09 | 0 | 0 | 0 | 0 | 0 | 1 | -90 | 90 | -0.14372 | -0.036159 | 0.1439 | 0.036277
2 | 4 | 1.485 | 0.95039 | 2.4937e-09 | 0 | 0 | 0 | 0 | 0 | 1 | -90 | 90 | 0.053865 | 0.013519 | -0.053817 | -0.013488
3 | 5 | 1.4754 | 0.94426 | 2.4776e-09 | 0 | 0 | 0 | 0 | 0 | 1 | -90 | 90 | 0.064749 | 0.016258 | -0.064681 | -0.016215
3 | 11 | 5.7246 | 3.6637 | 1.9226e-08 | 0 | 0 | 0 | 0 | 0 | 1 | -90 | 90 | -0.20865 | -0.052535 | 0.2114 | 0.054294
4 | 17 | 0.095913 | 0.061384 | 1.6106e-10 | 0 | 0 | 0 | 0 | 0 | 1 | -90 | 90 | 0.032328 | 0.0081024 | -0.032326 | -0.0081017
5 | 27 | 1.7683 | 1.1317 | 2.9695e-09 | 0 | 0 | 0 | 0 | 0 | 1 | -90 | 90 | 0.024978 | 0.0062644 | -0.024965 | -0.0062569
11 | 23 | 0.91358 | 0.58469 | 6.1366e-09 | 0 | 0 | 0 | 0 | 0 | 1 | -90 | 90 | 0.30132 | 0.076267 | -0.30043 | -0.075698
11 | 22 | 0.73286 | 0.46903 | 4.9227e-09 | 0 | 0 | 0 | 0 | 0 | 1 | -90 | 90 | -0.51272 | -0.13056 | 0.51479 | 0.13189
17 | 18 | 1.4126 | 0.90403 | 2.3721e-09 | 0 | 0 | 0 | 0 | 0 | 1 | -90 | 90 | 0.0053695 | 0.0013457 | -0.0053691 | -0.0013456
27 | 10 | 1.759 | 1.1258 | 2.9539e-09 | 0 | 0 | 0 | 0 | 0 | 1 | -90 | 90 | 0.0061115 | 0.0015317 | -0.0061108 | -0.0015315
6 | 16 | 1.0521 | 0.67335 | 1.7668e-09 | 0 | 0 | 0 | 0 | 0 | 1 | -90 | 90 | 0.010391 | 0.0026048 | -0.01039 | -0.0026042
6 | 22 | 2.3782 | 1.522 | 3.9936e-09 | 0 | 0 | 0 | 0 | 0 | 1 | -90 | 90 | -0.010391 | -0.0026048 | 0.010394 | 0.0026061
16 | 32 | 0.70726 | 0.45265 | 1.1877e-09 | 0 | 0 | 0 | 0 | 0 | 1 | -90 | 90 | 0.01039 | 0.0026042 | -0.010389 | -0.0026038
9 | 13 | 0.83996 | 0.53757 | 1.4105e-09 | 0 | 0 | 0 | 0 | 0 | 1 | -90 | 90 | 0.010532 | 0.00264 | -0.010531 | -0.0026395
9 | 30 | 2.0662 | 1.3224 | 3.4698e-09 | 0 | 0 | 0 | 0 | 0 | 1 | -90 | 90 | -0.010532 | -0.00264 | 0.010535 | 0.0026412
13 | 24 | 0.33243 | 0.21276 | 5.5825e-10 | 0 | 0 | 0 | 0 | 0 | 1 | -90 | 90 | 0.010531 | 0.0026395 | -0.010531 | -0.0026393
30 | 28 | 1.5971 | 1.0221 | 2.682e-09 | 0 | 0 | 0 | 0 | 0 | 1 | -90 | 90 | -0.033522 | -0.0084024 | 0.033542 | 0.0084147
10 | 21 | 1.6521 | 1.0573 | 2.7743e-09 | 0 | 0 | 0 | 0 | 0 | 1 | -90 | 90 | 0.0061108 | 0.0015315 | -0.0061101 | -0.0015313
23 | 25 | 0.22866 | 0.14634 | 1.5359e-09 | 0 | 0 | 0 | 0 | 0 | 1 | -90 | 90 | 0.26613 | 0.067103 | -0.26596 | -0.066991
12 | 14 | 1.1655 | 0.74594 | 1.9572e-09 | 0 | 0 | 0 | 0 | 0 | 1 | -90 | 90 | -0.060841 | -0.015268 | 0.060888 | 0.015298
12 | 33 | 1.2833 | 0.82129 | 2.1549e-09 | 0 | 0 | 0 | 0 | 0 | 1 | -90 | 90 | 0.060841 | 0.015268 | -0.060789 | -0.015235
14 | 15 | 0.61852 | 0.39585 | 2.0773e-09 | 0 | 0 | 0 | 0 | 0 | 1 | -90 | 90 | -0.19534 | -0.049065 | 0.1956 | 0.049229
14 | 29 | 0.61774 | 0.39535 | 1.0374e-09 | 0 | 0 | 0 | 0 | 0 | 1 | -90 | 90 | 0.13445 | 0.033767 | -0.13433 | -0.033689
15 | 31 | 0.38871 | 0.24877 | 2.611e-09 | 0 | 0 | 0 | 0 | 0 | 1 | -90 | 90 | -0.1956 | -0.049229 | 0.19576 | 0.049332
29 | 28 | 1.4593 | 0.93397 | 2.4506e-09 | 0 | 0 | 0 | 0 | 0 | 1 | -90 | 90 | 0.04811 | 0.01208 | -0.048073 | -0.012057
31 | 26 | 0.11905 | 0.076192 | 7.9966e-10 | 0 | 0 | 0 | 0 | 0 | 1 | -90 | 90 | -0.21752 | -0.054786 | 0.21758 | 0.054825
25 | 26 | 0.17625 | 0.1128 | 1.1839e-09 | 0 | 0 | 0 | 0 | 0 | 1 | -90 | 90 | 0.23809 | 0.060006 | -0.23798 | -0.059937