## bus_data
BUS_I | BUS_TYPE | Pd | Qd | Gs | Bs | area | Vm | Va | baseKV | zone | Vmax | Vmin
1 | 1 | 0.088273 | 0.022123 | 0 | 0 | 1 | 0.9871 | -0.24714 | 0.4 | 1 | 1.1 | 0.9
2 | 1 | 0.033491 | 0.0083936 | 0 | 0 | 1 | 0.9885 | -0.22 | 0.4 | 1 | 1.1 | 0.9
3 | 1 | 0 | 0 | 0 | 0 | 1 | 0.98376 | -0.31133 | 0.4 | 1 | 1.1 | 0.9
4 | 1 | 0.029372 | 0.0073614 | 0 | 0 | 1 | 0.98904 | -0.20964 | 0.4 | 1 | 1.1 | 0.9
13 | 1 | 0 | 0 | 0 | 0 | 1 | 0.97418 | -0.49805 | 0.4 | 1 | 1.1 | 0.9
5 | 1 | 0 | 0 | 0 | 0 | 1 | 0.99005 | -0.1901 | 0.4 | 1 | 1.1 | 0.9
18 | 1 | 0.011306 | 0.0028334 | 0 | 0 | 1 | 0.9904 | -0.18335 | 0.4 | 1 | 1.1 | 0.9
6 | 1 | 0 | 0 | 0 | 0 | 1 | 0.99085 | -0.17475 | 0.4 | 1 | 1.1 | 0.9
15 | 1 | 0 | 0 | 0 | 0 | 1 | 0.99246 | -0.1439 | 0.4 | 1 | 1.1 | 0.9
7 | 1 | 0 | 0 | 0 | 0 | 1 | 0.99924 | -0.014358 | 0.4 | 1 | 1.1 | 0.9
17 | 3 | 0 | 0 | 0 | 0 | 1 | 1 | 0 | 0.4 | 1 | 1.1 | 0.9
14 | 1 | 0.010762 | 0.0026973 | 0 | 0 | 1 | 0.99384 | -0.11735 | 0.4 | 1 | 1.1 | 0.9
9 | 1 | 0 | 0 | 0 | 0 | 1 | 0.97313 | -0.51891 | 0.4 | 1 | 1.1 | 0.9
12 | 1 | 0 | 0 | 0 | 0 | 1 | 0.97281 | -0.52517 | 0.4 | 1 | 1.1 | 0.9
25 | 1 | 0.012448 | 0.0031196 | 0 | 0 | 1 | 0.97346 | -0.51224 | 0.4 | 1 | 1.1 | 0.9
22 | 1 | 0.007224 | 0.0018105 | 0 | 0 | 1 | 0.97232 | -0.53475 | 0.4 | 1 | 1.1 | 0.9
23 | 1 | 0.01186 | 0.0029724 | 0 | 0 | 1 | 0.97409 | -0.49987 | 0.4 | 1 | 1.1 | 0.9
16 | 1 | 0 | 0 | 0 | 0 | 1 | 0.99219 | -0.14913 | 0.4 | 1 | 1.1 | 0.9
20 | 1 | 0.084611 | 0.021205 | 0 | 0 | 1 | 0.99686 | -0.060361 | 0.4 | 1 | 1.1 | 0.9
24 | 1 | 0.0058554 | 0.0014675 | 0 | 0 | 1 | 0.97394 | -0.50286 | 0.4 | 1 | 1.1 | 0.9
21 | 1 | 0.032965 | 0.0082618 | 0 | 0 | 1 | 0.97178 | -0.54552 | 0.4 | 1 | 1.1 | 0.9
19 | 1 | 0.077937 | 0.019533 | 0 | 0 | 1 | 0.99204 | -0.15187 | 0.4 | 1 | 1.1 | 0.9

## generator_data
GEN_BUS | PG | QG | QMAX | QMIN | VG | MBASE | GEN_STATUS | PMAX | PMIN
17 | 0.4106 | 0.10465 | 10 | -10 | 1 | 100 | 1 | 10 | 0

## branch_data
F_BUS | T_BUS | BR_R | BR_X | BR_B | RATE_A | RATE_B | RATE_C | TAP | SHIFT | BR_STATUS | ANGMIN | ANGMAX | P_in | Q_in | P_out | Q_out
1 | 2 | 0.74822 | 0.47886 | 2.5129e-09 | 0 | 0 | 0 | 0 | 0 | 1 | -90 | 90 | -0.15958 | -0.040361 | 0.15978 | 0.040494
1 | 3 | 3.9712 | 2.5416 | 6.6687e-09 | 0 | 0 | 0 | 0 | 0 | 1 | -90 | 90 | 0.071304 | 0.018238 | -0.071083 | -0.018097
2 | 4 | 0.2364 | 0.15129 | 1.1909e-09 | 0 | 0 | 0 | 0 | 0 | 1 | -90 | 90 | -0.19327 | -0.048887 | 0.19337 | 0.048949
3 | 13 | 11.4005 | 7.2963 | 1.9145e-08 | 0 | 0 | 0 | 0 | 0 | 1 | -90 | 90 | 0.071083 | 0.018097 | -0.070449 | -0.017694
4 | 5 | 0.38711 | 0.24775 | 1.9502e-09 | 0 | 0 | 0 | 0 | 0 | 1 | -90 | 90 | -0.22274 | -0.05631 | 0.22295 | 0.056444
13 | 25 | 1.1463 | 0.73364 | 1.925e-09 | 0 | 0 | 0 | 0 | 0 | 1 | -90 | 90 | 0.052731 | 0.013253 | -0.052695 | -0.01323
13 | 23 | 0.43894 | 0.28092 | 7.3709e-10 | 0 | 0 | 0 | 0 | 0 | 1 | -90 | 90 | 0.017718 | 0.0044412 | -0.017716 | -0.0044403
5 | 18 | 0.13385 | 0.085664 | 6.7431e-10 | 0 | 0 | 0 | 0 | 0 | 1 | -90 | 90 | -0.22295 | -0.056443 | 0.22302 | 0.05649
18 | 6 | 0.16255 | 0.10403 | 8.189e-10 | 0 | 0 | 0 | 0 | 0 | 1 | -90 | 90 | -0.23433 | -0.059323 | 0.23443 | 0.059385
6 | 15 | 0.58411 | 0.37383 | 2.9427e-09 | 0 | 0 | 0 | 0 | 0 | 1 | -90 | 90 | -0.23443 | -0.059385 | 0.23477 | 0.059607
15 | 16 | 0.29602 | 0.18945 | 4.9709e-10 | 0 | 0 | 0 | 0 | 0 | 1 | -90 | 90 | 0.077967 | 0.019552 | -0.077947 | -0.019539
15 | 14 | 0.3778 | 0.24179 | 1.9033e-09 | 0 | 0 | 0 | 0 | 0 | 1 | -90 | 90 | -0.31274 | -0.079159 | 0.31314 | 0.079414
7 | 17 | 0.20003 | 0.12802 | 1.0077e-09 | 0 | 0 | 0 | 0 | 0 | 1 | -90 | 90 | -0.32552 | -0.083142 | 0.32574 | 0.083287
7 | 14 | 1.4259 | 0.91259 | 7.1835e-09 | 0 | 0 | 0 | 0 | 0 | 1 | -90 | 90 | 0.32552 | 0.083142 | -0.3239 | -0.082111
17 | 20 | 3.1877 | 2.0401 | 5.3529e-09 | 0 | 0 | 0 | 0 | 0 | 1 | -90 | 90 | 0.084855 | 0.021361 | -0.084611 | -0.021205
9 | 12 | 0.66023 | 0.42255 | 1.1087e-09 | 0 | 0 | 0 | 0 | 0 | 1 | -90 | 90 | 0.040235 | 0.010102 | -0.040223 | -0.010095
9 | 25 | 0.70484 | 0.4511 | 1.1836e-09 | 0 | 0 | 0 | 0 | 0 | 1 | -90 | 90 | -0.040235 | -0.010102 | 0.040248 | 0.010111
12 | 22 | 1.0107 | 0.64686 | 1.6973e-09 | 0 | 0 | 0 | 0 | 0 | 1 | -90 | 90 | 0.040223 | 0.010095 | -0.040205 | -0.010083
22 | 21 | 1.3841 | 0.88582 | 2.3243e-09 | 0 | 0 | 0 | 0 | 0 | 1 | -90 | 90 | 0.032981 | 0.0082728 | -0.032964 | -0.0082622
23 | 24 | 2.1671 | 1.3869 | 3.6391e-09 | 0 | 0 | 0 | 0 | 0 | 1 | -90 | 90 | 0.0058561 | 0.0014677 | -0.0058553 | -0.0014676
16 | 19 | 0.1555 | 0.099522 | 2.6113e-10 | 0 | 0 | 0 | 0 | 0 | 1 | -90 | 90 | 0.077947 | 0.019539 | -0.077937 | -0.019533