## bus_data
BUS_I | BUS_TYPE | Pd | Qd | Gs | Bs | area | Vm | Va | baseKV | zone | Vmax | Vmin
1 | 1 | 0.0028183 | 0.00070632 | 0 | 0 | 1 | 0.98093 | -0.36767 | 0.4 | 1 | 1.1 | 0.9
2 | 1 | 0 | 0 | 0 | 0 | 1 | 0.98104 | -0.36546 | 0.4 | 1 | 1.1 | 0.9
3 | 1 | 0 | 0 | 0 | 0 | 1 | 0.9807 | -0.37212 | 0.4 | 1 | 1.1 | 0.9
4 | 1 | 0 | 0 | 0 | 0 | 1 | 0.98122 | -0.36185 | 0.4 | 1 | 1.1 | 0.9
5 | 1 | 0 | 0 | 0 | 0 | 1 | 0.98046 | -0.37674 | 0.4 | 1 | 1.1 | 0.9
87 | 1 | 0.0097647 | 0.0024473 | 0 | 0 | 1 | 0.98174 | -0.35165 | 0.4 | 1 | 1.1 | 0.9
96 | 1 | 0.0082964 | 0.0020793 | 0 | 0 | 1 | 0.98084 | -0.36941 | 0.4 | 1 | 1.1 | 0.9
105 | 1 | 0.0043931 | 0.001101 | 0 | 0 | 1 | 0.98043 | -0.37749 | 0.4 | 1 | 1.1 | 0.9
86 | 1 | 0.0095192 | 0.0023857 | 0 | 0 | 1 | 0.98175 | -0.35162 | 0.4 | 1 | 1.1 | 0.9
94 | 1 | 0.0087691 | 0.0021977 | 0 | 0 | 1 | 0.98084 | -0.36941 | 0.4 | 1 | 1.1 | 0.9
43 | 1 | 0.0099793 | 0.002501 | 0 | 0 | 1 | 0.98456 | -0.29673 | 0.4 | 1 | 1.1 | 0.9
44 | 1 | 0 | 0 | 0 | 0 | 1 | 0.98473 | -0.29332 | 0.4 | 1 | 1.1 | 0.9
45 | 1 | 0.0097956 | 0.002455 | 0 | 0 | 1 | 0.98698 | -0.24966 | 0.4 | 1 | 1.1 | 0.9
46 | 1 | 0.0095622 | 0.0023965 | 0 | 0 | 1 | 0.98367 | -0.31409 | 0.4 | 1 | 1.1 | 0.9
7 | 1 | 0.005325 | 0.0013346 | 0 | 0 | 1 | 0.99371 | -0.12072 | 0.4 | 1 | 1.1 | 0.9
8 | 1 | 0.0045519 | 0.0011408 | 0 | 0 | 1 | 0.99398 | -0.11555 | 0.4 | 1 | 1.1 | 0.9
9 | 1 | 0.0031901 | 0.00079952 | 0 | 0 | 1 | 0.99363 | -0.12225 | 0.4 | 1 | 1.1 | 0.9
10 | 1 | 0.005862 | 0.0014691 | 0 | 0 | 1 | 0.99422 | -0.11089 | 0.4 | 1 | 1.1 | 0.9
11 | 1 | 0.0030272 | 0.0007587 | 0 | 0 | 1 | 0.99343 | -0.12622 | 0.4 | 1 | 1.1 | 0.9
40 | 1 | 0.0042286 | 0.0010598 | 0 | 0 | 1 | 0.99451 | -0.10533 | 0.4 | 1 | 1.1 | 0.9
69 | 1 | 0.0063449 | 0.0015902 | 0 | 0 | 1 | 0.99336 | -0.12752 | 0.4 | 1 | 1.1 | 0.9
41 | 1 | 0.0053231 | 0.0013341 | 0 | 0 | 1 | 0.99487 | -0.098389 | 0.4 | 1 | 1.1 | 0.9
70 | 1 | 0.0030253 | 0.00075822 | 0 | 0 | 1 | 0.99327 | -0.12926 | 0.4 | 1 | 1.1 | 0.9
12 | 1 | 0.0015502 | 0.00038853 | 0 | 0 | 1 | 0.99524 | -0.091148 | 0.4 | 1 | 1.1 | 0.9
13 | 1 | 0 | 0 | 0 | 0 | 1 | 0.99239 | -0.14596 | 0.4 | 1 | 1.1 | 0.9
14 | 1 | 0 | 0 | 0 | 0 | 1 | 0.99678 | -0.061574 | 0.4 | 1 | 1.1 | 0.9
15 | 1 | 0 | 0 | 0 | 0 | 1 | 0.99217 | -0.15027 | 0.4 | 1 | 1.1 | 0.9
16 | 1 | 0 | 0 | 0 | 0 | 1 | 0.99081 | -0.17654 | 0.4 | 1 | 1.1 | 0.9
17 | 1 | 0.0055801 | 0.0013985 | 0 | 0 | 1 | 0.99456 | -0.10422 | 0.4 | 1 | 1.1 | 0.9
18 | 1 | 0.0083409 | 0.0020904 | 0 | 0 | 1 | 0.99831 | -0.032328 | 0.4 | 1 | 1.1 | 0.9
25 | 1 | 0 | 0 | 0 | 0 | 1 | 0.99212 | -0.15128 | 0.4 | 1 | 1.1 | 0.9
26 | 1 | 0.0015615 | 0.00039135 | 0 | 0 | 1 | 0.99196 | -0.15425 | 0.4 | 1 | 1.1 | 0.9
77 | 1 | 0.00198 | 0.00049625 | 0 | 0 | 1 | 0.99044 | -0.18385 | 0.4 | 1 | 1.1 | 0.9
100 | 1 | 0.0087748 | 0.0021992 | 0 | 0 | 1 | 0.98983 | -0.19568 | 0.4 | 1 | 1.1 | 0.9
85 | 1 | 0.0059137 | 0.0014821 | 0 | 0 | 1 | 0.99456 | -0.10422 | 0.4 | 1 | 1.1 | 0.9
33 | 3 | 0.0060741 | 0.0015223 | 0 | 0 | 1 | 1 | 0 | 0.4 | 1 | 1.1 | 0.9
67 | 1 | 0.0008928 | 0.00022376 | 0 | 0 | 1 | 0.99207 | -0.15216 | 0.4 | 1 | 1.1 | 0.9
27 | 1 | 0.0012451 | 0.00031204 | 0 | 0 | 1 | 0.99151 | -0.16297 | 0.4 | 1 | 1.1 | 0.9
76 | 1 | 0.0087729 | 0.0021987 | 0 | 0 | 1 | 0.99036 | -0.18534 | 0.4 | 1 | 1.1 | 0.9
99 | 1 | 0.0087634 | 0.0021963 | 0 | 0 | 1 | 0.98959 | -0.20023 | 0.4 | 1 | 1.1 | 0.9
82 | 1 | 0.0059083 | 0.0014807 | 0 | 0 | 1 | 0.99363 | -0.12215 | 0.4 | 1 | 1.1 | 0.9
30 | 1 | 0 | 0 | 0 | 0 | 1 | 0.99836 | -0.031269 | 0.4 | 1 | 1.1 | 0.9
19 | 1 | 0.0087783 | 0.0022 | 0 | 0 | 1 | 0.99016 | -0.18927 | 0.4 | 1 | 1.1 | 0.9
20 | 1 | 0.0074946 | 0.0018783 | 0 | 0 | 1 | 0.99063 | -0.18008 | 0.4 | 1 | 1.1 | 0.9
21 | 1 | 0 | 0 | 0 | 0 | 1 | 0.98995 | -0.19325 | 0.4 | 1 | 1.1 | 0.9
22 | 1 | 0.0012468 | 0.00031247 | 0 | 0 | 1 | 0.99107 | -0.17148 | 0.4 | 1 | 1.1 | 0.9
23 | 1 | 0 | 0 | 0 | 0 | 1 | 0.98979 | -0.19632 | 0.4 | 1 | 1.1 | 0.9
103 | 1 | 0.0066401 | 0.0016642 | 0 | 0 | 1 | 0.98957 | -0.20058 | 0.4 | 1 | 1.1 | 0.9
24 | 1 | 0 | 0 | 0 | 0 | 1 | 0.99111 | -0.17095 | 0.4 | 1 | 1.1 | 0.9
60 | 1 | 0.0066981 | 0.0016787 | 0 | 0 | 1 | 0.99141 | -0.16514 | 0.4 | 1 | 1.1 | 0.9
59 | 1 | 0.0035943 | 0.00090082 | 0 | 0 | 1 | 0.99077 | -0.17751 | 0.4 | 1 | 1.1 | 0.9
104 | 1 | 0.0066361 | 0.0016632 | 0 | 0 | 1 | 0.9895 | -0.20198 | 0.4 | 1 | 1.1 | 0.9
84 | 1 | 0.0058594 | 0.0014685 | 0 | 0 | 1 | 0.99142 | -0.16488 | 0.4 | 1 | 1.1 | 0.9
37 | 1 | 0.0035916 | 0.00090015 | 0 | 0 | 1 | 0.99067 | -0.17943 | 0.4 | 1 | 1.1 | 0.9
65 | 1 | 0.00089232 | 0.00022364 | 0 | 0 | 1 | 0.99202 | -0.15318 | 0.4 | 1 | 1.1 | 0.9
28 | 1 | 0.0077755 | 0.0019487 | 0 | 0 | 1 | 0.99724 | -0.052656 | 0.4 | 1 | 1.1 | 0.9
29 | 1 | 0.0053264 | 0.0013349 | 0 | 0 | 1 | 0.99641 | -0.068618 | 0.4 | 1 | 1.1 | 0.9
31 | 1 | 0.0051481 | 0.0012902 | 0 | 0 | 1 | 0.9961 | -0.074578 | 0.4 | 1 | 1.1 | 0.9
32 | 1 | 0.0056859 | 0.001425 | 0 | 0 | 1 | 0.9952 | -0.091499 | 0.4 | 1 | 1.1 | 0.9
102 | 1 | 0.0053258 | 0.0013348 | 0 | 0 | 1 | 0.99558 | -0.084685 | 0.4 | 1 | 1.1 | 0.9
53 | 1 | 0 | 0 | 0 | 0 | 1 | 0.99384 | -0.11757 | 0.4 | 1 | 1.1 | 0.9
42 | 1 | 0.0061122 | 0.0015319 | 0 | 0 | 1 | 0.99523 | -0.091467 | 0.4 | 1 | 1.1 | 0.9
64 | 1 | 0.0056065 | 0.0014051 | 0 | 0 | 1 | 0.99295 | -0.13475 | 0.4 | 1 | 1.1 | 0.9
63 | 1 | 0.0099233 | 0.002487 | 0 | 0 | 1 | 0.99364 | -0.12138 | 0.4 | 1 | 1.1 | 0.9
50 | 1 | 0 | 0 | 0 | 0 | 1 | 0.99068 | -0.17822 | 0.4 | 1 | 1.1 | 0.9
34 | 1 | 0.0050311 | 0.0012609 | 0 | 0 | 1 | 0.99052 | -0.18238 | 0.4 | 1 | 1.1 | 0.9
35 | 1 | 0.0056057 | 0.0014049 | 0 | 0 | 1 | 0.99058 | -0.18128 | 0.4 | 1 | 1.1 | 0.9
38 | 1 | 0 | 0 | 0 | 0 | 1 | 0.99291 | -0.13624 | 0.4 | 1 | 1.1 | 0.9
101 | 1 | 0.0074526 | 0.0018678 | 0 | 0 | 1 | 0.99282 | -0.13803 | 0.4 | 1 | 1.1 | 0.9
73 | 1 | 0.0030159 | 0.00075586 | 0 | 0 | 1 | 0.99307 | -0.13322 | 0.4 | 1 | 1.1 | 0.9
72 | 1 | 0.0026836 | 0.00067258 | 0 | 0 | 1 | 0.9931 | -0.13247 | 0.4 | 1 | 1.1 | 0.9
92 | 1 | 0.0057654 | 0.001445 | 0 | 0 | 1 | 0.99179 | -0.15721 | 0.4 | 1 | 1.1 | 0.9
91 | 1 | 0.0057621 | 0.0014441 | 0 | 0 | 1 | 0.99187 | -0.15567 | 0.4 | 1 | 1.1 | 0.9
51 | 1 | 0.0062115 | 0.0015567 | 0 | 0 | 1 | 0.98786 | -0.23257 | 0.4 | 1 | 1.1 | 0.9
49 | 1 | 0.0061137 | 0.0015322 | 0 | 0 | 1 | 0.98819 | -0.22626 | 0.4 | 1 | 1.1 | 0.9
48 | 1 | 0.00623 | 0.0015614 | 0 | 0 | 1 | 0.99013 | -0.18871 | 0.4 | 1 | 1.1 | 0.9
52 | 1 | 0.005765 | 0.0014448 | 0 | 0 | 1 | 0.98888 | -0.21287 | 0.4 | 1 | 1.1 | 0.9
62 | 1 | 0.0074008 | 0.0018548 | 0 | 0 | 1 | 0.98842 | -0.22188 | 0.4 | 1 | 1.1 | 0.9
61 | 1 | 0.0085239 | 0.0021363 | 0 | 0 | 1 | 0.98671 | -0.25497 | 0.4 | 1 | 1.1 | 0.9
88 | 1 | 0.005342 | 0.0013388 | 0 | 0 | 1 | 0.99258 | -0.1419 | 0.4 | 1 | 1.1 | 0.9
54 | 1 | 0.022834 | 0.0057228 | 0 | 0 | 1 | 0.98352 | -0.31729 | 0.4 | 1 | 1.1 | 0.9
55 | 1 | 0.0082909 | 0.0020779 | 0 | 0 | 1 | 0.98348 | -0.31792 | 0.4 | 1 | 1.1 | 0.9
56 | 1 | 0.0098031 | 0.0024569 | 0 | 0 | 1 | 0.98559 | -0.27675 | 0.4 | 1 | 1.1 | 0.9
57 | 1 | 0.008756 | 0.0021945 | 0 | 0 | 1 | 0.98348 | -0.31793 | 0.4 | 1 | 1.1 | 0.9
58 | 1 | 0.010027 | 0.0025129 | 0 | 0 | 1 | 0.9856 | -0.27671 | 0.4 | 1 | 1.1 | 0.9
75 | 1 | 0.0087474 | 0.0021923 | 0 | 0 | 1 | 0.98348 | -0.31793 | 0.4 | 1 | 1.1 | 0.9
83 | 1 | 0.0069468 | 0.001741 | 0 | 0 | 1 | 0.99209 | -0.15191 | 0.4 | 1 | 1.1 | 0.9
89 | 1 | 0.0057672 | 0.0014454 | 0 | 0 | 1 | 0.99226 | -0.14802 | 0.4 | 1 | 1.1 | 0.9
66 | 1 | 0.00089631 | 0.00022464 | 0 | 0 | 1 | 0.99199 | -0.15366 | 0.4 | 1 | 1.1 | 0.9
95 | 1 | 0 | 0 | 0 | 0 | 1 | 0.98942 | -0.20355 | 0.4 | 1 | 1.1 | 0.9
97 | 1 | 0.0041906 | 0.0010503 | 0 | 0 | 1 | 0.98955 | -0.20106 | 0.4 | 1 | 1.1 | 0.9
93 | 1 | 0.0052146 | 0.0013069 | 0 | 0 | 1 | 0.9893 | -0.20584 | 0.4 | 1 | 1.1 | 0.9
71 | 1 | 0.0030209 | 0.00075712 | 0 | 0 | 1 | 0.99315 | -0.13155 | 0.4 | 1 | 1.1 | 0.9
74 | 1 | 0.0083108 | 0.0020829 | 0 | 0 | 1 | 0.99036 | -0.18536 | 0.4 | 1 | 1.1 | 0.9
78 | 1 | 0.0059215 | 0.0014841 | 0 | 0 | 1 | 0.99287 | -0.13693 | 0.4 | 1 | 1.1 | 0.9
79 | 1 | 0.0061803 | 0.0015489 | 0 | 0 | 1 | 0.99285 | -0.13728 | 0.4 | 1 | 1.1 | 0.9
80 | 1 | 0.0061811 | 0.0015491 | 0 | 0 | 1 | 0.99362 | -0.12237 | 0.4 | 1 | 1.1 | 0.9
81 | 1 | 0.0062511 | 0.0015667 | 0 | 0 | 1 | 0.9924 | -0.14593 | 0.4 | 1 | 1.1 | 0.9
90 | 1 | 0.0057589 | 0.0014433 | 0 | 0 | 1 | 0.99202 | -0.15261 | 0.4 | 1 | 1.1 | 0.9

## generator_data
GEN_BUS | PG | QG | QMAX | QMIN | VG | MBASE | GEN_STATUS | PMAX | PMIN
33 | 0.50018 | 0.12717 | 10 | -10 | 1 | 100 | 1 | 10 | 0

## branch_data
F_BUS | T_BUS | BR_R | BR_X | BR_B | RATE_A | RATE_B | RATE_C | TAP | SHIFT | BR_STATUS | ANGMIN | ANGMAX | P_in | Q_in | P_out | Q_out
1 | 2 | 1.3211 | 0.84548 | 2.2184e-09 | 0 | 0 | 0 | 0 | 0 | 1 | -90 | 90 | -0.0072133 | -0.0018071 | 0.0072141 | 0.0018074
1 | 3 | 4.3669 | 2.7948 | 7.3332e-09 | 0 | 0 | 0 | 0 | 0 | 1 | -90 | 90 | 0.0043951 | 0.0011008 | -0.0043942 | -0.0011009
2 | 4 | 2.157 | 1.3805 | 3.6222e-09 | 0 | 0 | 0 | 0 | 0 | 1 | -90 | 90 | -0.0072141 | -0.0018074 | 0.0072153 | 0.0018078
3 | 5 | 4.5277 | 2.8978 | 7.6033e-09 | 0 | 0 | 0 | 0 | 0 | 1 | -90 | 90 | 0.0043942 | 0.0011009 | -0.0043932 | -0.001101
4 | 87 | 1.8135 | 1.1607 | 3.0454e-09 | 0 | 0 | 0 | 0 | 0 | 1 | -90 | 90 | -0.024287 | -0.0060885 | 0.024299 | 0.0060958
4 | 96 | 1.9096 | 1.2222 | 3.2068e-09 | 0 | 0 | 0 | 0 | 0 | 1 | -90 | 90 | 0.017071 | 0.0042807 | -0.017065 | -0.0042771
5 | 105 | 0.73739 | 0.47193 | 1.2383e-09 | 0 | 0 | 0 | 0 | 0 | 1 | -90 | 90 | 0.0043932 | 0.001101 | -0.004393 | -0.001101
87 | 86 | 0.0045041 | 0.0028826 | 7.5636e-12 | 0 | 0 | 0 | 0 | 0 | 1 | -90 | 90 | -0.034063 | -0.0085431 | 0.034063 | 0.0085431
96 | 94 | 0.00049958 | 0.00031973 | 8.3892e-13 | 0 | 0 | 0 | 0 | 0 | 1 | -90 | 90 | 0.008769 | 0.0021978 | -0.008769 | -0.0021978
86 | 46 | 3.7282 | 2.3861 | 6.2607e-09 | 0 | 0 | 0 | 0 | 0 | 1 | -90 | 90 | -0.043582 | -0.010929 | 0.043661 | 0.010978
43 | 44 | 1.4832 | 0.94925 | 2.4907e-09 | 0 | 0 | 0 | 0 | 0 | 1 | -90 | 90 | -0.0099792 | -0.0025011 | 0.0099808 | 0.0025019
44 | 45 | 3.0139 | 1.9289 | 5.0612e-09 | 0 | 0 | 0 | 0 | 0 | 1 | -90 | 90 | -0.063256 | -0.01591 | 0.063389 | 0.015994
44 | 46 | 1.6977 | 1.0865 | 2.8509e-09 | 0 | 0 | 0 | 0 | 0 | 1 | -90 | 90 | 0.053275 | 0.013408 | -0.053223 | -0.013375
45 | 51 | 1.0245 | 0.65569 | 1.7204e-09 | 0 | 0 | 0 | 0 | 0 | 1 | -90 | 90 | -0.073184 | -0.018449 | 0.073244 | 0.018487
7 | 8 | 0.61677 | 0.39473 | 1.0357e-09 | 0 | 0 | 0 | 0 | 0 | 1 | -90 | 90 | -0.037101 | -0.0093035 | 0.03711 | 0.0093092
7 | 9 | 0.21304 | 0.13634 | 3.5774e-10 | 0 | 0 | 0 | 0 | 0 | 1 | -90 | 90 | 0.031776 | 0.0079689 | -0.031774 | -0.0079674
8 | 10 | 0.49611 | 0.31751 | 8.331e-10 | 0 | 0 | 0 | 0 | 0 | 1 | -90 | 90 | -0.041662 | -0.01045 | 0.041671 | 0.010456
9 | 11 | 0.61619 | 0.39436 | 1.0347e-09 | 0 | 0 | 0 | 0 | 0 | 1 | -90 | 90 | 0.028584 | 0.0071679 | -0.028578 | -0.0071645
10 | 40 | 0.51884 | 0.33206 | 8.7127e-10 | 0 | 0 | 0 | 0 | 0 | 1 | -90 | 90 | -0.047533 | -0.011925 | 0.047546 | 0.011933
11 | 69 | 0.22482 | 0.14389 | 3.7753e-10 | 0 | 0 | 0 | 0 | 0 | 1 | -90 | 90 | 0.025551 | 0.0064058 | -0.025549 | -0.0064049
40 | 41 | 0.59466 | 0.38058 | 9.9859e-10 | 0 | 0 | 0 | 0 | 0 | 1 | -90 | 90 | -0.051775 | -0.012993 | 0.051792 | 0.013004
69 | 70 | 0.4 | 0.256 | 6.717e-10 | 0 | 0 | 0 | 0 | 0 | 1 | -90 | 90 | 0.019204 | 0.0048147 | -0.019203 | -0.0048137
41 | 42 | 0.53842 | 0.34459 | 9.0414e-10 | 0 | 0 | 0 | 0 | 0 | 1 | -90 | 90 | -0.057115 | -0.014338 | 0.057134 | 0.01435
70 | 71 | 0.62517 | 0.40011 | 1.0498e-09 | 0 | 0 | 0 | 0 | 0 | 1 | -90 | 90 | 0.016178 | 0.0040555 | -0.016176 | -0.0040545
12 | 13 | 2.9483 | 1.8869 | 4.951e-09 | 0 | 0 | 0 | 0 | 0 | 1 | -90 | 90 | 0.082682 | 0.020868 | -0.082466 | -0.02073
12 | 14 | 1.5682 | 1.0037 | 2.6335e-09 | 0 | 0 | 0 | 0 | 0 | 1 | -90 | 90 | -0.084232 | -0.021257 | 0.084352 | 0.021333
13 | 15 | 0.52406 | 0.3354 | 8.8004e-10 | 0 | 0 | 0 | 0 | 0 | 1 | -90 | 90 | 0.036353 | 0.0091349 | -0.036346 | -0.0091302
13 | 16 | 2.9292 | 1.8747 | 4.9189e-09 | 0 | 0 | 0 | 0 | 0 | 1 | -90 | 90 | 0.046112 | 0.011596 | -0.046045 | -0.011553
14 | 17 | 2.3904 | 1.5298 | 4.0141e-09 | 0 | 0 | 0 | 0 | 0 | 1 | -90 | 90 | 0.079584 | 0.020069 | -0.079422 | -0.019965
14 | 18 | 0.79969 | 0.5118 | 2.6858e-09 | 0 | 0 | 0 | 0 | 0 | 1 | -90 | 90 | -0.16394 | -0.041402 | 0.16417 | 0.041549
15 | 25 | 1.663 | 1.0643 | 2.7927e-09 | 0 | 0 | 0 | 0 | 0 | 1 | -90 | 90 | 0.0026818 | 0.00067094 | -0.0026816 | -0.00067113
15 | 26 | 0.52285 | 0.33463 | 8.7801e-10 | 0 | 0 | 0 | 0 | 0 | 1 | -90 | 90 | 0.033664 | 0.0084592 | -0.033658 | -0.0084552
16 | 77 | 1.6852 | 1.0786 | 2.83e-09 | 0 | 0 | 0 | 0 | 0 | 1 | -90 | 90 | 0.019072 | 0.0047825 | -0.019065 | -0.0047785
16 | 100 | 3.1219 | 1.998 | 5.2424e-09 | 0 | 0 | 0 | 0 | 0 | 1 | -90 | 90 | 0.026973 | 0.0067705 | -0.026949 | -0.0067553
17 | 85 | 0.00041181 | 0.00026356 | 6.9154e-13 | 0 | 0 | 0 | 0 | 0 | 1 | -90 | 90 | 0.073842 | 0.018567 | -0.073842 | -0.018567
18 | 33 | 0.84366 | 0.53994 | 4.2502e-09 | 0 | 0 | 0 | 0 | 0 | 1 | -90 | 90 | -0.17251 | -0.043639 | 0.17278 | 0.04381
25 | 67 | 1.4441 | 0.92421 | 2.425e-09 | 0 | 0 | 0 | 0 | 0 | 1 | -90 | 90 | 0.0026816 | 0.00067113 | -0.0026815 | -0.00067129
26 | 27 | 1.1992 | 0.76746 | 2.0137e-09 | 0 | 0 | 0 | 0 | 0 | 1 | -90 | 90 | 0.032096 | 0.0080639 | -0.032083 | -0.0080555
77 | 76 | 0.38486 | 0.24631 | 6.4628e-10 | 0 | 0 | 0 | 0 | 0 | 1 | -90 | 90 | 0.017085 | 0.0042823 | -0.017084 | -0.0042816
100 | 99 | 1.1005 | 0.70435 | 1.8481e-09 | 0 | 0 | 0 | 0 | 0 | 1 | -90 | 90 | 0.018174 | 0.0045561 | -0.01817 | -0.0045538
85 | 82 | 1.1717 | 0.74986 | 1.9675e-09 | 0 | 0 | 0 | 0 | 0 | 1 | -90 | 90 | 0.067928 | 0.017085 | -0.06787 | -0.017048
33 | 30 | 0.44005 | 0.28163 | 2.2169e-09 | 0 | 0 | 0 | 0 | 0 | 1 | -90 | 90 | 0.32133 | 0.08184 | -0.32085 | -0.08153
67 | 65 | 2.5171 | 1.611 | 4.2269e-09 | 0 | 0 | 0 | 0 | 0 | 1 | -90 | 90 | 0.0017887 | 0.00044754 | -0.0017886 | -0.0004479
27 | 22 | 1.217 | 0.7789 | 2.0437e-09 | 0 | 0 | 0 | 0 | 0 | 1 | -90 | 90 | 0.030838 | 0.0077435 | -0.030825 | -0.0077357
76 | 74 | 0.010384 | 0.0066458 | 1.7438e-11 | 0 | 0 | 0 | 0 | 0 | 1 | -90 | 90 | 0.0083108 | 0.0020829 | -0.0083107 | -0.0020829
99 | 97 | 0.38671 | 0.2475 | 6.4939e-10 | 0 | 0 | 0 | 0 | 0 | 1 | -90 | 90 | 0.0094068 | 0.0023575 | -0.0094064 | -0.0023573
82 | 80 | 0.016051 | 0.010273 | 2.6955e-11 | 0 | 0 | 0 | 0 | 0 | 1 | -90 | 90 | 0.061962 | 0.015567 | -0.061961 | -0.015566
30 | 32 | 1.16 | 0.7424 | 5.8439e-09 | 0 | 0 | 0 | 0 | 0 | 1 | -90 | 90 | 0.2338 | 0.059597 | -0.23313 | -0.059164
30 | 28 | 1.1003 | 0.70419 | 1.8477e-09 | 0 | 0 | 0 | 0 | 0 | 1 | -90 | 90 | 0.087046 | 0.021933 | -0.086957 | -0.021876
19 | 20 | 1.8329 | 1.1731 | 3.078e-09 | 0 | 0 | 0 | 0 | 0 | 1 | -90 | 90 | -0.022062 | -0.0055315 | 0.022072 | 0.0055374
19 | 21 | 1.3144 | 0.84121 | 2.2072e-09 | 0 | 0 | 0 | 0 | 0 | 1 | -90 | 90 | 0.013284 | 0.0033314 | -0.013281 | -0.00333
20 | 22 | 1.2805 | 0.81951 | 2.1503e-09 | 0 | 0 | 0 | 0 | 0 | 1 | -90 | 90 | -0.029566 | -0.0074157 | 0.029578 | 0.0074232
21 | 23 | 1.0172 | 0.65102 | 1.7082e-09 | 0 | 0 | 0 | 0 | 0 | 1 | -90 | 90 | 0.013281 | 0.00333 | -0.013279 | -0.003329
23 | 103 | 1.4083 | 0.90131 | 2.3649e-09 | 0 | 0 | 0 | 0 | 0 | 1 | -90 | 90 | 0.013279 | 0.003329 | -0.013277 | -0.0033275
103 | 104 | 0.92745 | 0.59357 | 1.5574e-09 | 0 | 0 | 0 | 0 | 0 | 1 | -90 | 90 | 0.0066365 | 0.0016633 | -0.0066361 | -0.0016632
24 | 60 | 1.4353 | 0.91857 | 2.4102e-09 | 0 | 0 | 0 | 0 | 0 | 1 | -90 | 90 | -0.017831 | -0.0044713 | 0.017836 | 0.0044743
24 | 59 | 1.619 | 1.0362 | 2.7188e-09 | 0 | 0 | 0 | 0 | 0 | 1 | -90 | 90 | 0.017831 | 0.0044713 | -0.017825 | -0.004468
60 | 84 | 0.046069 | 0.029484 | 7.7362e-11 | 0 | 0 | 0 | 0 | 0 | 1 | -90 | 90 | -0.024534 | -0.006153 | 0.024534 | 0.0061531
59 | 37 | 0.5945 | 0.38048 | 9.9832e-10 | 0 | 0 | 0 | 0 | 0 | 1 | -90 | 90 | 0.014231 | 0.0035672 | -0.01423 | -0.0035665
84 | 83 | 1.8831 | 1.2052 | 3.1622e-09 | 0 | 0 | 0 | 0 | 0 | 1 | -90 | 90 | -0.030394 | -0.0076216 | 0.030412 | 0.0076334
37 | 35 | 0.76396 | 0.48893 | 1.2829e-09 | 0 | 0 | 0 | 0 | 0 | 1 | -90 | 90 | 0.010638 | 0.0026663 | -0.010637 | -0.0026658
65 | 66 | 2.3443 | 1.5003 | 3.9367e-09 | 0 | 0 | 0 | 0 | 0 | 1 | -90 | 90 | 0.00089633 | 0.00022426 | -0.00089631 | -0.00022464
28 | 29 | 0.90026 | 0.57617 | 1.5118e-09 | 0 | 0 | 0 | 0 | 0 | 1 | -90 | 90 | 0.079181 | 0.019927 | -0.079121 | -0.019889
29 | 31 | 0.36005 | 0.23043 | 6.0462e-10 | 0 | 0 | 0 | 0 | 0 | 1 | -90 | 90 | 0.073794 | 0.018554 | -0.073773 | -0.018541
31 | 102 | 0.65592 | 0.41979 | 1.1015e-09 | 0 | 0 | 0 | 0 | 0 | 1 | -90 | 90 | 0.068625 | 0.01725 | -0.068592 | -0.017229
32 | 53 | 0.51245 | 0.32797 | 2.5816e-09 | 0 | 0 | 0 | 0 | 0 | 1 | -90 | 90 | 0.22744 | 0.057739 | -0.22716 | -0.057557
102 | 42 | 0.47685 | 0.30518 | 8.0075e-10 | 0 | 0 | 0 | 0 | 0 | 1 | -90 | 90 | 0.063266 | 0.015895 | -0.063246 | -0.015882
53 | 64 | 2.2353 | 1.4306 | 3.7537e-09 | 0 | 0 | 0 | 0 | 0 | 1 | -90 | 90 | 0.034052 | 0.0085525 | -0.034024 | -0.008535
53 | 63 | 1.7014 | 1.0889 | 2.8572e-09 | 0 | 0 | 0 | 0 | 0 | 1 | -90 | 90 | 0.0099251 | 0.0024879 | -0.0099233 | -0.002487
53 | 50 | 1.4737 | 0.9432 | 4.9496e-09 | 0 | 0 | 0 | 0 | 0 | 1 | -90 | 90 | 0.18318 | 0.046517 | -0.18265 | -0.046176
64 | 88 | 1.1118 | 0.71157 | 1.8671e-09 | 0 | 0 | 0 | 0 | 0 | 1 | -90 | 90 | 0.028418 | 0.0071299 | -0.028408 | -0.0071239
50 | 52 | 1.6879 | 1.0802 | 2.8344e-09 | 0 | 0 | 0 | 0 | 0 | 1 | -90 | 90 | 0.090623 | 0.022896 | -0.090472 | -0.0228
50 | 48 | 0.50444 | 0.32284 | 8.471e-10 | 0 | 0 | 0 | 0 | 0 | 1 | -90 | 90 | 0.092024 | 0.023281 | -0.091977 | -0.023251
34 | 35 | 0.96815 | 0.61962 | 1.6258e-09 | 0 | 0 | 0 | 0 | 0 | 1 | -90 | 90 | -0.0050311 | -0.0012609 | 0.0050314 | 0.0012609
38 | 101 | 1.0629 | 0.68025 | 1.7849e-09 | 0 | 0 | 0 | 0 | 0 | 1 | -90 | 90 | 0.0074533 | 0.001868 | -0.0074526 | -0.0018678
38 | 73 | 1.7924 | 1.1471 | 3.0099e-09 | 0 | 0 | 0 | 0 | 0 | 1 | -90 | 90 | -0.0074533 | -0.001868 | 0.0074543 | 0.0018684
73 | 72 | 0.31404 | 0.20099 | 5.2736e-10 | 0 | 0 | 0 | 0 | 0 | 1 | -90 | 90 | -0.01047 | -0.0026243 | 0.010471 | 0.0026245
72 | 71 | 0.31126 | 0.19921 | 5.2269e-10 | 0 | 0 | 0 | 0 | 0 | 1 | -90 | 90 | -0.013154 | -0.0032971 | 0.013155 | 0.0032974
92 | 91 | 1.1715 | 0.74976 | 1.9673e-09 | 0 | 0 | 0 | 0 | 0 | 1 | -90 | 90 | -0.0057654 | -0.001445 | 0.0057658 | 0.001445
91 | 90 | 1.172 | 0.75009 | 1.9681e-09 | 0 | 0 | 0 | 0 | 0 | 1 | -90 | 90 | -0.011528 | -0.0028891 | 0.01153 | 0.00289
51 | 49 | 0.34855 | 0.22307 | 5.853e-10 | 0 | 0 | 0 | 0 | 0 | 1 | -90 | 90 | -0.079455 | -0.020044 | 0.079479 | 0.020059
49 | 48 | 1.9321 | 1.2366 | 3.2446e-09 | 0 | 0 | 0 | 0 | 0 | 1 | -90 | 90 | -0.085593 | -0.021592 | 0.085747 | 0.02169
52 | 62 | 0.46755 | 0.29923 | 7.8514e-10 | 0 | 0 | 0 | 0 | 0 | 1 | -90 | 90 | 0.084707 | 0.021355 | -0.084671 | -0.021332
62 | 61 | 1.8792 | 1.2027 | 3.1558e-09 | 0 | 0 | 0 | 0 | 0 | 1 | -90 | 90 | 0.07727 | 0.019477 | -0.077148 | -0.019399
61 | 58 | 1.384 | 0.88574 | 2.324e-09 | 0 | 0 | 0 | 0 | 0 | 1 | -90 | 90 | 0.068624 | 0.017263 | -0.068553 | -0.017218
88 | 89 | 1.1711 | 0.74948 | 1.9665e-09 | 0 | 0 | 0 | 0 | 0 | 1 | -90 | 90 | 0.023066 | 0.0057851 | -0.023059 | -0.005781
54 | 55 | 0.10597 | 0.067819 | 1.7795e-10 | 0 | 0 | 0 | 0 | 0 | 1 | -90 | 90 | 0.025795 | 0.0064652 | -0.025794 | -0.0064647
54 | 56 | 3.6221 | 2.3182 | 6.0825e-09 | 0 | 0 | 0 | 0 | 0 | 1 | -90 | 90 | -0.048629 | -0.012188 | 0.048723 | 0.012248
55 | 57 | 0.0025844 | 0.001654 | 4.3399e-12 | 0 | 0 | 0 | 0 | 0 | 1 | -90 | 90 | 0.017503 | 0.0043868 | -0.017503 | -0.0043868
56 | 58 | 0.0033201 | 0.0021249 | 5.5754e-12 | 0 | 0 | 0 | 0 | 0 | 1 | -90 | 90 | -0.058526 | -0.014705 | 0.058526 | 0.014705
57 | 75 | 0.0028338 | 0.0018136 | 4.7586e-12 | 0 | 0 | 0 | 0 | 0 | 1 | -90 | 90 | 0.0087474 | 0.0021923 | -0.0087474 | -0.0021923
83 | 81 | 0.7063 | 0.45203 | 1.1861e-09 | 0 | 0 | 0 | 0 | 0 | 1 | -90 | 90 | -0.037359 | -0.0093744 | 0.03737 | 0.0093811
89 | 90 | 1.1722 | 0.75019 | 1.9684e-09 | 0 | 0 | 0 | 0 | 0 | 1 | -90 | 90 | 0.017292 | 0.0043356 | -0.017288 | -0.0043333
95 | 97 | 2.092 | 1.3389 | 3.5131e-09 | 0 | 0 | 0 | 0 | 0 | 1 | -90 | 90 | -0.0052152 | -0.001307 | 0.0052158 | 0.001307
95 | 93 | 1.9309 | 1.2358 | 3.2424e-09 | 0 | 0 | 0 | 0 | 0 | 1 | -90 | 90 | 0.0052152 | 0.001307 | -0.0052146 | -0.0013069
78 | 79 | 0.030525 | 0.019536 | 5.1259e-11 | 0 | 0 | 0 | 0 | 0 | 1 | -90 | 90 | 0.04982 | 0.012509 | -0.049819 | -0.012508
78 | 80 | 1.1563 | 0.74006 | 1.9418e-09 | 0 | 0 | 0 | 0 | 0 | 1 | -90 | 90 | -0.055742 | -0.013993 | 0.05578 | 0.014017
79 | 81 | 0.877 | 0.56128 | 1.4727e-09 | 0 | 0 | 0 | 0 | 0 | 1 | -90 | 90 | 0.043639 | 0.010959 | -0.043621 | -0.010948