## bus_data
BUS_I | BUS_TYPE | Pd | Qd | Gs | Bs | area | Vm | Va | baseKV | zone | Vmax | Vmin
1 | 1 | 0.052859 | 0.013248 | 0 | 0 | 1 | 0.99604 | -0.075912 | 0.4 | 1 | 1.1 | 0.9
2 | 1 | 0.020173 | 0.0050559 | 0 | 0 | 1 | 0.99599 | -0.07675 | 0.4 | 1 | 1.1 | 0.9
3 | 1 | 0 | 0 | 0 | 0 | 1 | 0.998 | -0.038091 | 0.4 | 1 | 1.1 | 0.9
4 | 1 | 0 | 0 | 0 | 0 | 1 | 0.99479 | -0.099968 | 0.4 | 1 | 1.1 | 0.9
5 | 1 | 0.052964 | 0.013274 | 0 | 0 | 1 | 0.997 | -0.057289 | 0.4 | 1 | 1.1 | 0.9
6 | 1 | 0.022155 | 0.0055526 | 0 | 0 | 1 | 0.99983 | -0.0031617 | 0.4 | 1 | 1.1 | 0.9
26 | 1 | 0.019338 | 0.0048465 | 0 | 0 | 1 | 0.99427 | -0.10997 | 0.4 | 1 | 1.1 | 0.9
24 | 1 | 0.021462 | 0.005379 | 0 | 0 | 1 | 0.99382 | -0.11878 | 0.4 | 1 | 1.1 | 0.9
18 | 1 | 0 | 0 | 0 | 0 | 1 | 0.99586 | -0.079002 | 0.4 | 1 | 1.1 | 0.9
27 | 3 | 0.017819 | 0.0044658 | 0 | 0 | 1 | 1 | 0 | 0.4 | 1 | 1.1 | 0.9
12 | 1 | 0 | 0 | 0 | 0 | 1 | 0.99267 | -0.14059 | 0.4 | 1 | 1.1 | 0.9
10 | 1 | 0 | 0 | 0 | 0 | 1 | 0.99517 | -0.09234 | 0.4 | 1 | 1.1 | 0.9
11 | 1 | 0 | 0 | 0 | 0 | 1 | 0.992 | -0.15293 | 0.4 | 1 | 1.1 | 0.9
29 | 1 | 0.055912 | 0.014013 | 0 | 0 | 1 | 0.99089 | -0.17459 | 0.4 | 1 | 1.1 | 0.9
9 | 1 | 0 | 0 | 0 | 0 | 1 | 0.99263 | -0.14086 | 0.4 | 1 | 1.1 | 0.9
28 | 1 | 0.095551 | 0.023947 | 0 | 0 | 1 | 0.99146 | -0.16406 | 0.4 | 1 | 1.1 | 0.9
16 | 1 | 0 | 0 | 0 | 0 | 1 | 0.97415 | -0.49914 | 0.4 | 1 | 1.1 | 0.9
19 | 1 | 0 | 0 | 0 | 0 | 1 | 0.97617 | -0.45941 | 0.4 | 1 | 1.1 | 0.9
20 | 1 | 0 | 0 | 0 | 0 | 1 | 0.97368 | -0.50842 | 0.4 | 1 | 1.1 | 0.9
31 | 1 | 0.025152 | 0.0063038 | 0 | 0 | 1 | 0.97406 | -0.5008 | 0.4 | 1 | 1.1 | 0.9
14 | 1 | 0 | 0 | 0 | 0 | 1 | 0.97961 | -0.39195 | 0.4 | 1 | 1.1 | 0.9
33 | 1 | 0.025148 | 0.0063026 | 0 | 0 | 1 | 0.97951 | -0.39382 | 0.4 | 1 | 1.1 | 0.9
32 | 1 | 0.023966 | 0.0060065 | 0 | 0 | 1 | 0.97612 | -0.46039 | 0.4 | 1 | 1.1 | 0.9
30 | 1 | 0.007635 | 0.0019135 | 0 | 0 | 1 | 0.97366 | -0.50881 | 0.4 | 1 | 1.1 | 0.9
7 | 1 | 0.042998 | 0.010776 | 0 | 0 | 1 | 0.99419 | -0.11103 | 0.4 | 1 | 1.1 | 0.9
25 | 1 | 0.021244 | 0.0053241 | 0 | 0 | 1 | 0.99376 | -0.11993 | 0.4 | 1 | 1.1 | 0.9
8 | 1 | 0.051678 | 0.012952 | 0 | 0 | 1 | 0.99488 | -0.097848 | 0.4 | 1 | 1.1 | 0.9

## generator_data
GEN_BUS | PG | QG | QMAX | QMIN | VG | MBASE | GEN_STATUS | PMAX | PMIN
27 | 0.56033 | 0.14209 | 10 | -10 | 1 | 100 | 1 | 10 | 0

## branch_data
F_BUS | T_BUS | BR_R | BR_X | BR_B | RATE_A | RATE_B | RATE_C | TAP | SHIFT | BR_STATUS | ANGMIN | ANGMAX | P_in | Q_in | P_out | Q_out
1 | 2 | 0.045335 | 0.029014 | 7.6129e-11 | 0 | 0 | 0 | 0 | 0 | 1 | -90 | 90 | 0.082338 | 0.020682 | -0.082334 | -0.02068
1 | 3 | 1.2476 | 0.79845 | 2.095e-09 | 0 | 0 | 0 | 0 | 0 | 1 | -90 | 90 | -0.1352 | -0.033929 | 0.13544 | 0.034086
2 | 4 | 1.6619 | 1.0636 | 2.7907e-09 | 0 | 0 | 0 | 0 | 0 | 1 | -90 | 90 | 0.062161 | 0.015624 | -0.062092 | -0.01558
3 | 5 | 0.22473 | 0.14382 | 1.5095e-09 | 0 | 0 | 0 | 0 | 0 | 1 | -90 | 90 | 0.38396 | 0.097375 | -0.38361 | -0.097149
3 | 6 | 0.3027 | 0.19373 | 2.0333e-09 | 0 | 0 | 0 | 0 | 0 | 1 | -90 | 90 | -0.5194 | -0.13146 | 0.52028 | 0.13202
4 | 26 | 2.2942 | 1.4683 | 3.8526e-09 | 0 | 0 | 0 | 0 | 0 | 1 | -90 | 90 | 0.019347 | 0.004852 | -0.019338 | -0.0048465
4 | 24 | 1.9522 | 1.2494 | 3.2782e-09 | 0 | 0 | 0 | 0 | 0 | 1 | -90 | 90 | 0.042745 | 0.010728 | -0.042707 | -0.010704
5 | 18 | 0.29456 | 0.18852 | 1.9786e-09 | 0 | 0 | 0 | 0 | 0 | 1 | -90 | 90 | 0.33064 | 0.083875 | -0.3303 | -0.083655
6 | 27 | 0.026325 | 0.016848 | 1.7682e-10 | 0 | 0 | 0 | 0 | 0 | 1 | -90 | 90 | -0.54243 | -0.13757 | 0.54251 | 0.13762
24 | 25 | 0.23877 | 0.15281 | 4.0096e-10 | 0 | 0 | 0 | 0 | 0 | 1 | -90 | 90 | 0.021245 | 0.0053248 | -0.021244 | -0.0053241
18 | 12 | 2.8563 | 1.828 | 4.7964e-09 | 0 | 0 | 0 | 0 | 0 | 1 | -90 | 90 | 0.09594 | 0.024196 | -0.095658 | -0.024016
18 | 10 | 0.25484 | 0.1631 | 1.7118e-09 | 0 | 0 | 0 | 0 | 0 | 1 | -90 | 90 | 0.23436 | 0.059459 | -0.23421 | -0.059363
12 | 28 | 1.0833 | 0.69329 | 1.8191e-09 | 0 | 0 | 0 | 0 | 0 | 1 | -90 | 90 | 0.095658 | 0.024016 | -0.095551 | -0.023947
10 | 8 | 0.10513 | 0.067282 | 7.0615e-10 | 0 | 0 | 0 | 0 | 0 | 1 | -90 | 90 | 0.23421 | 0.059363 | -0.23415 | -0.059323
11 | 29 | 1.7069 | 1.0924 | 2.8664e-09 | 0 | 0 | 0 | 0 | 0 | 1 | -90 | 90 | 0.05597 | 0.01405 | -0.055912 | -0.014013
11 | 9 | 0.95297 | 0.6099 | 1.6003e-09 | 0 | 0 | 0 | 0 | 0 | 1 | -90 | 90 | -0.05597 | -0.01405 | 0.056002 | 0.01407
9 | 7 | 0.95741 | 0.61274 | 1.6078e-09 | 0 | 0 | 0 | 0 | 0 | 1 | -90 | 90 | -0.13916 | -0.035393 | 0.13936 | 0.035522
9 | 14 | 13.3611 | 8.5511 | 2.2437e-08 | 0 | 0 | 0 | 0 | 0 | 1 | -90 | 90 | 0.083154 | 0.021324 | -0.082154 | -0.020686
16 | 19 | 5.1641 | 3.305 | 8.6719e-09 | 0 | 0 | 0 | 0 | 0 | 1 | -90 | 90 | -0.032792 | -0.0082201 | 0.032854 | 0.0082591
16 | 20 | 5.1673 | 3.3071 | 8.6773e-09 | 0 | 0 | 0 | 0 | 0 | 1 | -90 | 90 | 0.0076383 | 0.001915 | -0.0076349 | -0.0019136
16 | 31 | 0.28202 | 0.1805 | 4.736e-10 | 0 | 0 | 0 | 0 | 0 | 1 | -90 | 90 | 0.025154 | 0.0063052 | -0.025152 | -0.006304
19 | 32 | 0.1737 | 0.11117 | 2.9168e-10 | 0 | 0 | 0 | 0 | 0 | 1 | -90 | 90 | 0.023967 | 0.0060073 | -0.023966 | -0.0060066
19 | 14 | 5.095 | 3.2608 | 8.5559e-09 | 0 | 0 | 0 | 0 | 0 | 1 | -90 | 90 | -0.056821 | -0.014266 | 0.057005 | 0.014383
20 | 30 | 0.22069 | 0.14124 | 3.7059e-10 | 0 | 0 | 0 | 0 | 0 | 1 | -90 | 90 | 0.0076349 | 0.0019136 | -0.0076348 | -0.0019136
14 | 33 | 0.31988 | 0.20472 | 5.3717e-10 | 0 | 0 | 0 | 0 | 0 | 1 | -90 | 90 | 0.025149 | 0.0063041 | -0.025147 | -0.0063027
7 | 8 | 0.32312 | 0.2068 | 1.0852e-09 | 0 | 0 | 0 | 0 | 0 | 1 | -90 | 90 | -0.18235 | -0.046298 | 0.18247 | 0.046372