## bus_data
BUS_I | BUS_TYPE | Pd | Qd | Gs | Bs | area | Vm | Va | baseKV | zone | Vmax | Vmin
1 | 1 | 0.0019596 | 0.00049113 | 0 | 0 | 1 | 0.9942 | -0.11033 | 0.4 | 1 | 1.1 | 0.9
2 | 1 | 0.001891 | 0.00047393 | 0 | 0 | 1 | 0.99294 | -0.1344 | 0.4 | 1 | 1.1 | 0.9
3 | 1 | 0.0016482 | 0.00041308 | 0 | 0 | 1 | 0.99457 | -0.10335 | 0.4 | 1 | 1.1 | 0.9
4 | 1 | 0 | 0 | 0 | 0 | 1 | 0.99001 | -0.19071 | 0.4 | 1 | 1.1 | 0.9
5 | 1 | 0.00089793 | 0.00022504 | 0 | 0 | 1 | 0.99572 | -0.081207 | 0.4 | 1 | 1.1 | 0.9
6 | 1 | 0 | 0 | 0 | 0 | 1 | 0.98889 | -0.21235 | 0.4 | 1 | 1.1 | 0.9
7 | 1 | 0.0032903 | 0.00082463 | 0 | 0 | 1 | 0.98992 | -0.1926 | 0.4 | 1 | 1.1 | 0.9
8 | 1 | 0.001632 | 0.00040903 | 0 | 0 | 1 | 0.9961 | -0.074004 | 0.4 | 1 | 1.1 | 0.9
53 | 1 | 0.0042402 | 0.0010627 | 0 | 0 | 1 | 0.98859 | -0.21831 | 0.4 | 1 | 1.1 | 0.9
54 | 1 | 0.004808 | 0.001205 | 0 | 0 | 1 | 0.98799 | -0.22983 | 0.4 | 1 | 1.1 | 0.9
202 | 1 | 0.00089896 | 0.0002253 | 0 | 0 | 1 | 0.99626 | -0.070929 | 0.4 | 1 | 1.1 | 0.9
17 | 1 | 0.0012404 | 0.00031088 | 0 | 0 | 1 | 0.99191 | -0.15492 | 0.4 | 1 | 1.1 | 0.9
18 | 1 | 0.00080589 | 0.00020197 | 0 | 0 | 1 | 0.99093 | -0.17372 | 0.4 | 1 | 1.1 | 0.9
19 | 1 | 0 | 0 | 0 | 0 | 1 | 0.99264 | -0.14077 | 0.4 | 1 | 1.1 | 0.9
20 | 1 | 0 | 0 | 0 | 0 | 1 | 0.9902 | -0.1878 | 0.4 | 1 | 1.1 | 0.9
21 | 1 | 0.001259 | 0.00031554 | 0 | 0 | 1 | 0.99505 | -0.09444 | 0.4 | 1 | 1.1 | 0.9
22 | 1 | 0.0014955 | 0.0003748 | 0 | 0 | 1 | 0.99243 | -0.14493 | 0.4 | 1 | 1.1 | 0.9
23 | 1 | 0.0021125 | 0.00052944 | 0 | 0 | 1 | 0.9925 | -0.14358 | 0.4 | 1 | 1.1 | 0.9
24 | 1 | 0.0011392 | 0.00028551 | 0 | 0 | 1 | 0.98982 | -0.19515 | 0.4 | 1 | 1.1 | 0.9
25 | 1 | 0.0021554 | 0.00054019 | 0 | 0 | 1 | 0.98998 | -0.19211 | 0.4 | 1 | 1.1 | 0.9
26 | 1 | 0.0021026 | 0.00052695 | 0 | 0 | 1 | 0.99633 | -0.069867 | 0.4 | 1 | 1.1 | 0.9
27 | 1 | 0.0014175 | 0.00035526 | 0 | 0 | 1 | 0.99233 | -0.14672 | 0.4 | 1 | 1.1 | 0.9
28 | 1 | 0.001698 | 0.00042557 | 0 | 0 | 1 | 0.99231 | -0.14722 | 0.4 | 1 | 1.1 | 0.9
166 | 1 | 0.00077118 | 0.00019328 | 0 | 0 | 1 | 0.98937 | -0.20396 | 0.4 | 1 | 1.1 | 0.9
151 | 1 | 0.00083086 | 0.00020823 | 0 | 0 | 1 | 0.98994 | -0.19292 | 0.4 | 1 | 1.1 | 0.9
112 | 1 | 0 | 0 | 0 | 0 | 1 | 0.99759 | -0.045793 | 0.4 | 1 | 1.1 | 0.9
143 | 1 | 0.0014069 | 0.0003526 | 0 | 0 | 1 | 0.99231 | -0.1472 | 0.4 | 1 | 1.1 | 0.9
82 | 1 | 0.0010227 | 0.00025632 | 0 | 0 | 1 | 0.99227 | -0.14788 | 0.4 | 1 | 1.1 | 0.9
46 | 1 | 0 | 0 | 0 | 0 | 1 | 0.98457 | -0.29727 | 0.4 | 1 | 1.1 | 0.9
49 | 1 | 0 | 0 | 0 | 0 | 1 | 0.98461 | -0.29655 | 0.4 | 1 | 1.1 | 0.9
50 | 1 | 0.0015857 | 0.00039742 | 0 | 0 | 1 | 0.98449 | -0.29879 | 0.4 | 1 | 1.1 | 0.9
240 | 1 | 0.0061531 | 0.0015421 | 0 | 0 | 1 | 0.98438 | -0.30089 | 0.4 | 1 | 1.1 | 0.9
237 | 1 | 0.0011886 | 0.00029789 | 0 | 0 | 1 | 0.98473 | -0.29417 | 0.4 | 1 | 1.1 | 0.9
272 | 1 | 0.0014704 | 0.00036852 | 0 | 0 | 1 | 0.9844 | -0.3006 | 0.4 | 1 | 1.1 | 0.9
221 | 1 | 0.0020106 | 0.00050391 | 0 | 0 | 1 | 0.98853 | -0.21932 | 0.4 | 1 | 1.1 | 0.9
69 | 1 | 0.002531 | 0.00063434 | 0 | 0 | 1 | 0.9867 | -0.25467 | 0.4 | 1 | 1.1 | 0.9
65 | 1 | 0.0026093 | 0.00065395 | 0 | 0 | 1 | 0.98556 | -0.2769 | 0.4 | 1 | 1.1 | 0.9
66 | 1 | 0.0017924 | 0.00044922 | 0 | 0 | 1 | 0.98433 | -0.30067 | 0.4 | 1 | 1.1 | 0.9
67 | 1 | 0 | 0 | 0 | 0 | 1 | 0.98595 | -0.26919 | 0.4 | 1 | 1.1 | 0.9
68 | 1 | 0.0018819 | 0.00047166 | 0 | 0 | 1 | 0.98395 | -0.30823 | 0.4 | 1 | 1.1 | 0.9
70 | 1 | 0.002306 | 0.00057794 | 0 | 0 | 1 | 0.98593 | -0.26963 | 0.4 | 1 | 1.1 | 0.9
71 | 1 | 0.0015009 | 0.00037616 | 0 | 0 | 1 | 0.98376 | -0.31187 | 0.4 | 1 | 1.1 | 0.9
73 | 1 | 0.0014911 | 0.00037369 | 0 | 0 | 1 | 0.98305 | -0.3256 | 0.4 | 1 | 1.1 | 0.9
135 | 1 | 0.0021004 | 0.00052642 | 0 | 0 | 1 | 0.98291 | -0.32837 | 0.4 | 1 | 1.1 | 0.9
83 | 1 | 0.0017172 | 0.00043037 | 0 | 0 | 1 | 0.99227 | -0.14806 | 0.4 | 1 | 1.1 | 0.9
84 | 1 | 0.00059673 | 0.00014955 | 0 | 0 | 1 | 0.99226 | -0.14812 | 0.4 | 1 | 1.1 | 0.9
85 | 1 | 0.0012624 | 0.00031638 | 0 | 0 | 1 | 0.99218 | -0.14979 | 0.4 | 1 | 1.1 | 0.9
118 | 1 | 0.00058195 | 0.00014585 | 0 | 0 | 1 | 0.99216 | -0.15017 | 0.4 | 1 | 1.1 | 0.9
86 | 1 | 0.0017161 | 0.0004301 | 0 | 0 | 1 | 0.9792 | -0.40112 | 0.4 | 1 | 1.1 | 0.9
87 | 1 | 0.0015859 | 0.00039746 | 0 | 0 | 1 | 0.97905 | -0.40393 | 0.4 | 1 | 1.1 | 0.9
88 | 1 | 0.0019469 | 0.00048793 | 0 | 0 | 1 | 0.97933 | -0.39856 | 0.4 | 1 | 1.1 | 0.9
89 | 1 | 0.0017769 | 0.00044533 | 0 | 0 | 1 | 0.97901 | -0.40475 | 0.4 | 1 | 1.1 | 0.9
90 | 1 | 0.0016185 | 0.00040564 | 0 | 0 | 1 | 0.9794 | -0.39704 | 0.4 | 1 | 1.1 | 0.9
91 | 1 | 0.0018374 | 0.0004605 | 0 | 0 | 1 | 0.97894 | -0.40611 | 0.4 | 1 | 1.1 | 0.9
92 | 1 | 0.0013254 | 0.00033216 | 0 | 0 | 1 | 0.97942 | -0.39673 | 0.4 | 1 | 1.1 | 0.9
139 | 1 | 0.0014933 | 0.00037427 | 0 | 0 | 1 | 0.97892 | -0.40646 | 0.4 | 1 | 1.1 | 0.9
93 | 1 | 0.0019064 | 0.00047779 | 0 | 0 | 1 | 0.98003 | -0.38465 | 0.4 | 1 | 1.1 | 0.9
94 | 1 | 0.0014989 | 0.00037565 | 0 | 0 | 1 | 0.98004 | -0.38447 | 0.4 | 1 | 1.1 | 0.9
95 | 1 | 0.001244 | 0.00031177 | 0 | 0 | 1 | 0.98037 | -0.3781 | 0.4 | 1 | 1.1 | 0.9
96 | 1 | 0.0013686 | 0.000343 | 0 | 0 | 1 | 0.98046 | -0.37626 | 0.4 | 1 | 1.1 | 0.9
113 | 1 | 0 | 0 | 0 | 0 | 1 | 0.98056 | -0.37432 | 0.4 | 1 | 1.1 | 0.9
111 | 1 | 0.0030096 | 0.00075429 | 0 | 0 | 1 | 0.98052 | -0.37522 | 0.4 | 1 | 1.1 | 0.9
114 | 1 | 0.0031767 | 0.00079614 | 0 | 0 | 1 | 0.99872 | -0.024267 | 0.4 | 1 | 1.1 | 0.9
115 | 1 | 0.0016768 | 0.00042026 | 0 | 0 | 1 | 0.98112 | -0.36348 | 0.4 | 1 | 1.1 | 0.9
116 | 3 | 0.0017845 | 0.00044724 | 0 | 0 | 1 | 1 | 0 | 0.4 | 1 | 1.1 | 0.9
117 | 1 | 0.003132 | 0.00078495 | 0 | 0 | 1 | 0.98127 | -0.36051 | 0.4 | 1 | 1.1 | 0.9
201 | 1 | 0.0023319 | 0.00058442 | 0 | 0 | 1 | 0.99925 | -0.014273 | 0.4 | 1 | 1.1 | 0.9
257 | 1 | 0.0018988 | 0.0004759 | 0 | 0 | 1 | 0.98132 | -0.35958 | 0.4 | 1 | 1.1 | 0.9
255 | 1 | 0.00036097 | 9.0468e-05 | 0 | 0 | 1 | 0.99216 | -0.15017 | 0.4 | 1 | 1.1 | 0.9
136 | 1 | 0.0014913 | 0.00037374 | 0 | 0 | 1 | 0.9825 | -0.33638 | 0.4 | 1 | 1.1 | 0.9
137 | 1 | 0.0025834 | 0.00064746 | 0 | 0 | 1 | 0.982 | -0.34621 | 0.4 | 1 | 1.1 | 0.9
138 | 1 | 0.0025094 | 0.00062891 | 0 | 0 | 1 | 0.98192 | -0.34771 | 0.4 | 1 | 1.1 | 0.9
140 | 1 | 0.0012115 | 0.00030362 | 0 | 0 | 1 | 0.97888 | -0.40738 | 0.4 | 1 | 1.1 | 0.9
141 | 1 | 0.0014954 | 0.00037479 | 0 | 0 | 1 | 0.97886 | -0.40777 | 0.4 | 1 | 1.1 | 0.9
142 | 1 | 0.0012741 | 0.00031931 | 0 | 0 | 1 | 0.99227 | -0.14803 | 0.4 | 1 | 1.1 | 0.9
144 | 1 | 0.0014966 | 0.0003751 | 0 | 0 | 1 | 0.99226 | -0.14812 | 0.4 | 1 | 1.1 | 0.9
145 | 1 | 0 | 0 | 0 | 0 | 1 | 0.99226 | -0.14817 | 0.4 | 1 | 1.1 | 0.9
146 | 1 | 0.00084021 | 0.00021058 | 0 | 0 | 1 | 0.99225 | -0.14832 | 0.4 | 1 | 1.1 | 0.9
147 | 1 | 0.0022827 | 0.00057209 | 0 | 0 | 1 | 0.98954 | -0.20071 | 0.4 | 1 | 1.1 | 0.9
150 | 1 | 0 | 0 | 0 | 0 | 1 | 0.98957 | -0.20014 | 0.4 | 1 | 1.1 | 0.9
148 | 1 | 0.0016149 | 0.00040474 | 0 | 0 | 1 | 0.98971 | -0.19744 | 0.4 | 1 | 1.1 | 0.9
149 | 1 | 0.0018043 | 0.0004522 | 0 | 0 | 1 | 0.98973 | -0.197 | 0.4 | 1 | 1.1 | 0.9
152 | 1 | 0 | 0 | 0 | 0 | 1 | 0.98944 | -0.2027 | 0.4 | 1 | 1.1 | 0.9
153 | 1 | 0.0022135 | 0.00055476 | 0 | 0 | 1 | 0.98937 | -0.20409 | 0.4 | 1 | 1.1 | 0.9
238 | 1 | 0.0023572 | 0.00059078 | 0 | 0 | 1 | 0.98931 | -0.20507 | 0.4 | 1 | 1.1 | 0.9
162 | 1 | 0.0009002 | 0.00022561 | 0 | 0 | 1 | 0.98798 | -0.2308 | 0.4 | 1 | 1.1 | 0.9
163 | 1 | 0.0017636 | 0.00044199 | 0 | 0 | 1 | 0.98715 | -0.24693 | 0.4 | 1 | 1.1 | 0.9
164 | 1 | 0.0012874 | 0.00032264 | 0 | 0 | 1 | 0.98872 | -0.21655 | 0.4 | 1 | 1.1 | 0.9
165 | 1 | 0.0018597 | 0.00046609 | 0 | 0 | 1 | 0.98671 | -0.25556 | 0.4 | 1 | 1.1 | 0.9
167 | 1 | 0.0011565 | 0.00028986 | 0 | 0 | 1 | 0.98642 | -0.26112 | 0.4 | 1 | 1.1 | 0.9
222 | 1 | 0.0014884 | 0.00037303 | 0 | 0 | 1 | 0.98613 | -0.26689 | 0.4 | 1 | 1.1 | 0.9
178 | 1 | 0.0015693 | 0.0003933 | 0 | 0 | 1 | 0.98441 | -0.3004 | 0.4 | 1 | 1.1 | 0.9
179 | 1 | 0.0042649 | 0.0010689 | 0 | 0 | 1 | 0.98443 | -0.29998 | 0.4 | 1 | 1.1 | 0.9
180 | 1 | 0.001487 | 0.00037268 | 0 | 0 | 1 | 0.98448 | -0.29905 | 0.4 | 1 | 1.1 | 0.9
181 | 1 | 0.0016955 | 0.00042494 | 0 | 0 | 1 | 0.98463 | -0.29616 | 0.4 | 1 | 1.1 | 0.9
234 | 1 | 0 | 0 | 0 | 0 | 1 | 0.98493 | -0.29021 | 0.4 | 1 | 1.1 | 0.9
182 | 1 | 0.0010732 | 0.00026897 | 0 | 0 | 1 | 0.9884 | -0.22189 | 0.4 | 1 | 1.1 | 0.9
183 | 1 | 0.001051 | 0.00026342 | 0 | 0 | 1 | 0.98841 | -0.22178 | 0.4 | 1 | 1.1 | 0.9
185 | 1 | 0.0015852 | 0.0003973 | 0 | 0 | 1 | 0.98842 | -0.22157 | 0.4 | 1 | 1.1 | 0.9
187 | 1 | 0.0015939 | 0.00039946 | 0 | 0 | 1 | 0.98844 | -0.2212 | 0.4 | 1 | 1.1 | 0.9
188 | 1 | 0.0021328 | 0.00053453 | 0 | 0 | 1 | 0.98847 | -0.22058 | 0.4 | 1 | 1.1 | 0.9
200 | 1 | 0.0017195 | 0.00043095 | 0 | 0 | 1 | 0.99745 | -0.04827 | 0.4 | 1 | 1.1 | 0.9
223 | 1 | 0 | 0 | 0 | 0 | 1 | 0.98572 | -0.27479 | 0.4 | 1 | 1.1 | 0.9
224 | 1 | 0.0013742 | 0.00034442 | 0 | 0 | 1 | 0.98541 | -0.28089 | 0.4 | 1 | 1.1 | 0.9
225 | 1 | 0 | 0 | 0 | 0 | 1 | 0.98565 | -0.27618 | 0.4 | 1 | 1.1 | 0.9
282 | 1 | 0.0015995 | 0.00040088 | 0 | 0 | 1 | 0.98517 | -0.28545 | 0.4 | 1 | 1.1 | 0.9
233 | 1 | 0.0033608 | 0.00084231 | 0 | 0 | 1 | 0.98557 | -0.27782 | 0.4 | 1 | 1.1 | 0.9
226 | 1 | 0 | 0 | 0 | 0 | 1 | 0.98551 | -0.27893 | 0.4 | 1 | 1.1 | 0.9
235 | 1 | 0.0033566 | 0.00084124 | 0 | 0 | 1 | 0.98503 | -0.28834 | 0.4 | 1 | 1.1 | 0.9
236 | 1 | 0.0011437 | 0.00028664 | 0 | 0 | 1 | 0.98497 | -0.28944 | 0.4 | 1 | 1.1 | 0.9
285 | 1 | 0 | 0 | 0 | 0 | 1 | 0.98499 | -0.28898 | 0.4 | 1 | 1.1 | 0.9
245 | 1 | 0.0013811 | 0.00034614 | 0 | 0 | 1 | 0.98437 | -0.3011 | 0.4 | 1 | 1.1 | 0.9
252 | 1 | 0.0020822 | 0.00052184 | 0 | 0 | 1 | 0.99197 | -0.15381 | 0.4 | 1 | 1.1 | 0.9
254 | 1 | 0 | 0 | 0 | 0 | 1 | 0.9921 | -0.1512 | 0.4 | 1 | 1.1 | 0.9
273 | 1 | 0.0021288 | 0.00053352 | 0 | 0 | 1 | 0.98436 | -0.30135 | 0.4 | 1 | 1.1 | 0.9
286 | 1 | 0 | 0 | 0 | 0 | 1 | 0.98514 | -0.28606 | 0.4 | 1 | 1.1 | 0.9

## generator_data
GEN_BUS | PG | QG | QMAX | QMIN | VG | MBASE | GEN_STATUS | PMAX | PMIN
116 | 0.17853 | 0.045546 | 10 | -10 | 1 | 100 | 1 | 10 | 0

## branch_data
F_BUS | T_BUS | BR_R | BR_X | BR_B | RATE_A | RATE_B | RATE_C | TAP | SHIFT | BR_STATUS | ANGMIN | ANGMAX | P_in | Q_in | P_out | Q_out
1 | 2 | 1.3615 | 0.87134 | 2.2863e-09 | 0 | 0 | 0 | 0 | 0 | 1 | -90 | 90 | 0.078972 | 0.020079 | -0.07888 | -0.020021
1 | 3 | 0.38613 | 0.24712 | 6.4842e-10 | 0 | 0 | 0 | 0 | 0 | 1 | -90 | 90 | -0.080931 | -0.02057 | 0.080959 | 0.020588
2 | 4 | 3.25 | 2.08 | 5.4576e-09 | 0 | 0 | 0 | 0 | 0 | 1 | -90 | 90 | 0.076989 | 0.019547 | -0.076781 | -0.019415
3 | 5 | 1.2008 | 0.7685 | 2.0164e-09 | 0 | 0 | 0 | 0 | 0 | 1 | -90 | 90 | -0.082607 | -0.021001 | 0.082695 | 0.021057
4 | 6 | 1.2998 | 0.8319 | 2.1828e-09 | 0 | 0 | 0 | 0 | 0 | 1 | -90 | 90 | 0.073491 | 0.01859 | -0.073414 | -0.018542
4 | 7 | 2.5163 | 1.6104 | 4.2255e-09 | 0 | 0 | 0 | 0 | 0 | 1 | -90 | 90 | 0.0032906 | 0.00082441 | -0.0032903 | -0.00082463
5 | 8 | 0.387 | 0.24768 | 6.4987e-10 | 0 | 0 | 0 | 0 | 0 | 1 | -90 | 90 | -0.083593 | -0.021282 | 0.083622 | 0.021301
6 | 53 | 1.9083 | 1.2213 | 3.2046e-09 | 0 | 0 | 0 | 0 | 0 | 1 | -90 | 90 | 0.013692 | 0.0034327 | -0.013688 | -0.0034305
6 | 54 | 1.2896 | 0.82533 | 2.1656e-09 | 0 | 0 | 0 | 0 | 0 | 1 | -90 | 90 | 0.059722 | 0.015109 | -0.059672 | -0.015077
8 | 202 | 0.16213 | 0.10376 | 2.7225e-10 | 0 | 0 | 0 | 0 | 0 | 1 | -90 | 90 | -0.085254 | -0.02171 | 0.085267 | 0.021718
53 | 221 | 0.46587 | 0.29816 | 7.8232e-10 | 0 | 0 | 0 | 0 | 0 | 1 | -90 | 90 | 0.0094479 | 0.0023678 | -0.0094474 | -0.0023676
54 | 69 | 1.9901 | 1.2737 | 3.3419e-09 | 0 | 0 | 0 | 0 | 0 | 1 | -90 | 90 | 0.054864 | 0.013872 | -0.054799 | -0.013831
202 | 200 | 1.1836 | 0.75753 | 1.9877e-09 | 0 | 0 | 0 | 0 | 0 | 1 | -90 | 90 | -0.086166 | -0.021943 | 0.08626 | 0.022003
17 | 18 | 1.4236 | 0.91108 | 2.3906e-09 | 0 | 0 | 0 | 0 | 0 | 1 | -90 | 90 | 0.058487 | 0.014765 | -0.058434 | -0.014732
17 | 19 | 1.0501 | 0.67205 | 1.7634e-09 | 0 | 0 | 0 | 0 | 0 | 1 | -90 | 90 | -0.059727 | -0.015076 | 0.059768 | 0.015102
18 | 20 | 1.0784 | 0.69021 | 1.811e-09 | 0 | 0 | 0 | 0 | 0 | 1 | -90 | 90 | 0.057628 | 0.01453 | -0.057589 | -0.014505
19 | 21 | 2.6022 | 1.6654 | 4.3698e-09 | 0 | 0 | 0 | 0 | 0 | 1 | -90 | 90 | -0.07914 | -0.019956 | 0.079316 | 0.020069
19 | 22 | 2.3169 | 1.4828 | 3.8907e-09 | 0 | 0 | 0 | 0 | 0 | 1 | -90 | 90 | 0.0079332 | 0.0019881 | -0.0079316 | -0.0019875
19 | 23 | 1.0829 | 0.69302 | 1.8184e-09 | 0 | 0 | 0 | 0 | 0 | 1 | -90 | 90 | 0.011439 | 0.0028663 | -0.011437 | -0.0028655
20 | 24 | 0.73201 | 0.46849 | 1.2292e-09 | 0 | 0 | 0 | 0 | 0 | 1 | -90 | 90 | 0.044323 | 0.01118 | -0.044308 | -0.01117
20 | 25 | 1.429 | 0.91458 | 2.3997e-09 | 0 | 0 | 0 | 0 | 0 | 1 | -90 | 90 | 0.013266 | 0.0033256 | -0.013263 | -0.0033241
21 | 26 | 1.3635 | 0.87263 | 2.2896e-09 | 0 | 0 | 0 | 0 | 0 | 1 | -90 | 90 | -0.080575 | -0.020384 | 0.08067 | 0.020445
22 | 27 | 1.2233 | 0.78294 | 2.0543e-09 | 0 | 0 | 0 | 0 | 0 | 1 | -90 | 90 | 0.0064361 | 0.0016127 | -0.0064356 | -0.0016126
23 | 28 | 1.7249 | 1.104 | 2.8967e-09 | 0 | 0 | 0 | 0 | 0 | 1 | -90 | 90 | 0.0093248 | 0.002336 | -0.0093232 | -0.0023353
24 | 166 | 0.89845 | 0.57501 | 1.5087e-09 | 0 | 0 | 0 | 0 | 0 | 1 | -90 | 90 | 0.043169 | 0.010884 | -0.04315 | -0.010873
25 | 151 | 0.32078 | 0.2053 | 5.3868e-10 | 0 | 0 | 0 | 0 | 0 | 1 | -90 | 90 | 0.011108 | 0.0027839 | -0.011108 | -0.0027837
26 | 112 | 1.305 | 0.83518 | 2.1914e-09 | 0 | 0 | 0 | 0 | 0 | 1 | -90 | 90 | -0.082772 | -0.020972 | 0.082868 | 0.021033
27 | 143 | 0.42732 | 0.27349 | 7.1759e-10 | 0 | 0 | 0 | 0 | 0 | 1 | -90 | 90 | 0.0050181 | 0.0012573 | -0.005018 | -0.0012573
28 | 82 | 0.38377 | 0.24562 | 6.4446e-10 | 0 | 0 | 0 | 0 | 0 | 1 | -90 | 90 | 0.0076252 | 0.0019097 | -0.0076249 | -0.0019096
166 | 164 | 1.3078 | 0.83697 | 2.1961e-09 | 0 | 0 | 0 | 0 | 0 | 1 | -90 | 90 | 0.042379 | 0.01068 | -0.042354 | -0.010663
151 | 149 | 1.7431 | 1.1156 | 2.9272e-09 | 0 | 0 | 0 | 0 | 0 | 1 | -90 | 90 | 0.010277 | 0.0025755 | -0.010275 | -0.0025745
112 | 114 | 1.1696 | 0.74857 | 1.9641e-09 | 0 | 0 | 0 | 0 | 0 | 1 | -90 | 90 | -0.082868 | -0.021033 | 0.082954 | 0.021088
143 | 142 | 1.0073 | 0.64465 | 1.6915e-09 | 0 | 0 | 0 | 0 | 0 | 1 | -90 | 90 | 0.0036111 | 0.00090471 | -0.0036109 | -0.00090479
82 | 83 | 0.11499 | 0.073596 | 1.9311e-10 | 0 | 0 | 0 | 0 | 0 | 1 | -90 | 90 | 0.0066022 | 0.0016533 | -0.0066021 | -0.0016533
46 | 49 | 0.60344 | 0.3862 | 1.0133e-09 | 0 | 0 | 0 | 0 | 0 | 1 | -90 | 90 | -0.0051856 | -0.0012991 | 0.0051858 | 0.0012992
46 | 50 | 1.2674 | 0.81111 | 2.1282e-09 | 0 | 0 | 0 | 0 | 0 | 1 | -90 | 90 | 0.0051856 | 0.0012991 | -0.0051853 | -0.0012991
49 | 240 | 2.5008 | 1.6005 | 4.1994e-09 | 0 | 0 | 0 | 0 | 0 | 1 | -90 | 90 | 0.0075357 | 0.0018887 | -0.0075341 | -0.0018882
49 | 237 | 0.81352 | 0.52066 | 1.3661e-09 | 0 | 0 | 0 | 0 | 0 | 1 | -90 | 90 | -0.012722 | -0.0031879 | 0.012723 | 0.0031887
50 | 272 | 2.1911 | 1.4023 | 3.6795e-09 | 0 | 0 | 0 | 0 | 0 | 1 | -90 | 90 | 0.0035996 | 0.0009017 | -0.0035993 | -0.00090185
240 | 245 | 0.64794 | 0.41468 | 1.0881e-09 | 0 | 0 | 0 | 0 | 0 | 1 | -90 | 90 | 0.0013811 | 0.00034604 | -0.0013811 | -0.00034614
237 | 235 | 1.8235 | 1.167 | 3.0621e-09 | 0 | 0 | 0 | 0 | 0 | 1 | -90 | 90 | -0.013912 | -0.0034866 | 0.013915 | 0.0034888
272 | 273 | 1.5319 | 0.98041 | 2.5725e-09 | 0 | 0 | 0 | 0 | 0 | 1 | -90 | 90 | 0.0021288 | 0.00053333 | -0.0021288 | -0.00053353
221 | 188 | 0.74317 | 0.47563 | 1.248e-09 | 0 | 0 | 0 | 0 | 0 | 1 | -90 | 90 | 0.0074368 | 0.0018637 | -0.0074364 | -0.0018635
69 | 67 | 1.2169 | 0.77881 | 2.0435e-09 | 0 | 0 | 0 | 0 | 0 | 1 | -90 | 90 | 0.052268 | 0.013196 | -0.052232 | -0.013173
65 | 66 | 2.1945 | 1.4045 | 3.6851e-09 | 0 | 0 | 0 | 0 | 0 | 1 | -90 | 90 | 0.047298 | 0.01193 | -0.047244 | -0.011896
65 | 67 | 0.67508 | 0.43205 | 1.1336e-09 | 0 | 0 | 0 | 0 | 0 | 1 | -90 | 90 | -0.049907 | -0.012584 | 0.049926 | 0.012596
66 | 68 | 0.72505 | 0.46403 | 1.2175e-09 | 0 | 0 | 0 | 0 | 0 | 1 | -90 | 90 | 0.045452 | 0.011447 | -0.045435 | -0.011436
67 | 70 | 0.82867 | 0.53035 | 1.3916e-09 | 0 | 0 | 0 | 0 | 0 | 1 | -90 | 90 | 0.002306 | 0.00057784 | -0.002306 | -0.00057794
68 | 71 | 0.36328 | 0.2325 | 6.1005e-10 | 0 | 0 | 0 | 0 | 0 | 1 | -90 | 90 | 0.043553 | 0.010965 | -0.043546 | -0.01096
71 | 73 | 1.4194 | 0.90843 | 2.3836e-09 | 0 | 0 | 0 | 0 | 0 | 1 | -90 | 90 | 0.042045 | 0.010584 | -0.042017 | -0.010566
73 | 135 | 0.29714 | 0.19017 | 4.9898e-10 | 0 | 0 | 0 | 0 | 0 | 1 | -90 | 90 | 0.040526 | 0.010193 | -0.040521 | -0.010189
135 | 136 | 0.90472 | 0.57902 | 1.5193e-09 | 0 | 0 | 0 | 0 | 0 | 1 | -90 | 90 | 0.038421 | 0.0096628 | -0.038406 | -0.0096535
83 | 84 | 0.055077 | 0.035249 | 9.2489e-11 | 0 | 0 | 0 | 0 | 0 | 1 | -90 | 90 | 0.0048849 | 0.0012229 | -0.0048849 | -0.0012229
84 | 85 | 1.7238 | 1.1032 | 2.8947e-09 | 0 | 0 | 0 | 0 | 0 | 1 | -90 | 90 | 0.0042882 | 0.0010734 | -0.0042879 | -0.0010734
85 | 118 | 0.54508 | 0.34885 | 9.1534e-10 | 0 | 0 | 0 | 0 | 0 | 1 | -90 | 90 | 0.0030255 | 0.00075706 | -0.0030254 | -0.00075711
118 | 255 | 0.0030422 | 0.001947 | 5.1087e-12 | 0 | 0 | 0 | 0 | 0 | 1 | -90 | 90 | 0.0024435 | 0.00061126 | -0.0024435 | -0.00061126
86 | 87 | 1.2831 | 0.82119 | 2.1547e-09 | 0 | 0 | 0 | 0 | 0 | 1 | -90 | 90 | 0.0094025 | 0.0023565 | -0.0094013 | -0.0023559
86 | 88 | 0.98911 | 0.63303 | 1.661e-09 | 0 | 0 | 0 | 0 | 0 | 1 | -90 | 90 | -0.011119 | -0.0027866 | 0.01112 | 0.0027873
87 | 89 | 0.44992 | 0.28795 | 7.5553e-10 | 0 | 0 | 0 | 0 | 0 | 1 | -90 | 90 | 0.0078154 | 0.0019584 | -0.0078151 | -0.0019583
88 | 90 | 0.49983 | 0.31989 | 8.3935e-10 | 0 | 0 | 0 | 0 | 0 | 1 | -90 | 90 | -0.013067 | -0.0032753 | 0.013068 | 0.0032758
89 | 91 | 0.97044 | 0.62108 | 1.6296e-09 | 0 | 0 | 0 | 0 | 0 | 1 | -90 | 90 | 0.0060382 | 0.001513 | -0.0060378 | -0.0015129
90 | 92 | 0.090615 | 0.057993 | 1.5217e-10 | 0 | 0 | 0 | 0 | 0 | 1 | -90 | 90 | -0.014686 | -0.0036814 | 0.014686 | 0.0036816
91 | 139 | 0.35309 | 0.22598 | 5.9294e-10 | 0 | 0 | 0 | 0 | 0 | 1 | -90 | 90 | 0.0042004 | 0.0010524 | -0.0042004 | -0.0010524
92 | 93 | 3.2461 | 2.0775 | 5.451e-09 | 0 | 0 | 0 | 0 | 0 | 1 | -90 | 90 | -0.016012 | -0.0040137 | 0.016021 | 0.0040191
139 | 140 | 1.472 | 0.94205 | 2.4718e-09 | 0 | 0 | 0 | 0 | 0 | 1 | -90 | 90 | 0.002707 | 0.00067811 | -0.0027069 | -0.00067827
93 | 94 | 0.04443 | 0.028435 | 7.4609e-11 | 0 | 0 | 0 | 0 | 0 | 1 | -90 | 90 | -0.017927 | -0.0044969 | 0.017928 | 0.004497
94 | 95 | 1.4119 | 0.9036 | 2.3709e-09 | 0 | 0 | 0 | 0 | 0 | 1 | -90 | 90 | -0.019426 | -0.0048726 | 0.019432 | 0.0048762
95 | 96 | 0.38433 | 0.24597 | 6.4539e-10 | 0 | 0 | 0 | 0 | 0 | 1 | -90 | 90 | -0.020676 | -0.005188 | 0.020678 | 0.0051891
96 | 113 | 0.37974 | 0.24303 | 6.3768e-10 | 0 | 0 | 0 | 0 | 0 | 1 | -90 | 90 | -0.022047 | -0.0055321 | 0.022049 | 0.0055333
113 | 115 | 1.8672 | 1.195 | 3.1356e-09 | 0 | 0 | 0 | 0 | 0 | 1 | -90 | 90 | -0.025058 | -0.0062875 | 0.025071 | 0.0062955
113 | 111 | 1.2886 | 0.82468 | 2.1638e-09 | 0 | 0 | 0 | 0 | 0 | 1 | -90 | 90 | 0.0030097 | 0.00075417 | -0.0030096 | -0.0007543
114 | 116 | 1.2725 | 0.81443 | 2.1369e-09 | 0 | 0 | 0 | 0 | 0 | 1 | -90 | 90 | -0.086131 | -0.021884 | 0.086232 | 0.021948
115 | 117 | 0.47877 | 0.30641 | 8.0398e-10 | 0 | 0 | 0 | 0 | 0 | 1 | -90 | 90 | -0.026748 | -0.0067157 | 0.026752 | 0.0067181
116 | 201 | 0.71567 | 0.45803 | 1.2018e-09 | 0 | 0 | 0 | 0 | 0 | 1 | -90 | 90 | 0.090519 | 0.023151 | -0.090456 | -0.023111
117 | 257 | 0.13428 | 0.085937 | 2.2549e-10 | 0 | 0 | 0 | 0 | 0 | 1 | -90 | 90 | -0.029884 | -0.007503 | 0.029885 | 0.0075038
201 | 200 | 1.7459 | 1.1174 | 2.9319e-09 | 0 | 0 | 0 | 0 | 0 | 1 | -90 | 90 | 0.088124 | 0.022526 | -0.087979 | -0.022434
257 | 138 | 1.6155 | 1.0339 | 2.7129e-09 | 0 | 0 | 0 | 0 | 0 | 1 | -90 | 90 | -0.031784 | -0.0079797 | 0.031802 | 0.007991
255 | 254 | 2.185 | 1.3984 | 3.6692e-09 | 0 | 0 | 0 | 0 | 0 | 1 | -90 | 90 | 0.0020825 | 0.0005208 | -0.0020824 | -0.00052109
136 | 137 | 1.1528 | 0.7378 | 1.9359e-09 | 0 | 0 | 0 | 0 | 0 | 1 | -90 | 90 | 0.036915 | 0.0092798 | -0.036897 | -0.0092689
137 | 138 | 0.1896 | 0.12135 | 3.184e-10 | 0 | 0 | 0 | 0 | 0 | 1 | -90 | 90 | 0.034314 | 0.0086215 | -0.034312 | -0.0086199
140 | 141 | 1.1061 | 0.70793 | 1.8575e-09 | 0 | 0 | 0 | 0 | 0 | 1 | -90 | 90 | 0.0014955 | 0.00037464 | -0.0014954 | -0.0003748
142 | 144 | 0.17786 | 0.11383 | 2.9867e-10 | 0 | 0 | 0 | 0 | 0 | 1 | -90 | 90 | 0.0023369 | 0.00058548 | -0.0023369 | -0.0005855
144 | 145 | 0.25058 | 0.16037 | 4.2078e-10 | 0 | 0 | 0 | 0 | 0 | 1 | -90 | 90 | 0.00084022 | 0.00021041 | -0.00084022 | -0.00021045
145 | 146 | 0.82124 | 0.5256 | 1.3791e-09 | 0 | 0 | 0 | 0 | 0 | 1 | -90 | 90 | 0.00084022 | 0.00021045 | -0.00084021 | -0.00021058
147 | 150 | 1.0917 | 0.69867 | 1.8332e-09 | 0 | 0 | 0 | 0 | 0 | 1 | -90 | 90 | -0.0022827 | -0.00057209 | 0.0022827 | 0.00057195
150 | 152 | 2.4492 | 1.5675 | 4.1129e-09 | 0 | 0 | 0 | 0 | 0 | 1 | -90 | 90 | 0.0045717 | 0.0011452 | -0.0045712 | -0.0011453
150 | 148 | 1.7303 | 1.1074 | 2.9056e-09 | 0 | 0 | 0 | 0 | 0 | 1 | -90 | 90 | -0.0068544 | -0.0017172 | 0.0068553 | 0.0017175
148 | 149 | 0.22674 | 0.14511 | 3.8075e-10 | 0 | 0 | 0 | 0 | 0 | 1 | -90 | 90 | -0.0084702 | -0.0021222 | 0.0084704 | 0.0021223
152 | 153 | 1.3386 | 0.85669 | 2.2478e-09 | 0 | 0 | 0 | 0 | 0 | 1 | -90 | 90 | 0.0045712 | 0.0011453 | -0.0045708 | -0.0011453
153 | 238 | 1.8298 | 1.1711 | 3.0728e-09 | 0 | 0 | 0 | 0 | 0 | 1 | -90 | 90 | 0.0023573 | 0.00059055 | -0.0023572 | -0.00059078
162 | 163 | 1.7611 | 1.1271 | 2.9574e-09 | 0 | 0 | 0 | 0 | 0 | 1 | -90 | 90 | 0.040138 | 0.010098 | -0.040107 | -0.010078
162 | 164 | 1.524 | 0.97537 | 2.5592e-09 | 0 | 0 | 0 | 0 | 0 | 1 | -90 | 90 | -0.041038 | -0.010323 | 0.041066 | 0.010341
163 | 165 | 0.98401 | 0.62976 | 1.6524e-09 | 0 | 0 | 0 | 0 | 0 | 1 | -90 | 90 | 0.038344 | 0.0096361 | -0.038328 | -0.0096261
165 | 167 | 0.66612 | 0.42632 | 1.1186e-09 | 0 | 0 | 0 | 0 | 0 | 1 | -90 | 90 | 0.036468 | 0.00916 | -0.036458 | -0.009154
167 | 222 | 0.71354 | 0.45667 | 1.1982e-09 | 0 | 0 | 0 | 0 | 0 | 1 | -90 | 90 | 0.035302 | 0.0088641 | -0.035292 | -0.008858
222 | 223 | 1.0199 | 0.65272 | 1.7127e-09 | 0 | 0 | 0 | 0 | 0 | 1 | -90 | 90 | 0.033804 | 0.008485 | -0.033791 | -0.008477
178 | 179 | 1.1483 | 0.73493 | 1.9284e-09 | 0 | 0 | 0 | 0 | 0 | 1 | -90 | 90 | -0.0015693 | -0.0003933 | 0.0015693 | 0.00039313
179 | 180 | 0.6921 | 0.44295 | 1.1622e-09 | 0 | 0 | 0 | 0 | 0 | 1 | -90 | 90 | -0.0058342 | -0.001462 | 0.0058345 | 0.0014621
180 | 181 | 1.7164 | 1.0985 | 2.8823e-09 | 0 | 0 | 0 | 0 | 0 | 1 | -90 | 90 | -0.0073215 | -0.0018348 | 0.0073225 | 0.0018351
181 | 234 | 2.8684 | 1.8358 | 4.8169e-09 | 0 | 0 | 0 | 0 | 0 | 1 | -90 | 90 | -0.009018 | -0.0022601 | 0.0090205 | 0.0022612
234 | 236 | 0.37197 | 0.23806 | 6.2464e-10 | 0 | 0 | 0 | 0 | 0 | 1 | -90 | 90 | -0.0090205 | -0.0022612 | 0.0090209 | 0.0022614
182 | 183 | 0.43546 | 0.27869 | 7.3125e-10 | 0 | 0 | 0 | 0 | 0 | 1 | -90 | 90 | -0.0010732 | -0.00026897 | 0.0010732 | 0.0002689
183 | 185 | 0.43518 | 0.27851 | 7.3078e-10 | 0 | 0 | 0 | 0 | 0 | 1 | -90 | 90 | -0.0021242 | -0.00053232 | 0.0021243 | 0.00053226
185 | 187 | 0.44035 | 0.28182 | 7.3946e-10 | 0 | 0 | 0 | 0 | 0 | 1 | -90 | 90 | -0.0037095 | -0.00092956 | 0.0037095 | 0.00092953
187 | 188 | 0.51137 | 0.32728 | 8.5873e-10 | 0 | 0 | 0 | 0 | 0 | 1 | -90 | 90 | -0.0053034 | -0.001329 | 0.0053036 | 0.001329
223 | 224 | 2.0218 | 1.2939 | 3.3951e-09 | 0 | 0 | 0 | 0 | 0 | 1 | -90 | 90 | 0.013147 | 0.0032978 | -0.013143 | -0.0032956
223 | 225 | 0.29219 | 0.187 | 4.9066e-10 | 0 | 0 | 0 | 0 | 0 | 1 | -90 | 90 | 0.020644 | 0.0051792 | -0.020643 | -0.0051784
224 | 282 | 1.6845 | 1.0781 | 2.8287e-09 | 0 | 0 | 0 | 0 | 0 | 1 | -90 | 90 | 0.011769 | 0.0029512 | -0.011766 | -0.0029499
225 | 233 | 0.34748 | 0.22239 | 5.8352e-10 | 0 | 0 | 0 | 0 | 0 | 1 | -90 | 90 | 0.020643 | 0.0051784 | -0.020641 | -0.0051774
282 | 286 | 0.25999 | 0.16639 | 4.3659e-10 | 0 | 0 | 0 | 0 | 0 | 1 | -90 | 90 | 0.010166 | 0.002549 | -0.010166 | -0.0025488
233 | 226 | 0.27988 | 0.17912 | 4.6999e-10 | 0 | 0 | 0 | 0 | 0 | 1 | -90 | 90 | 0.017281 | 0.0043351 | -0.01728 | -0.0043346
226 | 235 | 2.369 | 1.5162 | 3.9782e-09 | 0 | 0 | 0 | 0 | 0 | 1 | -90 | 90 | 0.01728 | 0.0043346 | -0.017272 | -0.00433
236 | 285 | 0.1932 | 0.12365 | 3.2444e-10 | 0 | 0 | 0 | 0 | 0 | 1 | -90 | 90 | -0.010165 | -0.002548 | 0.010165 | 0.0025481
285 | 286 | 1.2532 | 0.80205 | 2.1045e-09 | 0 | 0 | 0 | 0 | 0 | 1 | -90 | 90 | -0.010165 | -0.0025481 | 0.010166 | 0.0025488
252 | 254 | 5.5295 | 3.5389 | 9.2856e-09 | 0 | 0 | 0 | 0 | 0 | 1 | -90 | 90 | -0.0020822 | -0.00052184 | 0.0020824 | 0.00052109