## bus_data
BUS_I | BUS_TYPE | Pd | Qd | Gs | Bs | area | Vm | Va | baseKV | zone | Vmax | Vmin
45 | 1 | 0 | 0 | 0 | 0 | 1 | 0.97851 | -0.41262 | 0.4 | 1 | 1.1 | 0.9
48 | 1 | 0.0011132 | 0.00027899 | 0 | 0 | 1 | 0.98109 | -0.36228 | 0.4 | 1 | 1.1 | 0.9
34 | 1 | 0.0014758 | 0.00036988 | 0 | 0 | 1 | 0.97725 | -0.43706 | 0.4 | 1 | 1.1 | 0.9
9 | 1 | 0.002619 | 0.00065639 | 0 | 0 | 1 | 0.97891 | -0.40656 | 0.4 | 1 | 1.1 | 0.9
10 | 1 | 0 | 0 | 0 | 0 | 1 | 0.97886 | -0.40763 | 0.4 | 1 | 1.1 | 0.9
41 | 1 | 0 | 0 | 0 | 0 | 1 | 0.97949 | -0.39528 | 0.4 | 1 | 1.1 | 0.9
14 | 1 | 0.00059449 | 0.00014899 | 0 | 0 | 1 | 0.97869 | -0.41097 | 0.4 | 1 | 1.1 | 0.9
16 | 1 | 0.00051757 | 0.00012972 | 0 | 0 | 1 | 0.97961 | -0.39277 | 0.4 | 1 | 1.1 | 0.9
256 | 1 | 0.0015253 | 0.00038228 | 0 | 0 | 1 | 0.97825 | -0.41958 | 0.4 | 1 | 1.1 | 0.9
11 | 1 | 0 | 0 | 0 | 0 | 1 | 0.98005 | -0.38417 | 0.4 | 1 | 1.1 | 0.9
12 | 1 | 0.0010081 | 0.00025267 | 0 | 0 | 1 | 0.98007 | -0.38376 | 0.4 | 1 | 1.1 | 0.9
13 | 1 | 0.00047606 | 0.00011931 | 0 | 0 | 1 | 0.97978 | -0.38949 | 0.4 | 1 | 1.1 | 0.9
15 | 1 | 0.0029001 | 0.00072682 | 0 | 0 | 1 | 0.9804 | -0.3773 | 0.4 | 1 | 1.1 | 0.9
62 | 1 | 0.0022809 | 0.00057166 | 0 | 0 | 1 | 0.98049 | -0.37555 | 0.4 | 1 | 1.1 | 0.9
199 | 1 | 0 | 0 | 0 | 0 | 1 | 0.97801 | -0.42433 | 0.4 | 1 | 1.1 | 0.9
63 | 1 | 0.0016682 | 0.00041809 | 0 | 0 | 1 | 0.98087 | -0.36815 | 0.4 | 1 | 1.1 | 0.9
29 | 1 | 0.0016368 | 0.00041022 | 0 | 0 | 1 | 0.97475 | -0.48622 | 0.4 | 1 | 1.1 | 0.9
30 | 1 | 0.0016129 | 0.00040423 | 0 | 0 | 1 | 0.97526 | -0.47622 | 0.4 | 1 | 1.1 | 0.9
31 | 1 | 0.0037409 | 0.00093755 | 0 | 0 | 1 | 0.97419 | -0.49707 | 0.4 | 1 | 1.1 | 0.9
32 | 1 | 0.0014673 | 0.00036773 | 0 | 0 | 1 | 0.97649 | -0.45201 | 0.4 | 1 | 1.1 | 0.9
33 | 1 | 0.0096208 | 0.0024112 | 0 | 0 | 1 | 0.97302 | -0.52022 | 0.4 | 1 | 1.1 | 0.9
35 | 1 | 0.0088037 | 0.0022064 | 0 | 0 | 1 | 0.97231 | -0.53429 | 0.4 | 1 | 1.1 | 0.9
131 | 1 | 0 | 0 | 0 | 0 | 1 | 0.97144 | -0.55133 | 0.4 | 1 | 1.1 | 0.9
36 | 1 | 0.0076895 | 0.0019272 | 0 | 0 | 1 | 0.97125 | -0.55521 | 0.4 | 1 | 1.1 | 0.9
130 | 1 | 0 | 0 | 0 | 0 | 1 | 0.97126 | -0.55493 | 0.4 | 1 | 1.1 | 0.9
133 | 1 | 0 | 0 | 0 | 0 | 1 | 0.97064 | -0.56729 | 0.4 | 1 | 1.1 | 0.9
134 | 1 | 0.0098704 | 0.0024738 | 0 | 0 | 1 | 0.97117 | -0.55671 | 0.4 | 1 | 1.1 | 0.9
37 | 1 | 0.0021103 | 0.0005289 | 0 | 0 | 1 | 0.98148 | -0.35634 | 0.4 | 1 | 1.1 | 0.9
38 | 1 | 0.0011865 | 0.00029736 | 0 | 0 | 1 | 0.98153 | -0.35539 | 0.4 | 1 | 1.1 | 0.9
39 | 1 | 0 | 0 | 0 | 0 | 1 | 0.98172 | -0.35153 | 0.4 | 1 | 1.1 | 0.9
42 | 1 | 0 | 0 | 0 | 0 | 1 | 0.98183 | -0.3494 | 0.4 | 1 | 1.1 | 0.9
259 | 1 | 0 | 0 | 0 | 0 | 1 | 0.98199 | -0.34626 | 0.4 | 1 | 1.1 | 0.9
258 | 1 | 0.00071124 | 0.00017825 | 0 | 0 | 1 | 0.98168 | -0.35229 | 0.4 | 1 | 1.1 | 0.9
260 | 1 | 0.00099223 | 0.00024868 | 0 | 0 | 1 | 0.98213 | -0.34357 | 0.4 | 1 | 1.1 | 0.9
261 | 1 | 0 | 0 | 0 | 0 | 1 | 0.98187 | -0.34858 | 0.4 | 1 | 1.1 | 0.9
44 | 1 | 0.00092304 | 0.00023133 | 0 | 0 | 1 | 0.98161 | -0.35379 | 0.4 | 1 | 1.1 | 0.9
43 | 1 | 0.0018094 | 0.00045347 | 0 | 0 | 1 | 0.98156 | -0.35473 | 0.4 | 1 | 1.1 | 0.9
47 | 1 | 0.0013042 | 0.00032686 | 0 | 0 | 1 | 0.97023 | -0.57529 | 0.4 | 1 | 1.1 | 0.9
51 | 1 | 0 | 0 | 0 | 0 | 1 | 0.97026 | -0.57477 | 0.4 | 1 | 1.1 | 0.9
52 | 1 | 0 | 0 | 0 | 0 | 1 | 0.98165 | -0.35144 | 0.4 | 1 | 1.1 | 0.9
278 | 1 | 0.001069 | 0.00026791 | 0 | 0 | 1 | 0.97017 | -0.5765 | 0.4 | 1 | 1.1 | 0.9
277 | 1 | 0.0055329 | 0.0013867 | 0 | 0 | 1 | 0.97027 | -0.57452 | 0.4 | 1 | 1.1 | 0.9
244 | 1 | 0.0019922 | 0.00049929 | 0 | 0 | 1 | 0.98209 | -0.34293 | 0.4 | 1 | 1.1 | 0.9
186 | 1 | 0.0012564 | 0.00031489 | 0 | 0 | 1 | 0.98163 | -0.35183 | 0.4 | 1 | 1.1 | 0.9
279 | 1 | 0.0032252 | 0.00080831 | 0 | 0 | 1 | 0.97017 | -0.57657 | 0.4 | 1 | 1.1 | 0.9
170 | 1 | 0.0088868 | 0.0022272 | 0 | 0 | 1 | 0.97035 | -0.5729 | 0.4 | 1 | 1.1 | 0.9
243 | 1 | 0.0029598 | 0.00074179 | 0 | 0 | 1 | 0.98258 | -0.33347 | 0.4 | 1 | 1.1 | 0.9
184 | 1 | 0.0016879 | 0.00042303 | 0 | 0 | 1 | 0.98161 | -0.35235 | 0.4 | 1 | 1.1 | 0.9
55 | 1 | 0.0013438 | 0.00033679 | 0 | 0 | 1 | 0.98766 | -0.23603 | 0.4 | 1 | 1.1 | 0.9
56 | 1 | 0.00090919 | 0.00022786 | 0 | 0 | 1 | 0.98782 | -0.23294 | 0.4 | 1 | 1.1 | 0.9
57 | 1 | 0.0012988 | 0.00032551 | 0 | 0 | 1 | 0.98766 | -0.23609 | 0.4 | 1 | 1.1 | 0.9
58 | 1 | 0.0021349 | 0.00053505 | 0 | 0 | 1 | 0.98815 | -0.22659 | 0.4 | 1 | 1.1 | 0.9
59 | 1 | 0.0015409 | 0.00038618 | 0 | 0 | 1 | 0.98716 | -0.2457 | 0.4 | 1 | 1.1 | 0.9
60 | 1 | 0.00087812 | 0.00022008 | 0 | 0 | 1 | 0.98834 | -0.22287 | 0.4 | 1 | 1.1 | 0.9
61 | 1 | 0 | 0 | 0 | 0 | 1 | 0.98637 | -0.26109 | 0.4 | 1 | 1.1 | 0.9
248 | 1 | 0.0016519 | 0.00041401 | 0 | 0 | 1 | 0.98985 | -0.19356 | 0.4 | 1 | 1.1 | 0.9
108 | 1 | 0.00098586 | 0.00024708 | 0 | 0 | 1 | 0.98632 | -0.26207 | 0.4 | 1 | 1.1 | 0.9
156 | 1 | 0 | 0 | 0 | 0 | 1 | 0.986 | -0.26838 | 0.4 | 1 | 1.1 | 0.9
246 | 1 | 0.0011111 | 0.00027848 | 0 | 0 | 1 | 0.99017 | -0.18736 | 0.4 | 1 | 1.1 | 0.9
106 | 1 | 0.0023355 | 0.00058532 | 0 | 0 | 1 | 0.98615 | -0.26533 | 0.4 | 1 | 1.1 | 0.9
158 | 1 | 0.004018 | 0.001007 | 0 | 0 | 1 | 0.98574 | -0.27337 | 0.4 | 1 | 1.1 | 0.9
154 | 1 | 0.0012419 | 0.00031125 | 0 | 0 | 1 | 0.98592 | -0.26986 | 0.4 | 1 | 1.1 | 0.9
64 | 1 | 0.0012194 | 0.0003056 | 0 | 0 | 1 | 0.98102 | -0.36528 | 0.4 | 1 | 1.1 | 0.9
100 | 1 | 0.0025916 | 0.00064952 | 0 | 0 | 1 | 0.98152 | -0.35545 | 0.4 | 1 | 1.1 | 0.9
98 | 1 | 0.0026097 | 0.00065404 | 0 | 0 | 1 | 0.98206 | -0.3448 | 0.4 | 1 | 1.1 | 0.9
74 | 1 | 0.0012542 | 0.00031433 | 0 | 0 | 1 | 0.9923 | -0.14644 | 0.4 | 1 | 1.1 | 0.9
75 | 1 | 0.0022483 | 0.00056347 | 0 | 0 | 1 | 0.99174 | -0.15719 | 0.4 | 1 | 1.1 | 0.9
76 | 1 | 0.001122 | 0.00028119 | 0 | 0 | 1 | 0.99244 | -0.14368 | 0.4 | 1 | 1.1 | 0.9
77 | 1 | 0 | 0 | 0 | 0 | 1 | 0.99098 | -0.17165 | 0.4 | 1 | 1.1 | 0.9
78 | 1 | 0.0020953 | 0.00052513 | 0 | 0 | 1 | 0.99281 | -0.13659 | 0.4 | 1 | 1.1 | 0.9
80 | 1 | 0 | 0 | 0 | 0 | 1 | 0.99069 | -0.17739 | 0.4 | 1 | 1.1 | 0.9
81 | 1 | 0.0029327 | 0.000735 | 0 | 0 | 1 | 0.99376 | -0.11859 | 0.4 | 1 | 1.1 | 0.9
79 | 1 | 0.0029369 | 0.00073605 | 0 | 0 | 1 | 0.98754 | -0.23795 | 0.4 | 1 | 1.1 | 0.9
132 | 1 | 0 | 0 | 0 | 0 | 1 | 0.98758 | -0.2371 | 0.4 | 1 | 1.1 | 0.9
247 | 1 | 0.0014463 | 0.00036249 | 0 | 0 | 1 | 0.99063 | -0.17853 | 0.4 | 1 | 1.1 | 0.9
220 | 1 | 0.0030744 | 0.00077052 | 0 | 0 | 1 | 0.98996 | -0.1913 | 0.4 | 1 | 1.1 | 0.9
208 | 1 | 0 | 0 | 0 | 0 | 1 | 0.99504 | -0.094183 | 0.4 | 1 | 1.1 | 0.9
213 | 1 | 0.0061534 | 0.0015422 | 0 | 0 | 1 | 0.98762 | -0.23626 | 0.4 | 1 | 1.1 | 0.9
249 | 1 | 0.00098208 | 0.00024613 | 0 | 0 | 1 | 0.99055 | -0.18012 | 0.4 | 1 | 1.1 | 0.9
219 | 1 | 0.001015 | 0.00025437 | 0 | 0 | 1 | 0.98941 | -0.20184 | 0.4 | 1 | 1.1 | 0.9
159 | 1 | 0 | 0 | 0 | 0 | 1 | 0.99556 | -0.084192 | 0.4 | 1 | 1.1 | 0.9
97 | 1 | 0.00088412 | 0.00022158 | 0 | 0 | 1 | 0.98279 | -0.33066 | 0.4 | 1 | 1.1 | 0.9
99 | 1 | 0 | 0 | 0 | 0 | 1 | 0.98304 | -0.32569 | 0.4 | 1 | 1.1 | 0.9
101 | 1 | 0.0023597 | 0.00059141 | 0 | 0 | 1 | 0.98377 | -0.31154 | 0.4 | 1 | 1.1 | 0.9
102 | 1 | 0.0010944 | 0.00027428 | 0 | 0 | 1 | 0.98252 | -0.33602 | 0.4 | 1 | 1.1 | 0.9
103 | 1 | 0.0037775 | 0.00094673 | 0 | 0 | 1 | 0.98386 | -0.30985 | 0.4 | 1 | 1.1 | 0.9
104 | 1 | 0 | 0 | 0 | 0 | 1 | 0.9823 | -0.34016 | 0.4 | 1 | 1.1 | 0.9
161 | 1 | 0.0025729 | 0.00064482 | 0 | 0 | 1 | 0.98508 | -0.28591 | 0.4 | 1 | 1.1 | 0.9
268 | 1 | 0.00098993 | 0.0002481 | 0 | 0 | 1 | 0.98211 | -0.344 | 0.4 | 1 | 1.1 | 0.9
125 | 1 | 0.0018347 | 0.00045982 | 0 | 0 | 1 | 0.98588 | -0.27041 | 0.4 | 1 | 1.1 | 0.9
269 | 1 | 0.00098939 | 0.00024796 | 0 | 0 | 1 | 0.98203 | -0.3456 | 0.4 | 1 | 1.1 | 0.9
105 | 1 | 0.0017495 | 0.00043847 | 0 | 0 | 1 | 0.98596 | -0.269 | 0.4 | 1 | 1.1 | 0.9
107 | 1 | 0.00075538 | 0.00018932 | 0 | 0 | 1 | 0.98594 | -0.2695 | 0.4 | 1 | 1.1 | 0.9
109 | 1 | 0.00097579 | 0.00024456 | 0 | 0 | 1 | 0.98593 | -0.26961 | 0.4 | 1 | 1.1 | 0.9
110 | 1 | 0.0011337 | 0.00028414 | 0 | 0 | 1 | 0.98587 | -0.27087 | 0.4 | 1 | 1.1 | 0.9
126 | 1 | 0.003088 | 0.00077392 | 0 | 0 | 1 | 0.98574 | -0.27339 | 0.4 | 1 | 1.1 | 0.9
127 | 1 | 0 | 0 | 0 | 0 | 1 | 0.98571 | -0.27389 | 0.4 | 1 | 1.1 | 0.9
119 | 1 | 0.0015866 | 0.00039764 | 0 | 0 | 1 | 0.9874 | -0.24093 | 0.4 | 1 | 1.1 | 0.9
120 | 1 | 0.00083013 | 0.00020805 | 0 | 0 | 1 | 0.98767 | -0.23569 | 0.4 | 1 | 1.1 | 0.9
121 | 1 | 0.001352 | 0.00033885 | 0 | 0 | 1 | 0.98695 | -0.24964 | 0.4 | 1 | 1.1 | 0.9
122 | 1 | 0.0019988 | 0.00050096 | 0 | 0 | 1 | 0.98873 | -0.21525 | 0.4 | 1 | 1.1 | 0.9
123 | 1 | 0.0016288 | 0.00040821 | 0 | 0 | 1 | 0.98609 | -0.26643 | 0.4 | 1 | 1.1 | 0.9
124 | 1 | 0.0017125 | 0.00042918 | 0 | 0 | 1 | 0.98904 | -0.20935 | 0.4 | 1 | 1.1 | 0.9
171 | 1 | 0.0010513 | 0.00026349 | 0 | 0 | 1 | 0.99088 | -0.17388 | 0.4 | 1 | 1.1 | 0.9
172 | 1 | 0 | 0 | 0 | 0 | 1 | 0.99184 | -0.15536 | 0.4 | 1 | 1.1 | 0.9
128 | 1 | 0.0034577 | 0.00086658 | 0 | 0 | 1 | 0.98564 | -0.27528 | 0.4 | 1 | 1.1 | 0.9
129 | 1 | 0.001589 | 0.00039824 | 0 | 0 | 1 | 0.98564 | -0.27526 | 0.4 | 1 | 1.1 | 0.9
210 | 1 | 0 | 0 | 0 | 0 | 1 | 0.98561 | -0.27592 | 0.4 | 1 | 1.1 | 0.9
211 | 1 | 0.00071943 | 0.00018031 | 0 | 0 | 1 | 0.98558 | -0.2766 | 0.4 | 1 | 1.1 | 0.9
168 | 1 | 0.005614 | 0.001407 | 0 | 0 | 1 | 0.97099 | -0.56033 | 0.4 | 1 | 1.1 | 0.9
214 | 1 | 0 | 0 | 0 | 0 | 1 | 0.98779 | -0.23307 | 0.4 | 1 | 1.1 | 0.9
169 | 1 | 0.004997 | 0.0012524 | 0 | 0 | 1 | 0.97089 | -0.56233 | 0.4 | 1 | 1.1 | 0.9
155 | 1 | 0.001841 | 0.00046141 | 0 | 0 | 1 | 0.98583 | -0.27165 | 0.4 | 1 | 1.1 | 0.9
157 | 1 | 0.0027393 | 0.00068653 | 0 | 0 | 1 | 0.98581 | -0.27197 | 0.4 | 1 | 1.1 | 0.9
160 | 1 | 0.0027398 | 0.00068666 | 0 | 0 | 1 | 0.98536 | -0.28076 | 0.4 | 1 | 1.1 | 0.9
209 | 1 | 0 | 0 | 0 | 0 | 1 | 0.99761 | -0.04529 | 0.4 | 1 | 1.1 | 0.9
207 | 1 | 0.00095516 | 0.00023939 | 0 | 0 | 1 | 0.99275 | -0.13827 | 0.4 | 1 | 1.1 | 0.9
203 | 1 | 0.009321 | 0.0023361 | 0 | 0 | 1 | 0.98536 | -0.2808 | 0.4 | 1 | 1.1 | 0.9
250 | 3 | 0.011027 | 0.0027636 | 0 | 0 | 1 | 1 | 0 | 0.4 | 1 | 1.1 | 0.9
176 | 1 | 0.0011239 | 0.00028168 | 0 | 0 | 1 | 0.99484 | -0.097855 | 0.4 | 1 | 1.1 | 0.9
206 | 1 | 0.053229 | 0.01334 | 0 | 0 | 1 | 0.9909 | -0.17419 | 0.4 | 1 | 1.1 | 0.9
204 | 1 | 0.0050327 | 0.0012613 | 0 | 0 | 1 | 0.98521 | -0.2838 | 0.4 | 1 | 1.1 | 0.9
173 | 1 | 0 | 0 | 0 | 0 | 1 | 0.99411 | -0.11182 | 0.4 | 1 | 1.1 | 0.9
174 | 1 | 0.00092755 | 0.00023247 | 0 | 0 | 1 | 0.99178 | -0.15657 | 0.4 | 1 | 1.1 | 0.9
177 | 1 | 0.00067692 | 0.00016965 | 0 | 0 | 1 | 0.99177 | -0.15672 | 0.4 | 1 | 1.1 | 0.9
175 | 1 | 0.00099281 | 0.00024882 | 0 | 0 | 1 | 0.98184 | -0.34918 | 0.4 | 1 | 1.1 | 0.9
251 | 1 | 0.00099414 | 0.00024916 | 0 | 0 | 1 | 0.98185 | -0.34907 | 0.4 | 1 | 1.1 | 0.9
271 | 1 | 0.0013646 | 0.00034201 | 0 | 0 | 1 | 0.99173 | -0.15751 | 0.4 | 1 | 1.1 | 0.9
264 | 1 | 0.00099036 | 0.00024821 | 0 | 0 | 1 | 0.98187 | -0.34871 | 0.4 | 1 | 1.1 | 0.9
189 | 1 | 0.001309 | 0.00032806 | 0 | 0 | 1 | 0.99007 | -0.18936 | 0.4 | 1 | 1.1 | 0.9
190 | 1 | 0.00072296 | 0.00018119 | 0 | 0 | 1 | 0.99011 | -0.18849 | 0.4 | 1 | 1.1 | 0.9
191 | 1 | 0.0010916 | 0.00027358 | 0 | 0 | 1 | 0.99007 | -0.18937 | 0.4 | 1 | 1.1 | 0.9
192 | 1 | 0.0011334 | 0.00028406 | 0 | 0 | 1 | 0.99011 | -0.18848 | 0.4 | 1 | 1.1 | 0.9
193 | 1 | 0.0011149 | 0.00027941 | 0 | 0 | 1 | 0.99004 | -0.1899 | 0.4 | 1 | 1.1 | 0.9
194 | 1 | 0.00085075 | 0.00021322 | 0 | 0 | 1 | 0.99012 | -0.18839 | 0.4 | 1 | 1.1 | 0.9
195 | 1 | 0.0014165 | 0.000355 | 0 | 0 | 1 | 0.99002 | -0.19033 | 0.4 | 1 | 1.1 | 0.9
267 | 1 | 0.0011027 | 0.00027636 | 0 | 0 | 1 | 0.99023 | -0.18621 | 0.4 | 1 | 1.1 | 0.9
280 | 1 | 0.0015801 | 0.00039601 | 0 | 0 | 1 | 0.98997 | -0.19126 | 0.4 | 1 | 1.1 | 0.9
284 | 1 | 0.0011036 | 0.00027659 | 0 | 0 | 1 | 0.99028 | -0.18526 | 0.4 | 1 | 1.1 | 0.9
196 | 1 | 0.0013183 | 0.00033039 | 0 | 0 | 1 | 0.97778 | -0.42889 | 0.4 | 1 | 1.1 | 0.9
197 | 1 | 0 | 0 | 0 | 0 | 1 | 0.97781 | -0.42828 | 0.4 | 1 | 1.1 | 0.9
198 | 1 | 0.0035708 | 0.00089492 | 0 | 0 | 1 | 0.97784 | -0.42756 | 0.4 | 1 | 1.1 | 0.9
205 | 1 | 0.0048394 | 0.0012129 | 0 | 0 | 1 | 0.98511 | -0.2857 | 0.4 | 1 | 1.1 | 0.9
215 | 1 | 0.0019214 | 0.00048155 | 0 | 0 | 1 | 0.98787 | -0.23145 | 0.4 | 1 | 1.1 | 0.9
216 | 1 | 0.0028167 | 0.00070593 | 0 | 0 | 1 | 0.98737 | -0.24108 | 0.4 | 1 | 1.1 | 0.9
217 | 1 | 0.0029945 | 0.00075048 | 0 | 0 | 1 | 0.98864 | -0.21658 | 0.4 | 1 | 1.1 | 0.9
218 | 1 | 0.0063942 | 0.0016025 | 0 | 0 | 1 | 0.98736 | -0.24136 | 0.4 | 1 | 1.1 | 0.9
228 | 1 | 0.0027868 | 0.00069843 | 0 | 0 | 1 | 0.987 | -0.24831 | 0.4 | 1 | 1.1 | 0.9
227 | 1 | 0.0096643 | 0.0024221 | 0 | 0 | 1 | 0.9868 | -0.25213 | 0.4 | 1 | 1.1 | 0.9
229 | 1 | 0 | 0 | 0 | 0 | 1 | 0.98666 | -0.25479 | 0.4 | 1 | 1.1 | 0.9
230 | 1 | 0.0055632 | 0.0013943 | 0 | 0 | 1 | 0.98584 | -0.27052 | 0.4 | 1 | 1.1 | 0.9
231 | 1 | 0.0085325 | 0.0021384 | 0 | 0 | 1 | 0.98646 | -0.25866 | 0.4 | 1 | 1.1 | 0.9
232 | 1 | 0.0042339 | 0.0010611 | 0 | 0 | 1 | 0.98491 | -0.28841 | 0.4 | 1 | 1.1 | 0.9
241 | 1 | 0.0076089 | 0.001907 | 0 | 0 | 1 | 0.98411 | -0.30397 | 0.4 | 1 | 1.1 | 0.9
242 | 1 | 0.0022019 | 0.00055186 | 0 | 0 | 1 | 0.98392 | -0.30765 | 0.4 | 1 | 1.1 | 0.9
262 | 1 | 0.00099145 | 0.00024848 | 0 | 0 | 1 | 0.98188 | -0.34837 | 0.4 | 1 | 1.1 | 0.9
275 | 1 | 0 | 0 | 0 | 0 | 1 | 0.98186 | -0.34894 | 0.4 | 1 | 1.1 | 0.9
276 | 1 | 0.00095461 | 0.00023925 | 0 | 0 | 1 | 0.98186 | -0.34896 | 0.4 | 1 | 1.1 | 0.9
283 | 1 | 0.0010432 | 0.00026146 | 0 | 0 | 1 | 0.98184 | -0.34922 | 0.4 | 1 | 1.1 | 0.9
263 | 1 | 0.00098945 | 0.00024798 | 0 | 0 | 1 | 0.98192 | -0.34765 | 0.4 | 1 | 1.1 | 0.9
265 | 1 | 0.00096633 | 0.00024219 | 0 | 0 | 1 | 0.98195 | -0.34709 | 0.4 | 1 | 1.1 | 0.9
266 | 1 | 0.00096633 | 0.00024219 | 0 | 0 | 1 | 0.98198 | -0.34643 | 0.4 | 1 | 1.1 | 0.9
270 | 1 | 0.00085555 | 0.00021442 | 0 | 0 | 1 | 0.982 | -0.34608 | 0.4 | 1 | 1.1 | 0.9

## generator_data
GEN_BUS | PG | QG | QMAX | QMIN | VG | MBASE | GEN_STATUS | PMAX | PMIN
250 | 0.37829 | 0.096936 | 10 | -10 | 1 | 100 | 1 | 10 | 0

## branch_data
F_BUS | T_BUS | BR_R | BR_X | BR_B | RATE_A | RATE_B | RATE_C | TAP | SHIFT | BR_STATUS | ANGMIN | ANGMAX | P_in | Q_in | P_out | Q_out
45 | 48 | 2.8298 | 1.8111 | 4.7519e-09 | 0 | 0 | 0 | 0 | 0 | 1 | -90 | 90 | -0.077028 | -0.01949 | 0.077215 | 0.019609
45 | 34 | 1.3683 | 0.87573 | 2.2978e-09 | 0 | 0 | 0 | 0 | 0 | 1 | -90 | 90 | 0.077028 | 0.01949 | -0.076938 | -0.019432
48 | 52 | 0.60278 | 0.38578 | 1.0122e-09 | 0 | 0 | 0 | 0 | 0 | 1 | -90 | 90 | -0.078328 | -0.019888 | 0.078369 | 0.019914
34 | 32 | 0.85136 | 0.54487 | 1.4297e-09 | 0 | 0 | 0 | 0 | 0 | 1 | -90 | 90 | 0.075462 | 0.019063 | -0.075408 | -0.019028
9 | 10 | 0.65735 | 0.4207 | 1.1039e-09 | 0 | 0 | 0 | 0 | 0 | 1 | -90 | 90 | 0.0070148 | 0.0017573 | -0.0070144 | -0.0017572
9 | 41 | 5.0291 | 3.2187 | 8.4453e-09 | 0 | 0 | 0 | 0 | 0 | 1 | -90 | 90 | -0.0096338 | -0.0024137 | 0.0096389 | 0.0024162
10 | 14 | 2.041 | 1.3063 | 3.4274e-09 | 0 | 0 | 0 | 0 | 0 | 1 | -90 | 90 | 0.0070144 | 0.0017572 | -0.0070133 | -0.0017568
41 | 16 | 1.119 | 0.71614 | 1.879e-09 | 0 | 0 | 0 | 0 | 0 | 1 | -90 | 90 | -0.0096389 | -0.0024162 | 0.0096401 | 0.0024168
14 | 256 | 5.7564 | 3.6841 | 9.6665e-09 | 0 | 0 | 0 | 0 | 0 | 1 | -90 | 90 | 0.0064188 | 0.0016078 | -0.0064162 | -0.001607
16 | 13 | 1.3897 | 0.88942 | 2.3337e-09 | 0 | 0 | 0 | 0 | 0 | 1 | -90 | 90 | -0.010158 | -0.0025465 | 0.010159 | 0.0025473
256 | 199 | 4.1693 | 2.6683 | 7.0014e-09 | 0 | 0 | 0 | 0 | 0 | 1 | -90 | 90 | 0.0048909 | 0.0012248 | -0.0048898 | -0.0012247
11 | 12 | 0.16246 | 0.10398 | 2.7282e-10 | 0 | 0 | 0 | 0 | 0 | 1 | -90 | 90 | -0.010638 | -0.002668 | 0.010638 | 0.0026681
11 | 13 | 2.1566 | 1.3803 | 3.6216e-09 | 0 | 0 | 0 | 0 | 0 | 1 | -90 | 90 | 0.010638 | 0.002668 | -0.010635 | -0.0026666
12 | 15 | 2.3924 | 1.5311 | 4.0175e-09 | 0 | 0 | 0 | 0 | 0 | 1 | -90 | 90 | -0.011646 | -0.0029207 | 0.01165 | 0.0029226
15 | 62 | 0.51684 | 0.33078 | 8.6791e-10 | 0 | 0 | 0 | 0 | 0 | 1 | -90 | 90 | -0.01455 | -0.0036495 | 0.014551 | 0.0036502
62 | 63 | 1.8964 | 1.2137 | 3.1845e-09 | 0 | 0 | 0 | 0 | 0 | 1 | -90 | 90 | -0.016832 | -0.0042218 | 0.016838 | 0.0042253
199 | 198 | 2.8258 | 1.8085 | 4.7452e-09 | 0 | 0 | 0 | 0 | 0 | 1 | -90 | 90 | 0.0048898 | 0.0012247 | -0.0048891 | -0.0012247
63 | 64 | 0.67034 | 0.42902 | 1.1257e-09 | 0 | 0 | 0 | 0 | 0 | 1 | -90 | 90 | -0.018506 | -0.0046434 | 0.018509 | 0.0046449
29 | 30 | 0.59161 | 0.37863 | 9.9348e-10 | 0 | 0 | 0 | 0 | 0 | 1 | -90 | 90 | -0.072208 | -0.01818 | 0.072242 | 0.018202
29 | 31 | 0.65679 | 0.42035 | 1.1029e-09 | 0 | 0 | 0 | 0 | 0 | 1 | -90 | 90 | 0.070571 | 0.01777 | -0.070534 | -0.017746
30 | 32 | 1.4042 | 0.89869 | 2.358e-09 | 0 | 0 | 0 | 0 | 0 | 1 | -90 | 90 | -0.073855 | -0.018606 | 0.073941 | 0.018661
31 | 33 | 1.4767 | 0.9451 | 2.4798e-09 | 0 | 0 | 0 | 0 | 0 | 1 | -90 | 90 | 0.066794 | 0.016809 | -0.06672 | -0.016762
33 | 35 | 1.0465 | 0.66973 | 1.7573e-09 | 0 | 0 | 0 | 0 | 0 | 1 | -90 | 90 | 0.057099 | 0.014351 | -0.057061 | -0.014326
35 | 131 | 1.497 | 0.95809 | 2.5139e-09 | 0 | 0 | 0 | 0 | 0 | 1 | -90 | 90 | 0.048257 | 0.01212 | -0.048218 | -0.012095
131 | 133 | 3.3698 | 2.1566 | 5.6587e-09 | 0 | 0 | 0 | 0 | 0 | 1 | -90 | 90 | 0.020039 | 0.0050298 | -0.020024 | -0.0050206
131 | 134 | 1.1114 | 0.71131 | 1.8664e-09 | 0 | 0 | 0 | 0 | 0 | 1 | -90 | 90 | 0.020488 | 0.0051375 | -0.020483 | -0.0051344
131 | 130 | 1.9804 | 1.2674 | 3.3256e-09 | 0 | 0 | 0 | 0 | 0 | 1 | -90 | 90 | 0.0076906 | 0.0019278 | -0.0076893 | -0.0019273
36 | 130 | 0.15147 | 0.096938 | 2.5435e-10 | 0 | 0 | 0 | 0 | 0 | 1 | -90 | 90 | -0.0076892 | -0.0019273 | 0.0076893 | 0.0019273
133 | 170 | 1.183 | 0.75715 | 1.9866e-09 | 0 | 0 | 0 | 0 | 0 | 1 | -90 | 90 | 0.020024 | 0.0050206 | -0.020019 | -0.0050174
134 | 168 | 1.4396 | 0.92132 | 2.4174e-09 | 0 | 0 | 0 | 0 | 0 | 1 | -90 | 90 | 0.010613 | 0.0026605 | -0.010611 | -0.0026595
37 | 38 | 1.9324 | 1.2367 | 3.245e-09 | 0 | 0 | 0 | 0 | 0 | 1 | -90 | 90 | -0.0021103 | -0.00052891 | 0.0021104 | 0.00052865
38 | 39 | 5.0667 | 3.2427 | 8.5084e-09 | 0 | 0 | 0 | 0 | 0 | 1 | -90 | 90 | -0.0032969 | -0.00082602 | 0.0032975 | 0.00082558
39 | 42 | 2.7861 | 1.7831 | 4.6786e-09 | 0 | 0 | 0 | 0 | 0 | 1 | -90 | 90 | -0.0032975 | -0.00082558 | 0.0032978 | 0.00082535
42 | 259 | 2.0094 | 1.286 | 3.3743e-09 | 0 | 0 | 0 | 0 | 0 | 1 | -90 | 90 | -0.0067422 | -0.0016876 | 0.0067432 | 0.0016879
42 | 258 | 3.632 | 2.3244 | 6.099e-09 | 0 | 0 | 0 | 0 | 0 | 1 | -90 | 90 | 0.0034444 | 0.00086222 | -0.0034439 | -0.0008625
259 | 260 | 1.3275 | 0.84961 | 2.2293e-09 | 0 | 0 | 0 | 0 | 0 | 1 | -90 | 90 | -0.0087413 | -0.0021872 | 0.0087424 | 0.0021877
259 | 261 | 5.014 | 3.2089 | 8.4198e-09 | 0 | 0 | 0 | 0 | 0 | 1 | -90 | 90 | 0.0019981 | 0.00049937 | -0.0019979 | -0.00050004
258 | 44 | 2.3619 | 1.5116 | 3.9663e-09 | 0 | 0 | 0 | 0 | 0 | 1 | -90 | 90 | 0.0027327 | 0.00068425 | -0.0027325 | -0.0006845
260 | 104 | 1.5166 | 0.97064 | 2.5468e-09 | 0 | 0 | 0 | 0 | 0 | 1 | -90 | 90 | -0.0097346 | -0.0024364 | 0.0097362 | 0.0024372
261 | 275 | 1.4883 | 0.9525 | 2.4992e-09 | 0 | 0 | 0 | 0 | 0 | 1 | -90 | 90 | 0.0010432 | 0.00026105 | -0.0010432 | -0.00026128
261 | 276 | 1.7091 | 1.0938 | 2.8701e-09 | 0 | 0 | 0 | 0 | 0 | 1 | -90 | 90 | 0.00095462 | 0.00023898 | -0.0009546 | -0.00023925
44 | 43 | 2.2548 | 1.4431 | 3.7864e-09 | 0 | 0 | 0 | 0 | 0 | 1 | -90 | 90 | 0.0018094 | 0.00045317 | -0.0018094 | -0.00045348
47 | 51 | 1.685 | 1.0784 | 2.8295e-09 | 0 | 0 | 0 | 0 | 0 | 1 | -90 | 90 | -0.0013041 | -0.00032688 | 0.0013042 | 0.00032663
51 | 278 | 1.7016 | 1.089 | 2.8574e-09 | 0 | 0 | 0 | 0 | 0 | 1 | -90 | 90 | 0.0042944 | 0.0010762 | -0.004294 | -0.0010763
51 | 277 | 0.18835 | 0.12055 | 3.163e-10 | 0 | 0 | 0 | 0 | 0 | 1 | -90 | 90 | -0.0055985 | -0.0014028 | 0.0055986 | 0.0014029
52 | 244 | 0.45619 | 0.29196 | 7.6607e-10 | 0 | 0 | 0 | 0 | 0 | 1 | -90 | 90 | -0.081313 | -0.020651 | 0.081347 | 0.020673
52 | 186 | 0.58222 | 0.37262 | 9.777e-10 | 0 | 0 | 0 | 0 | 0 | 1 | -90 | 90 | 0.0029444 | 0.00073768 | -0.0029443 | -0.00073774
278 | 279 | 0.097896 | 0.062653 | 1.6439e-10 | 0 | 0 | 0 | 0 | 0 | 1 | -90 | 90 | 0.0032251 | 0.00080834 | -0.0032251 | -0.00080835
277 | 170 | 0.61336 | 0.39255 | 1.03e-09 | 0 | 0 | 0 | 0 | 0 | 1 | -90 | 90 | -0.011131 | -0.0027896 | 0.011132 | 0.00279
244 | 243 | 0.49503 | 0.31682 | 8.3129e-10 | 0 | 0 | 0 | 0 | 0 | 1 | -90 | 90 | -0.083339 | -0.021172 | 0.083377 | 0.021196
186 | 184 | 1.3225 | 0.8464 | 2.2208e-09 | 0 | 0 | 0 | 0 | 0 | 1 | -90 | 90 | 0.0016879 | 0.00042285 | -0.0016879 | -0.00042303
243 | 242 | 1.3078 | 0.83699 | 2.1961e-09 | 0 | 0 | 0 | 0 | 0 | 1 | -90 | 90 | -0.086337 | -0.021938 | 0.086444 | 0.022006
55 | 56 | 0.25606 | 0.16388 | 4.2999e-10 | 0 | 0 | 0 | 0 | 0 | 1 | -90 | 90 | -0.052841 | -0.013275 | 0.052849 | 0.01328
55 | 57 | 0.0048236 | 0.0030871 | 8.1001e-12 | 0 | 0 | 0 | 0 | 0 | 1 | -90 | 90 | 0.051497 | 0.012939 | -0.051497 | -0.012939
56 | 58 | 0.51834 | 0.33173 | 8.7042e-10 | 0 | 0 | 0 | 0 | 0 | 1 | -90 | 90 | -0.053758 | -0.013508 | 0.053774 | 0.013519
57 | 59 | 0.8382 | 0.53645 | 1.4076e-09 | 0 | 0 | 0 | 0 | 0 | 1 | -90 | 90 | 0.050198 | 0.012613 | -0.050175 | -0.012598
58 | 60 | 0.29172 | 0.1867 | 4.8987e-10 | 0 | 0 | 0 | 0 | 0 | 1 | -90 | 90 | -0.055909 | -0.014054 | 0.055919 | 0.01406
59 | 61 | 1.3826 | 0.88484 | 2.3217e-09 | 0 | 0 | 0 | 0 | 0 | 1 | -90 | 90 | 0.048634 | 0.012212 | -0.048599 | -0.01219
60 | 248 | 2.267 | 1.4509 | 3.8069e-09 | 0 | 0 | 0 | 0 | 0 | 1 | -90 | 90 | -0.056797 | -0.01428 | 0.056877 | 0.014331
61 | 108 | 0.25586 | 0.16375 | 4.2966e-10 | 0 | 0 | 0 | 0 | 0 | 1 | -90 | 90 | 0.016798 | 0.0042104 | -0.016797 | -0.0042099
61 | 156 | 0.99977 | 0.63985 | 1.6789e-09 | 0 | 0 | 0 | 0 | 0 | 1 | -90 | 90 | 0.031801 | 0.0079793 | -0.03179 | -0.0079724
248 | 246 | 0.46749 | 0.2992 | 7.8505e-10 | 0 | 0 | 0 | 0 | 0 | 1 | -90 | 90 | -0.058529 | -0.014745 | 0.058546 | 0.014756
108 | 106 | 0.89864 | 0.57513 | 1.5091e-09 | 0 | 0 | 0 | 0 | 0 | 1 | -90 | 90 | 0.015811 | 0.0039628 | -0.015809 | -0.0039614
156 | 158 | 0.83867 | 0.53675 | 1.4084e-09 | 0 | 0 | 0 | 0 | 0 | 1 | -90 | 90 | 0.025967 | 0.0065132 | -0.02596 | -0.0065094
156 | 154 | 1.1068 | 0.70836 | 1.8586e-09 | 0 | 0 | 0 | 0 | 0 | 1 | -90 | 90 | 0.0058231 | 0.0014592 | -0.0058226 | -0.0014591
246 | 80 | 0.73736 | 0.47191 | 1.2382e-09 | 0 | 0 | 0 | 0 | 0 | 1 | -90 | 90 | -0.059657 | -0.015034 | 0.059686 | 0.015052
106 | 105 | 1.1865 | 0.75936 | 1.9925e-09 | 0 | 0 | 0 | 0 | 0 | 1 | -90 | 90 | 0.013473 | 0.0033761 | -0.013471 | -0.0033748
158 | 160 | 1.4662 | 0.93837 | 2.4622e-09 | 0 | 0 | 0 | 0 | 0 | 1 | -90 | 90 | 0.021942 | 0.0055024 | -0.021935 | -0.0054977
154 | 155 | 1.7065 | 1.0921 | 2.8656e-09 | 0 | 0 | 0 | 0 | 0 | 1 | -90 | 90 | 0.0045807 | 0.0011479 | -0.0045803 | -0.0011479
64 | 100 | 2.1509 | 1.3766 | 3.612e-09 | 0 | 0 | 0 | 0 | 0 | 1 | -90 | 90 | -0.019728 | -0.0049505 | 0.019737 | 0.0049561
100 | 98 | 2.064 | 1.321 | 3.466e-09 | 0 | 0 | 0 | 0 | 0 | 1 | -90 | 90 | -0.022329 | -0.0056056 | 0.02234 | 0.0056125
98 | 97 | 2.4545 | 1.5709 | 4.1217e-09 | 0 | 0 | 0 | 0 | 0 | 1 | -90 | 90 | -0.02495 | -0.0062666 | 0.024967 | 0.006277
74 | 75 | 0.20711 | 0.13255 | 1.0434e-09 | 0 | 0 | 0 | 0 | 0 | 1 | -90 | 90 | 0.23128 | 0.05884 | -0.23116 | -0.058764
74 | 76 | 0.052951 | 0.033889 | 2.6676e-10 | 0 | 0 | 0 | 0 | 0 | 1 | -90 | 90 | -0.23253 | -0.059154 | 0.23256 | 0.059174
75 | 77 | 0.28091 | 0.17978 | 1.4152e-09 | 0 | 0 | 0 | 0 | 0 | 1 | -90 | 90 | 0.22891 | 0.0582 | -0.22875 | -0.058098
76 | 78 | 0.13526 | 0.086567 | 6.8142e-10 | 0 | 0 | 0 | 0 | 0 | 1 | -90 | 90 | -0.23368 | -0.059455 | 0.23376 | 0.059506
77 | 80 | 0.11133 | 0.07125 | 5.6085e-10 | 0 | 0 | 0 | 0 | 0 | 1 | -90 | 90 | 0.22875 | 0.058098 | -0.22869 | -0.058058
78 | 81 | 0.34097 | 0.21822 | 1.7177e-09 | 0 | 0 | 0 | 0 | 0 | 1 | -90 | 90 | -0.23586 | -0.060032 | 0.23606 | 0.060163
80 | 247 | 0.36245 | 0.23197 | 6.0864e-10 | 0 | 0 | 0 | 0 | 0 | 1 | -90 | 90 | 0.01386 | 0.0034748 | -0.013859 | -0.0034744
80 | 220 | 0.39854 | 0.25507 | 2.0078e-09 | 0 | 0 | 0 | 0 | 0 | 1 | -90 | 90 | 0.15514 | 0.039531 | -0.15504 | -0.039465
81 | 208 | 0.45746 | 0.29278 | 2.3046e-09 | 0 | 0 | 0 | 0 | 0 | 1 | -90 | 90 | -0.239 | -0.060897 | 0.23928 | 0.061078
79 | 132 | 1.2752 | 0.81611 | 2.1414e-09 | 0 | 0 | 0 | 0 | 0 | 1 | -90 | 90 | -0.0029369 | -0.00073606 | 0.002937 | 0.00073592
132 | 213 | 1.2416 | 0.79459 | 2.0849e-09 | 0 | 0 | 0 | 0 | 0 | 1 | -90 | 90 | -0.002937 | -0.00073592 | 0.0029371 | 0.0007358
247 | 249 | 0.56413 | 0.36105 | 9.4733e-10 | 0 | 0 | 0 | 0 | 0 | 1 | -90 | 90 | 0.012413 | 0.0031119 | -0.012412 | -0.0031114
220 | 219 | 0.30765 | 0.19689 | 1.5499e-09 | 0 | 0 | 0 | 0 | 0 | 1 | -90 | 90 | 0.15196 | 0.038694 | -0.15189 | -0.038645
208 | 159 | 0.18763 | 0.12008 | 9.4524e-10 | 0 | 0 | 0 | 0 | 0 | 1 | -90 | 90 | -0.23928 | -0.061078 | 0.23939 | 0.061151
213 | 214 | 1.5369 | 0.98359 | 2.5808e-09 | 0 | 0 | 0 | 0 | 0 | 1 | -90 | 90 | -0.0090905 | -0.002278 | 0.0090919 | 0.0022786
249 | 284 | 1.9756 | 1.2644 | 3.3175e-09 | 0 | 0 | 0 | 0 | 0 | 1 | -90 | 90 | 0.01143 | 0.0028652 | -0.011427 | -0.0028638
219 | 217 | 0.43269 | 0.27692 | 2.1798e-09 | 0 | 0 | 0 | 0 | 0 | 1 | -90 | 90 | 0.15087 | 0.038391 | -0.15076 | -0.038322
159 | 209 | 0.59591 | 0.38138 | 3.0021e-09 | 0 | 0 | 0 | 0 | 0 | 1 | -90 | 90 | -0.29381 | -0.074878 | 0.29436 | 0.075232
159 | 207 | 4.4215 | 2.8298 | 7.4249e-09 | 0 | 0 | 0 | 0 | 0 | 1 | -90 | 90 | 0.054415 | 0.013727 | -0.054275 | -0.013638
97 | 99 | 0.83385 | 0.53367 | 1.4003e-09 | 0 | 0 | 0 | 0 | 0 | 1 | -90 | 90 | -0.025851 | -0.0064985 | 0.025857 | 0.0065023
99 | 101 | 1.3237 | 0.84716 | 2.2228e-09 | 0 | 0 | 0 | 0 | 0 | 1 | -90 | 90 | -0.04643 | -0.011661 | 0.046462 | 0.011681
99 | 102 | 2.1733 | 1.3909 | 3.6495e-09 | 0 | 0 | 0 | 0 | 0 | 1 | -90 | 90 | 0.020573 | 0.0051585 | -0.020563 | -0.0051524
101 | 103 | 0.15039 | 0.096251 | 2.5255e-10 | 0 | 0 | 0 | 0 | 0 | 1 | -90 | 90 | -0.048822 | -0.012272 | 0.048826 | 0.012275
102 | 104 | 0.91882 | 0.58804 | 1.5429e-09 | 0 | 0 | 0 | 0 | 0 | 1 | -90 | 90 | 0.019469 | 0.0048781 | -0.019465 | -0.0048758
103 | 161 | 1.9802 | 1.2673 | 3.3252e-09 | 0 | 0 | 0 | 0 | 0 | 1 | -90 | 90 | -0.052603 | -0.013221 | 0.052663 | 0.013259
104 | 268 | 1.7113 | 1.0952 | 2.8737e-09 | 0 | 0 | 0 | 0 | 0 | 1 | -90 | 90 | 0.0097289 | 0.0024386 | -0.0097272 | -0.0024377
161 | 125 | 1.2252 | 0.78416 | 2.0575e-09 | 0 | 0 | 0 | 0 | 0 | 1 | -90 | 90 | -0.055236 | -0.013904 | 0.055277 | 0.01393
268 | 269 | 0.78728 | 0.50386 | 1.3221e-09 | 0 | 0 | 0 | 0 | 0 | 1 | -90 | 90 | 0.0087372 | 0.0021896 | -0.0087366 | -0.0021893
125 | 123 | 0.30476 | 0.19504 | 5.1177e-10 | 0 | 0 | 0 | 0 | 0 | 1 | -90 | 90 | -0.057112 | -0.01439 | 0.057123 | 0.014397
269 | 270 | 0.27143 | 0.17371 | 4.558e-10 | 0 | 0 | 0 | 0 | 0 | 1 | -90 | 90 | 0.0077472 | 0.0019413 | -0.007747 | -0.0019413
105 | 107 | 0.18684 | 0.11957 | 3.1375e-10 | 0 | 0 | 0 | 0 | 0 | 1 | -90 | 90 | 0.011722 | 0.0029363 | -0.011721 | -0.0029362
107 | 109 | 0.041153 | 0.026338 | 6.9107e-11 | 0 | 0 | 0 | 0 | 0 | 1 | -90 | 90 | 0.010966 | 0.0027468 | -0.010966 | -0.0027468
109 | 110 | 0.55008 | 0.35205 | 9.2373e-10 | 0 | 0 | 0 | 0 | 0 | 1 | -90 | 90 | 0.00999 | 0.0025023 | -0.0099894 | -0.002502
110 | 126 | 1.2379 | 0.79226 | 2.0788e-09 | 0 | 0 | 0 | 0 | 0 | 1 | -90 | 90 | 0.0088557 | 0.0022178 | -0.0088546 | -0.0022173
126 | 127 | 0.37983 | 0.24309 | 6.3783e-10 | 0 | 0 | 0 | 0 | 0 | 1 | -90 | 90 | 0.0057667 | 0.0014434 | -0.0057665 | -0.0014434
127 | 128 | 1.7439 | 1.1161 | 2.9284e-09 | 0 | 0 | 0 | 0 | 0 | 1 | -90 | 90 | 0.0034579 | 0.00086645 | -0.0034577 | -0.00086659
127 | 129 | 2.5824 | 1.6528 | 4.3366e-09 | 0 | 0 | 0 | 0 | 0 | 1 | -90 | 90 | 0.0023086 | 0.00057694 | -0.0023085 | -0.00057726
119 | 120 | 0.37231 | 0.23828 | 6.252e-10 | 0 | 0 | 0 | 0 | 0 | 1 | -90 | 90 | -0.061762 | -0.015588 | 0.061778 | 0.015597
119 | 121 | 0.63511 | 0.40647 | 1.0665e-09 | 0 | 0 | 0 | 0 | 0 | 1 | -90 | 90 | 0.060176 | 0.01519 | -0.060151 | -0.015174
120 | 122 | 1.4361 | 0.9191 | 2.4116e-09 | 0 | 0 | 0 | 0 | 0 | 1 | -90 | 90 | -0.062608 | -0.015806 | 0.062669 | 0.015845
121 | 123 | 1.2513 | 0.8008 | 2.1012e-09 | 0 | 0 | 0 | 0 | 0 | 1 | -90 | 90 | 0.058799 | 0.014835 | -0.058751 | -0.014805
122 | 124 | 0.40212 | 0.25736 | 6.7528e-10 | 0 | 0 | 0 | 0 | 0 | 1 | -90 | 90 | -0.064668 | -0.016346 | 0.064687 | 0.016357
124 | 171 | 2.3598 | 1.5103 | 3.9628e-09 | 0 | 0 | 0 | 0 | 0 | 1 | -90 | 90 | -0.066399 | -0.016786 | 0.066512 | 0.016858
171 | 172 | 1.216 | 0.77826 | 2.042e-09 | 0 | 0 | 0 | 0 | 0 | 1 | -90 | 90 | -0.067563 | -0.017122 | 0.067624 | 0.01716
172 | 173 | 2.747 | 1.758 | 4.6129e-09 | 0 | 0 | 0 | 0 | 0 | 1 | -90 | 90 | -0.070593 | -0.017904 | 0.070741 | 0.017998
172 | 174 | 1.7942 | 1.1483 | 3.0129e-09 | 0 | 0 | 0 | 0 | 0 | 1 | -90 | 90 | 0.0029693 | 0.0007435 | -0.0029691 | -0.00074369
129 | 210 | 3.9653 | 2.5378 | 6.6588e-09 | 0 | 0 | 0 | 0 | 0 | 1 | -90 | 90 | 0.00071947 | 0.00017902 | -0.00071945 | -0.00017965
210 | 211 | 4.1165 | 2.6345 | 6.9127e-09 | 0 | 0 | 0 | 0 | 0 | 1 | -90 | 90 | 0.00071945 | 0.00017965 | -0.00071943 | -0.00018031
168 | 169 | 1.6957 | 1.0853 | 2.8476e-09 | 0 | 0 | 0 | 0 | 0 | 1 | -90 | 90 | 0.0049973 | 0.0012525 | -0.0049969 | -0.0012524
214 | 215 | 0.049108 | 0.031429 | 2.474e-10 | 0 | 0 | 0 | 0 | 0 | 1 | -90 | 90 | -0.14573 | -0.037016 | 0.14574 | 0.037023
214 | 216 | 0.25873 | 0.16559 | 1.3035e-09 | 0 | 0 | 0 | 0 | 0 | 1 | -90 | 90 | 0.13664 | 0.034737 | -0.13659 | -0.034704
155 | 157 | 0.51677 | 0.33073 | 8.6779e-10 | 0 | 0 | 0 | 0 | 0 | 1 | -90 | 90 | 0.0027393 | 0.00068648 | -0.0027393 | -0.00068653
160 | 203 | 0.0089623 | 0.0057359 | 1.505e-11 | 0 | 0 | 0 | 0 | 0 | 1 | -90 | 90 | 0.019195 | 0.004811 | -0.019195 | -0.004811
209 | 250 | 0.55977 | 0.35825 | 2.82e-09 | 0 | 0 | 0 | 0 | 0 | 1 | -90 | 90 | -0.36646 | -0.093658 | 0.36726 | 0.094173
209 | 176 | 3.2853 | 2.1026 | 5.517e-09 | 0 | 0 | 0 | 0 | 0 | 1 | -90 | 90 | 0.072095 | 0.018426 | -0.071913 | -0.01831
207 | 206 | 2.9754 | 1.9043 | 4.9965e-09 | 0 | 0 | 0 | 0 | 0 | 1 | -90 | 90 | 0.05332 | 0.013398 | -0.053229 | -0.01334
203 | 204 | 1.3214 | 0.84573 | 2.2191e-09 | 0 | 0 | 0 | 0 | 0 | 1 | -90 | 90 | 0.0098739 | 0.0024749 | -0.0098725 | -0.0024742
176 | 173 | 0.88386 | 0.56567 | 1.4842e-09 | 0 | 0 | 0 | 0 | 0 | 1 | -90 | 90 | 0.070789 | 0.018028 | -0.070741 | -0.017998
204 | 205 | 1.7129 | 1.0962 | 2.8763e-09 | 0 | 0 | 0 | 0 | 0 | 1 | -90 | 90 | 0.0048398 | 0.0012129 | -0.0048394 | -0.0012129
174 | 177 | 0.31987 | 0.20472 | 5.3715e-10 | 0 | 0 | 0 | 0 | 0 | 1 | -90 | 90 | 0.0020416 | 0.00051122 | -0.0020416 | -0.00051127
177 | 271 | 2.5709 | 1.6454 | 4.3173e-09 | 0 | 0 | 0 | 0 | 0 | 1 | -90 | 90 | 0.0013647 | 0.00034161 | -0.0013646 | -0.00034201
175 | 251 | 0.4936 | 0.3159 | 8.2889e-10 | 0 | 0 | 0 | 0 | 0 | 1 | -90 | 90 | -0.0009928 | -0.00024882 | 0.0009928 | 0.00024875
251 | 264 | 0.78831 | 0.50452 | 1.3238e-09 | 0 | 0 | 0 | 0 | 0 | 1 | -90 | 90 | -0.0019869 | -0.00049791 | 0.001987 | 0.0004978
264 | 262 | 0.49289 | 0.31545 | 8.2769e-10 | 0 | 0 | 0 | 0 | 0 | 1 | -90 | 90 | -0.0029773 | -0.00074601 | 0.0029774 | 0.00074596
189 | 190 | 0.58732 | 0.37588 | 9.8626e-10 | 0 | 0 | 0 | 0 | 0 | 1 | -90 | 90 | -0.0065122 | -0.0016316 | 0.0065125 | 0.0016317
189 | 191 | 0.0094836 | 0.0060695 | 1.5925e-11 | 0 | 0 | 0 | 0 | 0 | 1 | -90 | 90 | 0.0052032 | 0.0013035 | -0.0052032 | -0.0013035
190 | 192 | 0.0012869 | 0.00082359 | 2.161e-12 | 0 | 0 | 0 | 0 | 0 | 1 | -90 | 90 | -0.0072354 | -0.0018129 | 0.0072354 | 0.0018129
191 | 193 | 0.56859 | 0.3639 | 9.5482e-10 | 0 | 0 | 0 | 0 | 0 | 1 | -90 | 90 | 0.0041116 | 0.0010299 | -0.0041115 | -0.00103
192 | 194 | 0.047315 | 0.030281 | 7.9454e-11 | 0 | 0 | 0 | 0 | 0 | 1 | -90 | 90 | -0.0083688 | -0.0020969 | 0.0083689 | 0.0020969
193 | 195 | 0.63186 | 0.40439 | 1.0611e-09 | 0 | 0 | 0 | 0 | 0 | 1 | -90 | 90 | 0.0029967 | 0.00075056 | -0.0029966 | -0.00075062
194 | 267 | 1.0391 | 0.66504 | 1.745e-09 | 0 | 0 | 0 | 0 | 0 | 1 | -90 | 90 | -0.0092196 | -0.0023102 | 0.0092206 | 0.0023106
195 | 280 | 2.5918 | 1.6588 | 4.3524e-09 | 0 | 0 | 0 | 0 | 0 | 1 | -90 | 90 | 0.0015801 | 0.00039563 | -0.0015801 | -0.00039601
267 | 284 | 0.40696 | 0.26045 | 6.8339e-10 | 0 | 0 | 0 | 0 | 0 | 1 | -90 | 90 | -0.010323 | -0.002587 | 0.010324 | 0.0025872
196 | 197 | 1.9617 | 1.2555 | 3.2943e-09 | 0 | 0 | 0 | 0 | 0 | 1 | -90 | 90 | -0.0013183 | -0.0003304 | 0.0013183 | 0.00033011
197 | 198 | 2.3485 | 1.503 | 3.9438e-09 | 0 | 0 | 0 | 0 | 0 | 1 | -90 | 90 | -0.0013183 | -0.00033011 | 0.0013183 | 0.00032976
215 | 217 | 0.44448 | 0.28447 | 2.2392e-09 | 0 | 0 | 0 | 0 | 0 | 1 | -90 | 90 | -0.14766 | -0.037504 | 0.14777 | 0.037572
216 | 218 | 0.0093975 | 0.0060144 | 4.7343e-11 | 0 | 0 | 0 | 0 | 0 | 1 | -90 | 90 | 0.13377 | 0.033998 | -0.13377 | -0.033996
218 | 228 | 0.24057 | 0.15396 | 1.2119e-09 | 0 | 0 | 0 | 0 | 0 | 1 | -90 | 90 | 0.12737 | 0.032394 | -0.12733 | -0.032367
228 | 227 | 0.13491 | 0.086345 | 6.7967e-10 | 0 | 0 | 0 | 0 | 0 | 1 | -90 | 90 | 0.12454 | 0.031668 | -0.12452 | -0.031654
227 | 229 | 0.1022 | 0.06541 | 5.1488e-10 | 0 | 0 | 0 | 0 | 0 | 1 | -90 | 90 | 0.11486 | 0.029232 | -0.11484 | -0.029222
229 | 230 | 0.65194 | 0.41724 | 2.1896e-09 | 0 | 0 | 0 | 0 | 0 | 1 | -90 | 90 | 0.10631 | 0.027083 | -0.10623 | -0.027032
229 | 231 | 1.9771 | 1.2653 | 3.32e-09 | 0 | 0 | 0 | 0 | 0 | 1 | -90 | 90 | 0.008534 | 0.0021391 | -0.0085324 | -0.0021385
230 | 232 | 0.78193 | 0.50044 | 2.6262e-09 | 0 | 0 | 0 | 0 | 0 | 1 | -90 | 90 | 0.10066 | 0.025638 | -0.10058 | -0.025582
232 | 241 | 0.70847 | 0.45342 | 1.1897e-09 | 0 | 0 | 0 | 0 | 0 | 1 | -90 | 90 | 0.096343 | 0.024521 | -0.096271 | -0.024475
241 | 242 | 0.18211 | 0.11655 | 3.0581e-10 | 0 | 0 | 0 | 0 | 0 | 1 | -90 | 90 | 0.088662 | 0.022568 | -0.088646 | -0.022558
262 | 263 | 0.78811 | 0.50439 | 1.3234e-09 | 0 | 0 | 0 | 0 | 0 | 1 | -90 | 90 | -0.0039688 | -0.00099445 | 0.0039689 | 0.00099441
275 | 283 | 1.1427 | 0.73134 | 1.9189e-09 | 0 | 0 | 0 | 0 | 0 | 1 | -90 | 90 | 0.0010432 | 0.00026128 | -0.0010432 | -0.00026146
263 | 265 | 0.48723 | 0.31183 | 8.1819e-10 | 0 | 0 | 0 | 0 | 0 | 1 | -90 | 90 | -0.0049584 | -0.0012424 | 0.0049585 | 0.0012424
265 | 266 | 0.48124 | 0.30799 | 8.0813e-10 | 0 | 0 | 0 | 0 | 0 | 1 | -90 | 90 | -0.0059248 | -0.0014846 | 0.005925 | 0.0014846
266 | 270 | 0.21571 | 0.13806 | 3.6224e-10 | 0 | 0 | 0 | 0 | 0 | 1 | -90 | 90 | -0.0068914 | -0.0017268 | 0.0068915 | 0.0017269