## bus_data
BUS_I | BUS_TYPE | Pd | Qd | Gs | Bs | area | Vm | Va | baseKV | zone | Vmax | Vmin
6 | 1 | 0.0016445 | 0.00041215 | 0 | 0 | 1 | 0.99364 | -0.12055 | 0.4 | 1 | 1.1 | 0.9
7 | 1 | 0.0016982 | 0.00042561 | 0 | 0 | 1 | 0.9944 | -0.10614 | 0.4 | 1 | 1.1 | 0.9
8 | 1 | 0.0019839 | 0.00049721 | 0 | 0 | 1 | 0.99307 | -0.13149 | 0.4 | 1 | 1.1 | 0.9
9 | 1 | 0 | 0 | 0 | 0 | 1 | 0.9954 | -0.087228 | 0.4 | 1 | 1.1 | 0.9
10 | 1 | 0.0038321 | 0.00096042 | 0 | 0 | 1 | 0.99299 | -0.13306 | 0.4 | 1 | 1.1 | 0.9
11 | 1 | 0.0042966 | 0.0010768 | 0 | 0 | 1 | 0.99481 | -0.098524 | 0.4 | 1 | 1.1 | 0.9
12 | 1 | 0.0029273 | 0.00073365 | 0 | 0 | 1 | 0.99425 | -0.10909 | 0.4 | 1 | 1.1 | 0.9
13 | 1 | 0.0019919 | 0.00049922 | 0 | 0 | 1 | 0.99683 | -0.059894 | 0.4 | 1 | 1.1 | 0.9
14 | 1 | 0.0016414 | 0.00041136 | 0 | 0 | 1 | 0.99287 | -0.13529 | 0.4 | 1 | 1.1 | 0.9
90 | 1 | 0.028043 | 0.0070283 | 0 | 0 | 1 | 0.99326 | -0.12841 | 0.4 | 1 | 1.1 | 0.9
24 | 1 | 0.0046125 | 0.001156 | 0 | 0 | 1 | 0.99375 | -0.11845 | 0.4 | 1 | 1.1 | 0.9
89 | 1 | 0.0024024 | 0.00060209 | 0 | 0 | 1 | 0.99908 | -0.017291 | 0.4 | 1 | 1.1 | 0.9
53 | 1 | 0.0016397 | 0.00041094 | 0 | 0 | 1 | 0.99269 | -0.13864 | 0.4 | 1 | 1.1 | 0.9
114 | 1 | 0 | 0 | 0 | 0 | 1 | 0.99302 | -0.13315 | 0.4 | 1 | 1.1 | 0.9
22 | 1 | 0.0023441 | 0.00058749 | 0 | 0 | 1 | 0.9937 | -0.11953 | 0.4 | 1 | 1.1 | 0.9
46 | 1 | 0.0054216 | 0.0013588 | 0 | 0 | 1 | 0.99922 | -0.01474 | 0.4 | 1 | 1.1 | 0.9
54 | 1 | 0.00164 | 0.00041103 | 0 | 0 | 1 | 0.99252 | -0.14194 | 0.4 | 1 | 1.1 | 0.9
15 | 1 | 0.0072764 | 0.0018236 | 0 | 0 | 1 | 0.99615 | -0.07412 | 0.4 | 1 | 1.1 | 0.9
16 | 1 | 0.0067189 | 0.0016839 | 0 | 0 | 1 | 0.99653 | -0.066785 | 0.4 | 1 | 1.1 | 0.9
17 | 1 | 0.0026083 | 0.0006537 | 0 | 0 | 1 | 0.99608 | -0.075304 | 0.4 | 1 | 1.1 | 0.9
18 | 1 | 0.0028171 | 0.00070603 | 0 | 0 | 1 | 0.99671 | -0.063216 | 0.4 | 1 | 1.1 | 0.9
19 | 1 | 0.0022065 | 0.000553 | 0 | 0 | 1 | 0.99598 | -0.077249 | 0.4 | 1 | 1.1 | 0.9
20 | 1 | 0.0017124 | 0.00042916 | 0 | 0 | 1 | 0.99718 | -0.054123 | 0.4 | 1 | 1.1 | 0.9
21 | 1 | 0.0018264 | 0.00045774 | 0 | 0 | 1 | 0.99582 | -0.080385 | 0.4 | 1 | 1.1 | 0.9
27 | 1 | 0.0015585 | 0.00039061 | 0 | 0 | 1 | 0.99792 | -0.03999 | 0.4 | 1 | 1.1 | 0.9
115 | 1 | 0.0034263 | 0.00085871 | 0 | 0 | 1 | 0.99579 | -0.081031 | 0.4 | 1 | 1.1 | 0.9
28 | 1 | 0.0012602 | 0.00031584 | 0 | 0 | 1 | 0.99818 | -0.034965 | 0.4 | 1 | 1.1 | 0.9
116 | 1 | 0.0017636 | 0.000442 | 0 | 0 | 1 | 0.99578 | -0.081228 | 0.4 | 1 | 1.1 | 0.9
23 | 1 | 0.0025903 | 0.00064919 | 0 | 0 | 1 | 0.99298 | -0.13329 | 0.4 | 1 | 1.1 | 0.9
25 | 1 | 0.0025171 | 0.00063085 | 0 | 0 | 1 | 0.99262 | -0.14001 | 0.4 | 1 | 1.1 | 0.9
26 | 1 | 0.0033849 | 0.00084833 | 0 | 0 | 1 | 0.99222 | -0.1478 | 0.4 | 1 | 1.1 | 0.9
120 | 1 | 0 | 0 | 0 | 0 | 1 | 0.99198 | -0.15237 | 0.4 | 1 | 1.1 | 0.9
122 | 1 | 0.002418 | 0.00060602 | 0 | 0 | 1 | 0.99052 | -0.18019 | 0.4 | 1 | 1.1 | 0.9
118 | 1 | 0.0037623 | 0.00094292 | 0 | 0 | 1 | 0.9916 | -0.15972 | 0.4 | 1 | 1.1 | 0.9
29 | 1 | 0 | 0 | 0 | 0 | 1 | 0.9983 | -0.03262 | 0.4 | 1 | 1.1 | 0.9
31 | 1 | 0.0015153 | 0.00037976 | 0 | 0 | 1 | 0.99842 | -0.030359 | 0.4 | 1 | 1.1 | 0.9
30 | 1 | 0 | 0 | 0 | 0 | 1 | 0.98042 | -0.37544 | 0.4 | 1 | 1.1 | 0.9
55 | 1 | 0.0058107 | 0.0014563 | 0 | 0 | 1 | 0.98038 | -0.37612 | 0.4 | 1 | 1.1 | 0.9
56 | 1 | 0.0054165 | 0.0013575 | 0 | 0 | 1 | 0.98046 | -0.37466 | 0.4 | 1 | 1.1 | 0.9
42 | 1 | 0.0019476 | 0.00048811 | 0 | 0 | 1 | 0.9987 | -0.024939 | 0.4 | 1 | 1.1 | 0.9
123 | 1 | 0 | 0 | 0 | 0 | 1 | 0.98054 | -0.37301 | 0.4 | 1 | 1.1 | 0.9
43 | 1 | 0.0020613 | 0.0005166 | 0 | 0 | 1 | 0.99938 | -0.011867 | 0.4 | 1 | 1.1 | 0.9
36 | 1 | 0.0014602 | 0.00036596 | 0 | 0 | 1 | 0.97181 | -0.54411 | 0.4 | 1 | 1.1 | 0.9
38 | 1 | 0 | 0 | 0 | 0 | 1 | 0.97183 | -0.54377 | 0.4 | 1 | 1.1 | 0.9
121 | 1 | 0.0077512 | 0.0019426 | 0 | 0 | 1 | 0.97185 | -0.54333 | 0.4 | 1 | 1.1 | 0.9
99 | 1 | 0 | 0 | 0 | 0 | 1 | 0.97194 | -0.54146 | 0.4 | 1 | 1.1 | 0.9
92 | 1 | 0 | 0 | 0 | 0 | 1 | 0.97266 | -0.52725 | 0.4 | 1 | 1.1 | 0.9
93 | 1 | 0 | 0 | 0 | 0 | 1 | 0.97201 | -0.54016 | 0.4 | 1 | 1.1 | 0.9
96 | 1 | 0 | 0 | 0 | 0 | 1 | 0.97196 | -0.54107 | 0.4 | 1 | 1.1 | 0.9
91 | 1 | 0.014095 | 0.0035324 | 0 | 0 | 1 | 0.97351 | -0.51046 | 0.4 | 1 | 1.1 | 0.9
101 | 1 | 0.012242 | 0.003068 | 0 | 0 | 1 | 0.97169 | -0.54643 | 0.4 | 1 | 1.1 | 0.9
107 | 1 | 0.02222 | 0.0055688 | 0 | 0 | 1 | 0.97125 | -0.5552 | 0.4 | 1 | 1.1 | 0.9
44 | 1 | 0.0020004 | 0.00050134 | 0 | 0 | 1 | 0.99969 | -0.0059338 | 0.4 | 1 | 1.1 | 0.9
45 | 3 | 0.0019997 | 0.00050117 | 0 | 0 | 1 | 1 | 0 | 0.4 | 1 | 1.1 | 0.9
117 | 1 | 0.0039451 | 0.00098873 | 0 | 0 | 1 | 0.99217 | -0.14871 | 0.4 | 1 | 1.1 | 0.9
82 | 1 | 0 | 0 | 0 | 0 | 1 | 0.9917 | -0.15755 | 0.4 | 1 | 1.1 | 0.9
124 | 1 | 0 | 0 | 0 | 0 | 1 | 0.9806 | -0.37179 | 0.4 | 1 | 1.1 | 0.9
97 | 1 | 0 | 0 | 0 | 0 | 1 | 0.98086 | -0.36674 | 0.4 | 1 | 1.1 | 0.9
57 | 1 | 0.0031728 | 0.00079517 | 0 | 0 | 1 | 0.97806 | -0.42122 | 0.4 | 1 | 1.1 | 0.9
58 | 1 | 0.0015806 | 0.00039613 | 0 | 0 | 1 | 0.97863 | -0.41012 | 0.4 | 1 | 1.1 | 0.9
59 | 1 | 0 | 0 | 0 | 0 | 1 | 0.97764 | -0.42957 | 0.4 | 1 | 1.1 | 0.9
60 | 1 | 0.0019273 | 0.00048302 | 0 | 0 | 1 | 0.97902 | -0.40251 | 0.4 | 1 | 1.1 | 0.9
61 | 1 | 0 | 0 | 0 | 0 | 1 | 0.9764 | -0.45377 | 0.4 | 1 | 1.1 | 0.9
63 | 1 | 0.0019277 | 0.00048312 | 0 | 0 | 1 | 0.97942 | -0.39469 | 0.4 | 1 | 1.1 | 0.9
64 | 1 | 0 | 0 | 0 | 0 | 1 | 0.97504 | -0.48046 | 0.4 | 1 | 1.1 | 0.9
143 | 1 | 0.0019258 | 0.00048266 | 0 | 0 | 1 | 0.97983 | -0.38668 | 0.4 | 1 | 1.1 | 0.9
65 | 1 | 0.014107 | 0.0035355 | 0 | 0 | 1 | 0.98022 | -0.37926 | 0.4 | 1 | 1.1 | 0.9
98 | 1 | 0 | 0 | 0 | 0 | 1 | 0.9805 | -0.37377 | 0.4 | 1 | 1.1 | 0.9
144 | 1 | 0.0019332 | 0.0004845 | 0 | 0 | 1 | 0.98026 | -0.37839 | 0.4 | 1 | 1.1 | 0.9
70 | 1 | 0.001841 | 0.00046139 | 0 | 0 | 1 | 0.99575 | -0.081841 | 0.4 | 1 | 1.1 | 0.9
76 | 1 | 0.0017636 | 0.00044201 | 0 | 0 | 1 | 0.99576 | -0.081637 | 0.4 | 1 | 1.1 | 0.9
71 | 1 | 0 | 0 | 0 | 0 | 1 | 0.98543 | -0.27767 | 0.4 | 1 | 1.1 | 0.9
77 | 1 | 0.00077713 | 0.00019477 | 0 | 0 | 1 | 0.98753 | -0.23732 | 0.4 | 1 | 1.1 | 0.9
78 | 1 | 0 | 0 | 0 | 0 | 1 | 0.98464 | -0.29283 | 0.4 | 1 | 1.1 | 0.9
79 | 1 | 0.0031626 | 0.00079262 | 0 | 0 | 1 | 0.98962 | -0.19721 | 0.4 | 1 | 1.1 | 0.9
197 | 1 | 0.00085527 | 0.00021435 | 0 | 0 | 1 | 0.98267 | -0.331 | 0.4 | 1 | 1.1 | 0.9
80 | 1 | 0.0023433 | 0.00058728 | 0 | 0 | 1 | 0.99015 | -0.18717 | 0.4 | 1 | 1.1 | 0.9
190 | 1 | 0.003284 | 0.00082304 | 0 | 0 | 1 | 0.98198 | -0.34429 | 0.4 | 1 | 1.1 | 0.9
81 | 1 | 0.0019821 | 0.00049676 | 0 | 0 | 1 | 0.99106 | -0.16977 | 0.4 | 1 | 1.1 | 0.9
108 | 1 | 0.0021637 | 0.00054229 | 0 | 0 | 1 | 0.99121 | -0.16714 | 0.4 | 1 | 1.1 | 0.9
88 | 1 | 0.0037597 | 0.00094228 | 0 | 0 | 1 | 0.99107 | -0.16986 | 0.4 | 1 | 1.1 | 0.9
83 | 1 | 0.0012491 | 0.00031305 | 0 | 0 | 1 | 0.99091 | -0.17294 | 0.4 | 1 | 1.1 | 0.9
84 | 1 | 0.0010843 | 0.00027175 | 0 | 0 | 1 | 0.99095 | -0.17222 | 0.4 | 1 | 1.1 | 0.9
85 | 1 | 0 | 0 | 0 | 0 | 1 | 0.99089 | -0.17325 | 0.4 | 1 | 1.1 | 0.9
86 | 1 | 0.0011897 | 0.00029816 | 0 | 0 | 1 | 0.99103 | -0.17057 | 0.4 | 1 | 1.1 | 0.9
87 | 1 | 0.00072714 | 0.00018224 | 0 | 0 | 1 | 0.99088 | -0.17343 | 0.4 | 1 | 1.1 | 0.9
112 | 1 | 0.010721 | 0.0026869 | 0 | 0 | 1 | 0.99268 | -0.13962 | 0.4 | 1 | 1.1 | 0.9
94 | 1 | 0 | 0 | 0 | 0 | 1 | 0.98088 | -0.36638 | 0.4 | 1 | 1.1 | 0.9
95 | 1 | 0 | 0 | 0 | 0 | 1 | 0.98147 | -0.35493 | 0.4 | 1 | 1.1 | 0.9
119 | 1 | 0.022201 | 0.005564 | 0 | 0 | 1 | 0.98017 | -0.38026 | 0.4 | 1 | 1.1 | 0.9
125 | 1 | 0.0019327 | 0.00048438 | 0 | 0 | 1 | 0.98257 | -0.33347 | 0.4 | 1 | 1.1 | 0.9
139 | 1 | 0.0019266 | 0.00048284 | 0 | 0 | 1 | 0.98331 | -0.31903 | 0.4 | 1 | 1.1 | 0.9
103 | 1 | 0.0097248 | 0.0024373 | 0 | 0 | 1 | 0.99011 | -0.18848 | 0.4 | 1 | 1.1 | 0.9
102 | 1 | 0.0071934 | 0.0018028 | 0 | 0 | 1 | 0.9903 | -0.18486 | 0.4 | 1 | 1.1 | 0.9
104 | 1 | 0 | 0 | 0 | 0 | 1 | 0.99075 | -0.17608 | 0.4 | 1 | 1.1 | 0.9
105 | 1 | 0 | 0 | 0 | 0 | 1 | 0.99115 | -0.16833 | 0.4 | 1 | 1.1 | 0.9
106 | 1 | 0 | 0 | 0 | 0 | 1 | 0.9916 | -0.15975 | 0.4 | 1 | 1.1 | 0.9
109 | 1 | 0.0027314 | 0.00068454 | 0 | 0 | 1 | 0.99254 | -0.1424 | 0.4 | 1 | 1.1 | 0.9
110 | 1 | 0.0012097 | 0.00030318 | 0 | 0 | 1 | 0.99256 | -0.14203 | 0.4 | 1 | 1.1 | 0.9
133 | 1 | 0.0010418 | 0.0002611 | 0 | 0 | 1 | 0.98967 | -0.19652 | 0.4 | 1 | 1.1 | 0.9
145 | 1 | 0.0019245 | 0.00048232 | 0 | 0 | 1 | 0.98883 | -0.21258 | 0.4 | 1 | 1.1 | 0.9
138 | 1 | 0.0019247 | 0.00048239 | 0 | 0 | 1 | 0.98406 | -0.30447 | 0.4 | 1 | 1.1 | 0.9
146 | 1 | 0.0019281 | 0.00048322 | 0 | 0 | 1 | 0.98801 | -0.22837 | 0.4 | 1 | 1.1 | 0.9
140 | 1 | 0.0019269 | 0.00048293 | 0 | 0 | 1 | 0.98483 | -0.28964 | 0.4 | 1 | 1.1 | 0.9
141 | 1 | 0.0019254 | 0.00048254 | 0 | 0 | 1 | 0.98561 | -0.27466 | 0.4 | 1 | 1.1 | 0.9
142 | 1 | 0.0019267 | 0.00048286 | 0 | 0 | 1 | 0.9864 | -0.25941 | 0.4 | 1 | 1.1 | 0.9
147 | 1 | 0.0019257 | 0.00048262 | 0 | 0 | 1 | 0.98719 | -0.24403 | 0.4 | 1 | 1.1 | 0.9
151 | 1 | 0.0025083 | 0.00062865 | 0 | 0 | 1 | 0.97057 | -0.56819 | 0.4 | 1 | 1.1 | 0.9
152 | 1 | 0.001438 | 0.0003604 | 0 | 0 | 1 | 0.97066 | -0.56632 | 0.4 | 1 | 1.1 | 0.9
153 | 1 | 0.00085027 | 0.0002131 | 0 | 0 | 1 | 0.97052 | -0.5692 | 0.4 | 1 | 1.1 | 0.9
154 | 1 | 0.00071425 | 0.00017901 | 0 | 0 | 1 | 0.97071 | -0.56531 | 0.4 | 1 | 1.1 | 0.9
155 | 1 | 0.001519 | 0.00038069 | 0 | 0 | 1 | 0.9705 | -0.56941 | 0.4 | 1 | 1.1 | 0.9
156 | 1 | 0.00071316 | 0.00017873 | 0 | 0 | 1 | 0.97075 | -0.56457 | 0.4 | 1 | 1.1 | 0.9
186 | 1 | 0.00071049 | 0.00017807 | 0 | 0 | 1 | 0.97079 | -0.56375 | 0.4 | 1 | 1.1 | 0.9
157 | 1 | 0 | 0 | 0 | 0 | 1 | 0.97845 | -0.41299 | 0.4 | 1 | 1.1 | 0.9
170 | 1 | 0 | 0 | 0 | 0 | 1 | 0.97935 | -0.39554 | 0.4 | 1 | 1.1 | 0.9
182 | 1 | 0 | 0 | 0 | 0 | 1 | 0.97785 | -0.42483 | 0.4 | 1 | 1.1 | 0.9
165 | 1 | 0.00071271 | 0.00017862 | 0 | 0 | 1 | 0.97084 | -0.56286 | 0.4 | 1 | 1.1 | 0.9
168 | 1 | 0.0012819 | 0.00032126 | 0 | 0 | 1 | 0.97986 | -0.38552 | 0.4 | 1 | 1.1 | 0.9
184 | 1 | 0 | 0 | 0 | 0 | 1 | 0.97737 | -0.43425 | 0.4 | 1 | 1.1 | 0.9
158 | 1 | 0.0015333 | 0.00038427 | 0 | 0 | 1 | 0.97119 | -0.55588 | 0.4 | 1 | 1.1 | 0.9
159 | 1 | 0.0017071 | 0.00042785 | 0 | 0 | 1 | 0.97135 | -0.55268 | 0.4 | 1 | 1.1 | 0.9
160 | 1 | 0.00077864 | 0.00019515 | 0 | 0 | 1 | 0.97116 | -0.55634 | 0.4 | 1 | 1.1 | 0.9
161 | 1 | 0.0025916 | 0.00064951 | 0 | 0 | 1 | 0.97157 | -0.54827 | 0.4 | 1 | 1.1 | 0.9
162 | 1 | 0 | 0 | 0 | 0 | 1 | 0.97099 | -0.55989 | 0.4 | 1 | 1.1 | 0.9
163 | 1 | 0.00080685 | 0.00020222 | 0 | 0 | 1 | 0.97189 | -0.54198 | 0.4 | 1 | 1.1 | 0.9
164 | 1 | 0 | 0 | 0 | 0 | 1 | 0.97082 | -0.56312 | 0.4 | 1 | 1.1 | 0.9
194 | 1 | 0.00077663 | 0.00019464 | 0 | 0 | 1 | 0.97201 | -0.53954 | 0.4 | 1 | 1.1 | 0.9
198 | 1 | 0.0033407 | 0.00083727 | 0 | 0 | 1 | 0.97075 | -0.56463 | 0.4 | 1 | 1.1 | 0.9
195 | 1 | 0.00077962 | 0.00019539 | 0 | 0 | 1 | 0.97214 | -0.53706 | 0.4 | 1 | 1.1 | 0.9
166 | 1 | 0.00086597 | 0.00021703 | 0 | 0 | 1 | 0.98018 | -0.37941 | 0.4 | 1 | 1.1 | 0.9
167 | 1 | 0.00094775 | 0.00023753 | 0 | 0 | 1 | 0.98059 | -0.37136 | 0.4 | 1 | 1.1 | 0.9
169 | 1 | 0.00081893 | 0.00020524 | 0 | 0 | 1 | 0.98095 | -0.36437 | 0.4 | 1 | 1.1 | 0.9
171 | 1 | 0.0013957 | 0.00034979 | 0 | 0 | 1 | 0.98144 | -0.35479 | 0.4 | 1 | 1.1 | 0.9
172 | 1 | 0.0020975 | 0.00052567 | 0 | 0 | 1 | 0.97652 | -0.45077 | 0.4 | 1 | 1.1 | 0.9
173 | 1 | 0.0013342 | 0.00033437 | 0 | 0 | 1 | 0.97665 | -0.44836 | 0.4 | 1 | 1.1 | 0.9
174 | 1 | 0.0013506 | 0.00033849 | 0 | 0 | 1 | 0.97631 | -0.45486 | 0.4 | 1 | 1.1 | 0.9
175 | 1 | 0.0013339 | 0.0003343 | 0 | 0 | 1 | 0.97676 | -0.44618 | 0.4 | 1 | 1.1 | 0.9
176 | 1 | 0.0013412 | 0.00033614 | 0 | 0 | 1 | 0.97616 | -0.45789 | 0.4 | 1 | 1.1 | 0.9
177 | 1 | 0.0013323 | 0.0003339 | 0 | 0 | 1 | 0.97687 | -0.44397 | 0.4 | 1 | 1.1 | 0.9
178 | 1 | 0 | 0 | 0 | 0 | 1 | 0.97461 | -0.4884 | 0.4 | 1 | 1.1 | 0.9
189 | 1 | 0.0013878 | 0.00034782 | 0 | 0 | 1 | 0.97431 | -0.49426 | 0.4 | 1 | 1.1 | 0.9
185 | 1 | 0 | 0 | 0 | 0 | 1 | 0.97329 | -0.51444 | 0.4 | 1 | 1.1 | 0.9
191 | 1 | 0.0076572 | 0.0019191 | 0 | 0 | 1 | 0.97376 | -0.50505 | 0.4 | 1 | 1.1 | 0.9
187 | 1 | 0.0029865 | 0.00074849 | 0 | 0 | 1 | 0.97283 | -0.52334 | 0.4 | 1 | 1.1 | 0.9
183 | 1 | 0.0056244 | 0.0014096 | 0 | 0 | 1 | 0.97276 | -0.52473 | 0.4 | 1 | 1.1 | 0.9
179 | 1 | 0.0044551 | 0.0011166 | 0 | 0 | 1 | 0.97245 | -0.53091 | 0.4 | 1 | 1.1 | 0.9
180 | 1 | 0.0044488 | 0.001115 | 0 | 0 | 1 | 0.97237 | -0.5326 | 0.4 | 1 | 1.1 | 0.9
181 | 1 | 0.0039784 | 0.00099709 | 0 | 0 | 1 | 0.97257 | -0.52865 | 0.4 | 1 | 1.1 | 0.9
188 | 1 | 0.0014738 | 0.00036938 | 0 | 0 | 1 | 0.97246 | -0.53063 | 0.4 | 1 | 1.1 | 0.9
196 | 1 | 0.00077949 | 0.00019536 | 0 | 0 | 1 | 0.97227 | -0.53448 | 0.4 | 1 | 1.1 | 0.9
192 | 1 | 0.003291 | 0.00082481 | 0 | 0 | 1 | 0.97368 | -0.50678 | 0.4 | 1 | 1.1 | 0.9

## generator_data
GEN_BUS | PG | QG | QMAX | QMIN | VG | MBASE | GEN_STATUS | PMAX | PMIN
45 | 0.39879 | 0.10216 | 10 | -10 | 1 | 100 | 1 | 10 | 0

## branch_data
F_BUS | T_BUS | BR_R | BR_X | BR_B | RATE_A | RATE_B | RATE_C | TAP | SHIFT | BR_STATUS | ANGMIN | ANGMAX | P_in | Q_in | P_out | Q_out
6 | 7 | 0.57706 | 0.36932 | 2.9071e-09 | 0 | 0 | 0 | 0 | 0 | 1 | -90 | 90 | -0.11204 | -0.028635 | 0.11212 | 0.028685
6 | 8 | 0.44398 | 0.28415 | 2.2367e-09 | 0 | 0 | 0 | 0 | 0 | 1 | -90 | 90 | 0.1104 | 0.028223 | -0.11034 | -0.028186
7 | 9 | 0.74716 | 0.47818 | 3.7641e-09 | 0 | 0 | 0 | 0 | 0 | 1 | -90 | 90 | -0.11382 | -0.02911 | 0.11392 | 0.029177
8 | 10 | 0.064894 | 0.041532 | 3.2692e-10 | 0 | 0 | 0 | 0 | 0 | 1 | -90 | 90 | 0.10835 | 0.027688 | -0.10835 | -0.027683
9 | 11 | 1.0666 | 0.68265 | 1.7912e-09 | 0 | 0 | 0 | 0 | 0 | 1 | -90 | 90 | 0.047096 | 0.011839 | -0.047071 | -0.011822
9 | 12 | 0.54596 | 0.34942 | 2.7505e-09 | 0 | 0 | 0 | 0 | 0 | 1 | -90 | 90 | 0.18006 | 0.046067 | -0.17987 | -0.045946
9 | 13 | 0.36077 | 0.23089 | 1.8175e-09 | 0 | 0 | 0 | 0 | 0 | 1 | -90 | 90 | -0.34108 | -0.087082 | 0.34153 | 0.087371
10 | 14 | 0.095331 | 0.061012 | 4.8026e-10 | 0 | 0 | 0 | 0 | 0 | 1 | -90 | 90 | 0.10451 | 0.026723 | -0.1045 | -0.026716
11 | 90 | 3.0991 | 1.9834 | 5.2042e-09 | 0 | 0 | 0 | 0 | 0 | 1 | -90 | 90 | 0.042774 | 0.010746 | -0.042713 | -0.010707
12 | 24 | 0.23726 | 0.15185 | 1.1953e-09 | 0 | 0 | 0 | 0 | 0 | 1 | -90 | 90 | 0.17695 | 0.045212 | -0.17687 | -0.045161
13 | 89 | 0.56107 | 0.35908 | 2.8266e-09 | 0 | 0 | 0 | 0 | 0 | 1 | -90 | 90 | -0.34352 | -0.08787 | 0.34423 | 0.088324
14 | 53 | 0.146 | 0.093437 | 7.355e-10 | 0 | 0 | 0 | 0 | 0 | 1 | -90 | 90 | 0.10286 | 0.026304 | -0.10284 | -0.026294
90 | 114 | 1.4307 | 0.91565 | 2.4025e-09 | 0 | 0 | 0 | 0 | 0 | 1 | -90 | 90 | 0.01467 | 0.0036789 | -0.014667 | -0.003677
24 | 22 | 0.027998 | 0.017919 | 1.4105e-10 | 0 | 0 | 0 | 0 | 0 | 1 | -90 | 90 | 0.17225 | 0.044005 | -0.17224 | -0.043999
89 | 46 | 0.033446 | 0.021406 | 1.685e-10 | 0 | 0 | 0 | 0 | 0 | 1 | -90 | 90 | -0.34664 | -0.088926 | 0.34668 | 0.088954
53 | 54 | 0.14598 | 0.093427 | 7.3542e-10 | 0 | 0 | 0 | 0 | 0 | 1 | -90 | 90 | 0.1012 | 0.025883 | -0.10119 | -0.025872
114 | 112 | 1.9474 | 1.2463 | 3.2702e-09 | 0 | 0 | 0 | 0 | 0 | 1 | -90 | 90 | 0.014667 | 0.003677 | -0.014663 | -0.0036744
22 | 23 | 0.36283 | 0.23221 | 1.8278e-09 | 0 | 0 | 0 | 0 | 0 | 1 | -90 | 90 | 0.1699 | 0.043412 | -0.16979 | -0.04334
46 | 45 | 0.19037 | 0.12183 | 9.5903e-10 | 0 | 0 | 0 | 0 | 0 | 1 | -90 | 90 | -0.3521 | -0.090312 | 0.35235 | 0.090474
54 | 117 | 0.30401 | 0.19457 | 1.5316e-09 | 0 | 0 | 0 | 0 | 0 | 1 | -90 | 90 | 0.099548 | 0.025461 | -0.099515 | -0.025441
15 | 16 | 1.4368 | 0.91954 | 2.4127e-09 | 0 | 0 | 0 | 0 | 0 | 1 | -90 | 90 | -0.022716 | -0.0056942 | 0.022724 | 0.005699
15 | 17 | 0.34124 | 0.21839 | 5.7303e-10 | 0 | 0 | 0 | 0 | 0 | 1 | -90 | 90 | 0.01544 | 0.0038705 | -0.015439 | -0.00387
16 | 18 | 0.53997 | 0.34558 | 9.0676e-10 | 0 | 0 | 0 | 0 | 0 | 1 | -90 | 90 | -0.029443 | -0.0073829 | 0.029448 | 0.007386
17 | 19 | 0.67402 | 0.43137 | 1.1319e-09 | 0 | 0 | 0 | 0 | 0 | 1 | -90 | 90 | 0.012831 | 0.0032163 | -0.012829 | -0.0032157
18 | 20 | 1.2561 | 0.8039 | 2.1093e-09 | 0 | 0 | 0 | 0 | 0 | 1 | -90 | 90 | -0.032265 | -0.008092 | 0.032279 | 0.0081008
19 | 21 | 1.3128 | 0.84021 | 2.2046e-09 | 0 | 0 | 0 | 0 | 0 | 1 | -90 | 90 | 0.010623 | 0.0026627 | -0.010621 | -0.0026619
20 | 27 | 1.856 | 1.1879 | 3.1168e-09 | 0 | 0 | 0 | 0 | 0 | 1 | -90 | 90 | -0.033991 | -0.0085299 | 0.034014 | 0.0085443
21 | 115 | 0.32648 | 0.20895 | 5.4825e-10 | 0 | 0 | 0 | 0 | 0 | 1 | -90 | 90 | 0.0087949 | 0.0022041 | -0.0087946 | -0.002204
27 | 28 | 0.6316 | 0.40422 | 1.0606e-09 | 0 | 0 | 0 | 0 | 0 | 1 | -90 | 90 | -0.035573 | -0.0089349 | 0.035581 | 0.0089403
115 | 116 | 0.16322 | 0.10446 | 2.7409e-10 | 0 | 0 | 0 | 0 | 0 | 1 | -90 | 90 | 0.0053683 | 0.0013453 | -0.0053683 | -0.0013453
28 | 29 | 0.28469 | 0.1822 | 4.7807e-10 | 0 | 0 | 0 | 0 | 0 | 1 | -90 | 90 | -0.036842 | -0.0092561 | 0.036846 | 0.0092587
116 | 76 | 0.50383 | 0.32245 | 8.4607e-10 | 0 | 0 | 0 | 0 | 0 | 1 | -90 | 90 | 0.0036047 | 0.00090329 | -0.0036046 | -0.00090333
23 | 25 | 0.17973 | 0.11503 | 9.0544e-10 | 0 | 0 | 0 | 0 | 0 | 1 | -90 | 90 | 0.1672 | 0.042691 | -0.16714 | -0.042656
25 | 26 | 0.21152 | 0.13537 | 1.0656e-09 | 0 | 0 | 0 | 0 | 0 | 1 | -90 | 90 | 0.16463 | 0.042025 | -0.16456 | -0.041986
26 | 120 | 0.12656 | 0.080999 | 4.2506e-10 | 0 | 0 | 0 | 0 | 0 | 1 | -90 | 90 | 0.16118 | 0.041137 | -0.16114 | -0.041114
120 | 122 | 0.88387 | 0.56568 | 1.4843e-09 | 0 | 0 | 0 | 0 | 0 | 1 | -90 | 90 | 0.14043 | 0.035914 | -0.14024 | -0.035794
120 | 118 | 1.5667 | 1.0027 | 2.6308e-09 | 0 | 0 | 0 | 0 | 0 | 1 | -90 | 90 | 0.02071 | 0.0052001 | -0.020702 | -0.0051958
122 | 133 | 0.52695 | 0.33724 | 8.8488e-10 | 0 | 0 | 0 | 0 | 0 | 1 | -90 | 90 | 0.13783 | 0.035188 | -0.13772 | -0.035118
118 | 106 | 0.0077328 | 0.004949 | 1.2986e-11 | 0 | 0 | 0 | 0 | 0 | 1 | -90 | 90 | 0.01694 | 0.0042528 | -0.01694 | -0.0042528
29 | 31 | 0.27459 | 0.17574 | 4.6112e-10 | 0 | 0 | 0 | 0 | 0 | 1 | -90 | 90 | -0.036846 | -0.0092587 | 0.03685 | 0.0092612
31 | 42 | 0.63255 | 0.40483 | 1.0622e-09 | 0 | 0 | 0 | 0 | 0 | 1 | -90 | 90 | -0.038365 | -0.009641 | 0.038375 | 0.0096472
30 | 55 | 0.5016 | 0.32103 | 8.4233e-10 | 0 | 0 | 0 | 0 | 0 | 1 | -90 | 90 | 0.0058108 | 0.0014564 | -0.0058106 | -0.0014563
30 | 56 | 0.57974 | 0.37103 | 9.7353e-10 | 0 | 0 | 0 | 0 | 0 | 1 | -90 | 90 | -0.0058108 | -0.0014564 | 0.005811 | 0.0014564
56 | 123 | 0.63522 | 0.40654 | 1.0667e-09 | 0 | 0 | 0 | 0 | 0 | 1 | -90 | 90 | -0.011228 | -0.002814 | 0.011228 | 0.0028144
42 | 43 | 1.4531 | 0.92997 | 2.4401e-09 | 0 | 0 | 0 | 0 | 0 | 1 | -90 | 90 | -0.040323 | -0.010135 | 0.040348 | 0.010151
123 | 124 | 0.46742 | 0.29915 | 7.8493e-10 | 0 | 0 | 0 | 0 | 0 | 1 | -90 | 90 | -0.011228 | -0.0028144 | 0.011229 | 0.0028148
43 | 44 | 0.62799 | 0.40192 | 1.0546e-09 | 0 | 0 | 0 | 0 | 0 | 1 | -90 | 90 | -0.042409 | -0.010668 | 0.042421 | 0.010675
36 | 38 | 0.98303 | 0.62914 | 1.6508e-09 | 0 | 0 | 0 | 0 | 0 | 1 | -90 | 90 | -0.0014601 | -0.00036597 | 0.0014602 | 0.00036583
38 | 121 | 1.2717 | 0.81391 | 2.1356e-09 | 0 | 0 | 0 | 0 | 0 | 1 | -90 | 90 | -0.0014602 | -0.00036583 | 0.0014602 | 0.00036565
121 | 99 | 0.85869 | 0.54956 | 1.442e-09 | 0 | 0 | 0 | 0 | 0 | 1 | -90 | 90 | -0.0092112 | -0.0023084 | 0.009212 | 0.0023088
99 | 93 | 0.5957 | 0.38125 | 1.0003e-09 | 0 | 0 | 0 | 0 | 0 | 1 | -90 | 90 | -0.009212 | -0.0023088 | 0.0092126 | 0.002309
92 | 93 | 2.5514 | 1.6329 | 4.2844e-09 | 0 | 0 | 0 | 0 | 0 | 1 | -90 | 90 | 0.021471 | 0.0053872 | -0.021457 | -0.0053792
92 | 96 | 2.6366 | 1.6875 | 4.4276e-09 | 0 | 0 | 0 | 0 | 0 | 1 | -90 | 90 | 0.022249 | 0.0055871 | -0.022234 | -0.0055782
92 | 91 | 1.6313 | 1.0441 | 2.7395e-09 | 0 | 0 | 0 | 0 | 0 | 1 | -90 | 90 | -0.043719 | -0.010974 | 0.043754 | 0.010996
93 | 101 | 2.168 | 1.3875 | 3.6406e-09 | 0 | 0 | 0 | 0 | 0 | 1 | -90 | 90 | 0.012245 | 0.0030702 | -0.012241 | -0.0030682
96 | 107 | 2.6902 | 1.7217 | 4.5175e-09 | 0 | 0 | 0 | 0 | 0 | 1 | -90 | 90 | 0.022234 | 0.0055782 | -0.022219 | -0.0055691
91 | 64 | 2.2094 | 1.414 | 3.7101e-09 | 0 | 0 | 0 | 0 | 0 | 1 | -90 | 90 | -0.057849 | -0.014529 | 0.057932 | 0.014582
44 | 45 | 0.60008 | 0.38405 | 1.0077e-09 | 0 | 0 | 0 | 0 | 0 | 1 | -90 | 90 | -0.044421 | -0.011177 | 0.044434 | 0.011185
117 | 82 | 0.41365 | 0.26474 | 2.0839e-09 | 0 | 0 | 0 | 0 | 0 | 1 | -90 | 90 | 0.09557 | 0.024452 | -0.095529 | -0.024426
82 | 108 | 4.1483 | 2.6549 | 6.966e-09 | 0 | 0 | 0 | 0 | 0 | 1 | -90 | 90 | 0.01018 | 0.0025515 | -0.010175 | -0.0025492
82 | 81 | 0.63995 | 0.40957 | 3.224e-09 | 0 | 0 | 0 | 0 | 0 | 1 | -90 | 90 | 0.085349 | 0.021875 | -0.085299 | -0.021843
124 | 97 | 1.9405 | 1.2419 | 3.2586e-09 | 0 | 0 | 0 | 0 | 0 | 1 | -90 | 90 | -0.011229 | -0.0028148 | 0.011232 | 0.0028162
97 | 144 | 0.71501 | 0.45761 | 1.2007e-09 | 0 | 0 | 0 | 0 | 0 | 1 | -90 | 90 | 0.070736 | 0.01792 | -0.070697 | -0.017895
97 | 98 | 2.1493 | 1.3755 | 3.6092e-09 | 0 | 0 | 0 | 0 | 0 | 1 | -90 | 90 | 0.014115 | 0.0035404 | -0.01411 | -0.0035377
97 | 95 | 0.53305 | 0.34115 | 8.9513e-10 | 0 | 0 | 0 | 0 | 0 | 1 | -90 | 90 | -0.096083 | -0.024277 | 0.096137 | 0.024311
57 | 58 | 0.78124 | 0.49999 | 1.3119e-09 | 0 | 0 | 0 | 0 | 0 | 1 | -90 | 90 | -0.061269 | -0.015481 | 0.061302 | 0.015502
57 | 59 | 0.61978 | 0.39666 | 1.0408e-09 | 0 | 0 | 0 | 0 | 0 | 1 | -90 | 90 | 0.058096 | 0.014686 | -0.058073 | -0.014671
58 | 60 | 0.52254 | 0.33442 | 8.7748e-10 | 0 | 0 | 0 | 0 | 0 | 1 | -90 | 90 | -0.062882 | -0.015898 | 0.062905 | 0.015913
59 | 61 | 1.7923 | 1.147 | 3.0097e-09 | 0 | 0 | 0 | 0 | 0 | 1 | -90 | 90 | 0.058073 | 0.014671 | -0.058006 | -0.014628
60 | 63 | 0.5216 | 0.33382 | 8.7591e-10 | 0 | 0 | 0 | 0 | 0 | 1 | -90 | 90 | -0.064832 | -0.016396 | 0.064857 | 0.016411
61 | 64 | 1.9714 | 1.2617 | 3.3105e-09 | 0 | 0 | 0 | 0 | 0 | 1 | -90 | 90 | 0.058006 | 0.014629 | -0.057932 | -0.014582
63 | 143 | 0.5189 | 0.33209 | 8.7137e-10 | 0 | 0 | 0 | 0 | 0 | 1 | -90 | 90 | -0.066784 | -0.016894 | 0.06681 | 0.01691
143 | 144 | 0.52277 | 0.33458 | 8.7788e-10 | 0 | 0 | 0 | 0 | 0 | 1 | -90 | 90 | -0.068736 | -0.017393 | 0.068763 | 0.017411
65 | 98 | 1.676 | 1.0727 | 2.8145e-09 | 0 | 0 | 0 | 0 | 0 | 1 | -90 | 90 | -0.014107 | -0.0035356 | 0.01411 | 0.0035377
70 | 76 | 0.49144 | 0.31452 | 8.2527e-10 | 0 | 0 | 0 | 0 | 0 | 1 | -90 | 90 | -0.001841 | -0.00046139 | 0.001841 | 0.00046132
71 | 77 | 2.3212 | 1.4856 | 1.1694e-08 | 0 | 0 | 0 | 0 | 0 | 1 | -90 | 90 | -0.076624 | -0.019512 | 0.076774 | 0.019607
71 | 78 | 0.86907 | 0.55621 | 4.3782e-09 | 0 | 0 | 0 | 0 | 0 | 1 | -90 | 90 | 0.076624 | 0.019512 | -0.076568 | -0.019477
77 | 79 | 2.2934 | 1.4678 | 1.1554e-08 | 0 | 0 | 0 | 0 | 0 | 1 | -90 | 90 | -0.077551 | -0.019801 | 0.077701 | 0.019897
78 | 197 | 2.1834 | 1.3974 | 1.1e-08 | 0 | 0 | 0 | 0 | 0 | 1 | -90 | 90 | 0.076568 | 0.019477 | -0.076428 | -0.019388
79 | 80 | 0.55286 | 0.35383 | 2.7852e-09 | 0 | 0 | 0 | 0 | 0 | 1 | -90 | 90 | -0.080864 | -0.020689 | 0.080903 | 0.020714
197 | 190 | 0.76678 | 0.49074 | 3.8629e-09 | 0 | 0 | 0 | 0 | 0 | 1 | -90 | 90 | 0.075572 | 0.019174 | -0.075524 | -0.019143
80 | 81 | 0.93164 | 0.59625 | 4.6934e-09 | 0 | 0 | 0 | 0 | 0 | 1 | -90 | 90 | -0.083247 | -0.021301 | 0.083317 | 0.021346
190 | 171 | 0.6327 | 0.40493 | 3.1874e-09 | 0 | 0 | 0 | 0 | 0 | 1 | -90 | 90 | 0.07224 | 0.01832 | -0.072204 | -0.018297
108 | 88 | 1.4991 | 0.95942 | 2.5174e-09 | 0 | 0 | 0 | 0 | 0 | 1 | -90 | 90 | 0.0080114 | 0.0020069 | -0.0080104 | -0.0020065
88 | 86 | 0.72744 | 0.46556 | 1.2216e-09 | 0 | 0 | 0 | 0 | 0 | 1 | -90 | 90 | 0.0042507 | 0.0010642 | -0.0042505 | -0.0010643
83 | 84 | 1.5838 | 1.0136 | 2.6596e-09 | 0 | 0 | 0 | 0 | 0 | 1 | -90 | 90 | -0.0019762 | -0.00049481 | 0.0019763 | 0.00049459
83 | 85 | 1.887 | 1.2077 | 3.1687e-09 | 0 | 0 | 0 | 0 | 0 | 1 | -90 | 90 | 0.00072716 | 0.00018175 | -0.00072715 | -0.00018206
84 | 86 | 2.3808 | 1.5237 | 3.998e-09 | 0 | 0 | 0 | 0 | 0 | 1 | -90 | 90 | -0.0030606 | -0.00076634 | 0.0030609 | 0.0007661
85 | 87 | 1.1254 | 0.72028 | 1.8899e-09 | 0 | 0 | 0 | 0 | 0 | 1 | -90 | 90 | 0.00072715 | 0.00018206 | -0.00072714 | -0.00018224
112 | 110 | 2.7095 | 1.7341 | 4.5499e-09 | 0 | 0 | 0 | 0 | 0 | 1 | -90 | 90 | 0.0039416 | 0.0009875 | -0.0039411 | -0.00098766
94 | 95 | 2.2256 | 1.4244 | 3.7374e-09 | 0 | 0 | 0 | 0 | 0 | 1 | -90 | 90 | -0.022215 | -0.005573 | 0.022227 | 0.0055804
94 | 119 | 2.6954 | 1.7251 | 4.5264e-09 | 0 | 0 | 0 | 0 | 0 | 1 | -90 | 90 | 0.022215 | 0.0055731 | -0.0222 | -0.0055641
95 | 125 | 0.78737 | 0.50391 | 1.3222e-09 | 0 | 0 | 0 | 0 | 0 | 1 | -90 | 90 | -0.11836 | -0.029892 | 0.11849 | 0.02997
125 | 139 | 0.52247 | 0.33438 | 8.7736e-10 | 0 | 0 | 0 | 0 | 0 | 1 | -90 | 90 | -0.12042 | -0.030454 | 0.1205 | 0.030507
139 | 138 | 0.51921 | 0.33229 | 8.7189e-10 | 0 | 0 | 0 | 0 | 0 | 1 | -90 | 90 | -0.12243 | -0.03099 | 0.12251 | 0.031045
103 | 102 | 1.6386 | 1.0487 | 2.7517e-09 | 0 | 0 | 0 | 0 | 0 | 1 | -90 | 90 | -0.0097248 | -0.0024373 | 0.0097265 | 0.0024381
102 | 104 | 2.2798 | 1.4591 | 3.8283e-09 | 0 | 0 | 0 | 0 | 0 | 1 | -90 | 90 | -0.01692 | -0.0042409 | 0.016927 | 0.0042451
104 | 105 | 2.0167 | 1.2907 | 3.3866e-09 | 0 | 0 | 0 | 0 | 0 | 1 | -90 | 90 | -0.016927 | -0.0042451 | 0.016933 | 0.0042488
105 | 106 | 2.2335 | 1.4295 | 3.7507e-09 | 0 | 0 | 0 | 0 | 0 | 1 | -90 | 90 | -0.016933 | -0.0042488 | 0.01694 | 0.0042528
109 | 110 | 0.59761 | 0.38247 | 1.0035e-09 | 0 | 0 | 0 | 0 | 0 | 1 | -90 | 90 | -0.0027314 | -0.00068455 | 0.0027314 | 0.00068448
133 | 145 | 0.52149 | 0.33375 | 8.7572e-10 | 0 | 0 | 0 | 0 | 0 | 1 | -90 | 90 | 0.13668 | 0.034857 | -0.13657 | -0.03479
145 | 146 | 0.519 | 0.33216 | 8.7154e-10 | 0 | 0 | 0 | 0 | 0 | 1 | -90 | 90 | 0.13465 | 0.034307 | -0.13454 | -0.034242
138 | 140 | 0.52151 | 0.33377 | 8.7576e-10 | 0 | 0 | 0 | 0 | 0 | 1 | -90 | 90 | -0.12444 | -0.031527 | 0.12453 | 0.031584
146 | 147 | 0.5216 | 0.33382 | 8.7591e-10 | 0 | 0 | 0 | 0 | 0 | 1 | -90 | 90 | 0.13262 | 0.033759 | -0.13252 | -0.033695
140 | 141 | 0.51919 | 0.33228 | 8.7186e-10 | 0 | 0 | 0 | 0 | 0 | 1 | -90 | 90 | -0.12646 | -0.032067 | 0.12655 | 0.032125
141 | 142 | 0.52148 | 0.33375 | 8.757e-10 | 0 | 0 | 0 | 0 | 0 | 1 | -90 | 90 | -0.12847 | -0.032607 | 0.12857 | 0.032668
142 | 147 | 0.51907 | 0.33221 | 8.7166e-10 | 0 | 0 | 0 | 0 | 0 | 1 | -90 | 90 | -0.13049 | -0.03315 | 0.13059 | 0.033212
151 | 152 | 1.6126 | 1.0321 | 2.708e-09 | 0 | 0 | 0 | 0 | 0 | 1 | -90 | 90 | -0.0048775 | -0.0012222 | 0.004878 | 0.0012222
151 | 153 | 1.8073 | 1.1566 | 3.0349e-09 | 0 | 0 | 0 | 0 | 0 | 1 | -90 | 90 | 0.0023693 | 0.00059352 | -0.0023692 | -0.00059374
152 | 154 | 0.67758 | 0.43365 | 1.1378e-09 | 0 | 0 | 0 | 0 | 0 | 1 | -90 | 90 | -0.0063159 | -0.0015826 | 0.0063163 | 0.0015827
153 | 155 | 0.58932 | 0.37717 | 9.8964e-10 | 0 | 0 | 0 | 0 | 0 | 1 | -90 | 90 | 0.0015189 | 0.00038063 | -0.0015189 | -0.00038071
154 | 156 | 0.44498 | 0.28479 | 7.4725e-10 | 0 | 0 | 0 | 0 | 0 | 1 | -90 | 90 | -0.0070305 | -0.0017617 | 0.0070307 | 0.0017618
156 | 186 | 0.44554 | 0.28515 | 7.4818e-10 | 0 | 0 | 0 | 0 | 0 | 1 | -90 | 90 | -0.0077439 | -0.0019406 | 0.0077442 | 0.0019407
186 | 165 | 0.44538 | 0.28504 | 7.4791e-10 | 0 | 0 | 0 | 0 | 0 | 1 | -90 | 90 | -0.0084546 | -0.0021188 | 0.008455 | 0.0021189
157 | 170 | 1.1297 | 0.72298 | 5.691e-09 | 0 | 0 | 0 | 0 | 0 | 1 | -90 | 90 | -0.066703 | -0.016847 | 0.066759 | 0.016882
157 | 182 | 0.76518 | 0.48972 | 3.8548e-09 | 0 | 0 | 0 | 0 | 0 | 1 | -90 | 90 | 0.066703 | 0.016847 | -0.066665 | -0.016823
170 | 168 | 0.6493 | 0.41555 | 3.2711e-09 | 0 | 0 | 0 | 0 | 0 | 1 | -90 | 90 | -0.066759 | -0.016882 | 0.066791 | 0.016902
182 | 184 | 0.60779 | 0.38898 | 3.0619e-09 | 0 | 0 | 0 | 0 | 0 | 1 | -90 | 90 | 0.066665 | 0.016823 | -0.066635 | -0.016804
165 | 162 | 1.3695 | 0.8765 | 2.2998e-09 | 0 | 0 | 0 | 0 | 0 | 1 | -90 | 90 | -0.0091677 | -0.0022976 | 0.009169 | 0.0022982
168 | 166 | 0.38882 | 0.24884 | 1.9588e-09 | 0 | 0 | 0 | 0 | 0 | 1 | -90 | 90 | -0.068073 | -0.017223 | 0.068093 | 0.017236
184 | 177 | 0.62664 | 0.40105 | 3.1569e-09 | 0 | 0 | 0 | 0 | 0 | 1 | -90 | 90 | 0.066635 | 0.016804 | -0.066604 | -0.016784
158 | 159 | 0.9128 | 0.58419 | 1.5328e-09 | 0 | 0 | 0 | 0 | 0 | 1 | -90 | 90 | -0.014825 | -0.0037158 | 0.014827 | 0.0037171
158 | 160 | 0.1459 | 0.093379 | 2.4501e-10 | 0 | 0 | 0 | 0 | 0 | 1 | -90 | 90 | 0.013291 | 0.0033315 | -0.013291 | -0.0033313
159 | 161 | 1.1279 | 0.72188 | 1.8941e-09 | 0 | 0 | 0 | 0 | 0 | 1 | -90 | 90 | -0.016534 | -0.0041449 | 0.016537 | 0.004147
160 | 162 | 1.199 | 0.76734 | 2.0134e-09 | 0 | 0 | 0 | 0 | 0 | 1 | -90 | 90 | 0.012512 | 0.0031362 | -0.01251 | -0.003135
161 | 163 | 1.3939 | 0.89207 | 2.3407e-09 | 0 | 0 | 0 | 0 | 0 | 1 | -90 | 90 | -0.019129 | -0.0047965 | 0.019135 | 0.0048
162 | 164 | 4.0898 | 2.6174 | 6.8678e-09 | 0 | 0 | 0 | 0 | 0 | 1 | -90 | 90 | 0.0033414 | 0.00083684 | -0.0033409 | -0.00083716
163 | 194 | 0.5182 | 0.33165 | 8.702e-10 | 0 | 0 | 0 | 0 | 0 | 1 | -90 | 90 | -0.019941 | -0.0050022 | 0.019944 | 0.0050036
164 | 198 | 1.8988 | 1.2152 | 3.1886e-09 | 0 | 0 | 0 | 0 | 0 | 1 | -90 | 90 | 0.0033409 | 0.00083716 | -0.0033406 | -0.00083731
194 | 195 | 0.50753 | 0.32482 | 8.5228e-10 | 0 | 0 | 0 | 0 | 0 | 1 | -90 | 90 | -0.02072 | -0.0051982 | 0.020723 | 0.0051997
195 | 196 | 0.50741 | 0.32474 | 8.5207e-10 | 0 | 0 | 0 | 0 | 0 | 1 | -90 | 90 | -0.021502 | -0.0053951 | 0.021505 | 0.0053967
166 | 167 | 0.50558 | 0.32357 | 2.547e-09 | 0 | 0 | 0 | 0 | 0 | 1 | -90 | 90 | -0.068959 | -0.017453 | 0.068985 | 0.017469
167 | 169 | 0.4339 | 0.2777 | 2.1859e-09 | 0 | 0 | 0 | 0 | 0 | 1 | -90 | 90 | -0.069933 | -0.017707 | 0.069956 | 0.017722
169 | 171 | 0.58825 | 0.37648 | 2.9635e-09 | 0 | 0 | 0 | 0 | 0 | 1 | -90 | 90 | -0.070775 | -0.017927 | 0.070808 | 0.017948
172 | 173 | 0.165 | 0.1056 | 8.3124e-10 | 0 | 0 | 0 | 0 | 0 | 1 | -90 | 90 | -0.062583 | -0.015769 | 0.06259 | 0.015773
172 | 174 | 0.29006 | 0.18564 | 1.4613e-09 | 0 | 0 | 0 | 0 | 0 | 1 | -90 | 90 | 0.060485 | 0.015243 | -0.060474 | -0.015236
173 | 175 | 0.14588 | 0.093364 | 7.3492e-10 | 0 | 0 | 0 | 0 | 0 | 1 | -90 | 90 | -0.063924 | -0.016108 | 0.063931 | 0.016112
174 | 176 | 0.21966 | 0.14058 | 7.3773e-10 | 0 | 0 | 0 | 0 | 0 | 1 | -90 | 90 | 0.059123 | 0.014897 | -0.059114 | -0.014892
175 | 177 | 0.14582 | 0.093324 | 7.3461e-10 | 0 | 0 | 0 | 0 | 0 | 1 | -90 | 90 | -0.065265 | -0.016446 | 0.065272 | 0.01645
176 | 178 | 2.2602 | 1.4465 | 3.7955e-09 | 0 | 0 | 0 | 0 | 0 | 1 | -90 | 90 | 0.057773 | 0.014556 | -0.057689 | -0.014502
178 | 189 | 2.0202 | 1.2929 | 3.3924e-09 | 0 | 0 | 0 | 0 | 0 | 1 | -90 | 90 | 0.012345 | 0.0030965 | -0.012342 | -0.0030946
178 | 185 | 2.4475 | 1.5664 | 4.11e-09 | 0 | 0 | 0 | 0 | 0 | 1 | -90 | 90 | 0.045344 | 0.011406 | -0.045288 | -0.01137
189 | 191 | 4.1929 | 2.6834 | 7.041e-09 | 0 | 0 | 0 | 0 | 0 | 1 | -90 | 90 | 0.010954 | 0.0027467 | -0.010948 | -0.0027438
185 | 187 | 1.4127 | 0.90416 | 2.3724e-09 | 0 | 0 | 0 | 0 | 0 | 1 | -90 | 90 | 0.026768 | 0.0067246 | -0.026757 | -0.0067176
185 | 183 | 2.3584 | 1.5094 | 3.9604e-09 | 0 | 0 | 0 | 0 | 0 | 1 | -90 | 90 | 0.018519 | 0.0046456 | -0.01851 | -0.0046402
191 | 192 | 2.2344 | 1.43 | 3.7522e-09 | 0 | 0 | 0 | 0 | 0 | 1 | -90 | 90 | 0.0032912 | 0.00082466 | -0.003291 | -0.00082485
187 | 188 | 1.3019 | 0.83324 | 2.1863e-09 | 0 | 0 | 0 | 0 | 0 | 1 | -90 | 90 | 0.023771 | 0.0059691 | -0.023762 | -0.005964
183 | 181 | 1.2918 | 0.82673 | 2.1692e-09 | 0 | 0 | 0 | 0 | 0 | 1 | -90 | 90 | 0.012886 | 0.0032305 | -0.012883 | -0.0032292
179 | 180 | 1.6112 | 1.0311 | 2.7056e-09 | 0 | 0 | 0 | 0 | 0 | 1 | -90 | 90 | 0.004449 | 0.001115 | -0.0044487 | -0.001115
179 | 181 | 1.0754 | 0.68824 | 1.8058e-09 | 0 | 0 | 0 | 0 | 0 | 1 | -90 | 90 | -0.008904 | -0.0022316 | 0.008905 | 0.002232
188 | 196 | 0.73364 | 0.46953 | 1.232e-09 | 0 | 0 | 0 | 0 | 0 | 1 | -90 | 90 | 0.022289 | 0.0055946 | -0.022285 | -0.0055921