## bus_data
BUS_I | BUS_TYPE | Pd | Qd | Gs | Bs | area | Vm | Va | baseKV | zone | Vmax | Vmin
1 | 1 | 0.0023229 | 0.00058217 | 0 | 0 | 1 | 0.97837 | -0.41574 | 0.4 | 1 | 1.1 | 0.9
2 | 1 | 0.0019493 | 0.00048854 | 0 | 0 | 1 | 0.9784 | -0.41519 | 0.4 | 1 | 1.1 | 0.9
3 | 1 | 0.00146 | 0.00036591 | 0 | 0 | 1 | 0.9783 | -0.41718 | 0.4 | 1 | 1.1 | 0.9
4 | 1 | 0.001895 | 0.00047493 | 0 | 0 | 1 | 0.97849 | -0.41338 | 0.4 | 1 | 1.1 | 0.9
5 | 1 | 0.0021477 | 0.00053826 | 0 | 0 | 1 | 0.97821 | -0.41888 | 0.4 | 1 | 1.1 | 0.9
50 | 1 | 0.0019698 | 0.00049367 | 0 | 0 | 1 | 0.97851 | -0.41306 | 0.4 | 1 | 1.1 | 0.9
67 | 1 | 0.0030903 | 0.00077449 | 0 | 0 | 1 | 0.97803 | -0.42239 | 0.4 | 1 | 1.1 | 0.9
230 | 1 | 0.0018811 | 0.00047145 | 0 | 0 | 1 | 0.97862 | -0.41086 | 0.4 | 1 | 1.1 | 0.9
66 | 1 | 0.0030483 | 0.00076398 | 0 | 0 | 1 | 0.97772 | -0.42843 | 0.4 | 1 | 1.1 | 0.9
6 | 1 | 0.0046607 | 0.0011681 | 0 | 0 | 1 | 0.97305 | -0.52017 | 0.4 | 1 | 1.1 | 0.9
7 | 1 | 0.0048302 | 0.0012106 | 0 | 0 | 1 | 0.97305 | -0.52027 | 0.4 | 1 | 1.1 | 0.9
8 | 1 | 0 | 0 | 0 | 0 | 1 | 0.9734 | -0.5133 | 0.4 | 1 | 1.1 | 0.9
9 | 1 | 0 | 0 | 0 | 0 | 1 | 0.97363 | -0.50882 | 0.4 | 1 | 1.1 | 0.9
245 | 1 | 0.0039171 | 0.00098171 | 0 | 0 | 1 | 0.9739 | -0.50349 | 0.4 | 1 | 1.1 | 0.9
213 | 1 | 0.0011813 | 0.00029606 | 0 | 0 | 1 | 0.97425 | -0.49645 | 0.4 | 1 | 1.1 | 0.9
10 | 1 | 0.0029653 | 0.00074318 | 0 | 0 | 1 | 0.97035 | -0.57349 | 0.4 | 1 | 1.1 | 0.9
11 | 1 | 0.0030307 | 0.00075957 | 0 | 0 | 1 | 0.97029 | -0.57476 | 0.4 | 1 | 1.1 | 0.9
12 | 1 | 0.00096096 | 0.00024084 | 0 | 0 | 1 | 0.97039 | -0.57273 | 0.4 | 1 | 1.1 | 0.9
13 | 1 | 0.00085961 | 0.00021544 | 0 | 0 | 1 | 0.97043 | -0.57199 | 0.4 | 1 | 1.1 | 0.9
165 | 1 | 0.00072613 | 0.00018199 | 0 | 0 | 1 | 0.97046 | -0.57126 | 0.4 | 1 | 1.1 | 0.9
164 | 1 | 0.00095733 | 0.00023993 | 0 | 0 | 1 | 0.97051 | -0.57035 | 0.4 | 1 | 1.1 | 0.9
14 | 1 | 0.0014646 | 0.00036706 | 0 | 0 | 1 | 0.97069 | -0.56682 | 0.4 | 1 | 1.1 | 0.9
15 | 1 | 0.004054 | 0.001016 | 0 | 0 | 1 | 0.97083 | -0.56402 | 0.4 | 1 | 1.1 | 0.9
16 | 1 | 0.00096731 | 0.00024243 | 0 | 0 | 1 | 0.97058 | -0.56897 | 0.4 | 1 | 1.1 | 0.9
17 | 1 | 0.0016971 | 0.00042533 | 0 | 0 | 1 | 0.97092 | -0.56226 | 0.4 | 1 | 1.1 | 0.9
18 | 1 | 0.0029666 | 0.0007435 | 0 | 0 | 1 | 0.97053 | -0.56987 | 0.4 | 1 | 1.1 | 0.9
30 | 1 | 0.0011484 | 0.00028782 | 0 | 0 | 1 | 0.97108 | -0.55913 | 0.4 | 1 | 1.1 | 0.9
225 | 1 | 0.0011124 | 0.00027878 | 0 | 0 | 1 | 0.97121 | -0.55643 | 0.4 | 1 | 1.1 | 0.9
19 | 1 | 0.0031386 | 0.0007866 | 0 | 0 | 1 | 0.97157 | -0.54878 | 0.4 | 1 | 1.1 | 0.9
20 | 1 | 0.0030406 | 0.00076204 | 0 | 0 | 1 | 0.97157 | -0.54881 | 0.4 | 1 | 1.1 | 0.9
21 | 1 | 0.0042063 | 0.0010542 | 0 | 0 | 1 | 0.97161 | -0.54791 | 0.4 | 1 | 1.1 | 0.9
23 | 1 | 0.0030731 | 0.00077019 | 0 | 0 | 1 | 0.97167 | -0.54667 | 0.4 | 1 | 1.1 | 0.9
236 | 1 | 0 | 0 | 0 | 0 | 1 | 0.97223 | -0.53563 | 0.4 | 1 | 1.1 | 0.9
190 | 1 | 0.012696 | 0.003182 | 0 | 0 | 1 | 0.97318 | -0.51693 | 0.4 | 1 | 1.1 | 0.9
188 | 1 | 0 | 0 | 0 | 0 | 1 | 0.97374 | -0.50595 | 0.4 | 1 | 1.1 | 0.9
240 | 1 | 0.0016657 | 0.00041747 | 0 | 0 | 1 | 0.97102 | -0.55968 | 0.4 | 1 | 1.1 | 0.9
217 | 1 | 0.0017401 | 0.00043612 | 0 | 0 | 1 | 0.97259 | -0.5285 | 0.4 | 1 | 1.1 | 0.9
24 | 1 | 0.0012604 | 0.00031589 | 0 | 0 | 1 | 0.97815 | -0.41939 | 0.4 | 1 | 1.1 | 0.9
25 | 1 | 0 | 0 | 0 | 0 | 1 | 0.97917 | -0.39944 | 0.4 | 1 | 1.1 | 0.9
26 | 1 | 0 | 0 | 0 | 0 | 1 | 0.9776 | -0.43011 | 0.4 | 1 | 1.1 | 0.9
28 | 1 | 0.0034192 | 0.00085692 | 0 | 0 | 1 | 0.97988 | -0.38567 | 0.4 | 1 | 1.1 | 0.9
29 | 1 | 0.0012789 | 0.00032051 | 0 | 0 | 1 | 0.97717 | -0.43861 | 0.4 | 1 | 1.1 | 0.9
27 | 1 | 0 | 0 | 0 | 0 | 1 | 0.98597 | -0.26743 | 0.4 | 1 | 1.1 | 0.9
102 | 1 | 0 | 0 | 0 | 0 | 1 | 0.98817 | -0.22505 | 0.4 | 1 | 1.1 | 0.9
90 | 1 | 0.0038299 | 0.00095985 | 0 | 0 | 1 | 0.98497 | -0.28677 | 0.4 | 1 | 1.1 | 0.9
71 | 1 | 0.0033825 | 0.00084772 | 0 | 0 | 1 | 0.98024 | -0.3787 | 0.4 | 1 | 1.1 | 0.9
48 | 1 | 0.0026353 | 0.00066047 | 0 | 0 | 1 | 0.97705 | -0.44095 | 0.4 | 1 | 1.1 | 0.9
117 | 1 | 0.0033375 | 0.00083647 | 0 | 0 | 1 | 0.98846 | -0.21955 | 0.4 | 1 | 1.1 | 0.9
103 | 1 | 0 | 0 | 0 | 0 | 1 | 0.98943 | -0.20095 | 0.4 | 1 | 1.1 | 0.9
251 | 1 | 0.003318 | 0.00083156 | 0 | 0 | 1 | 0.98938 | -0.20198 | 0.4 | 1 | 1.1 | 0.9
111 | 1 | 0 | 0 | 0 | 0 | 1 | 0.98952 | -0.1993 | 0.4 | 1 | 1.1 | 0.9
88 | 1 | 0.0036747 | 0.00092097 | 0 | 0 | 1 | 0.98441 | -0.29764 | 0.4 | 1 | 1.1 | 0.9
70 | 1 | 0.0034253 | 0.00085847 | 0 | 0 | 1 | 0.9806 | -0.37152 | 0.4 | 1 | 1.1 | 0.9
49 | 1 | 0.0013453 | 0.00033716 | 0 | 0 | 1 | 0.97666 | -0.44863 | 0.4 | 1 | 1.1 | 0.9
130 | 1 | 0.0035419 | 0.00088769 | 0 | 0 | 1 | 0.97133 | -0.55417 | 0.4 | 1 | 1.1 | 0.9
31 | 1 | 0.0044378 | 0.0011122 | 0 | 0 | 1 | 0.98239 | -0.33676 | 0.4 | 1 | 1.1 | 0.9
32 | 1 | 0.0044388 | 0.0011125 | 0 | 0 | 1 | 0.98184 | -0.34754 | 0.4 | 1 | 1.1 | 0.9
33 | 1 | 0 | 0 | 0 | 0 | 1 | 0.98303 | -0.32442 | 0.4 | 1 | 1.1 | 0.9
34 | 1 | 0 | 0 | 0 | 0 | 1 | 0.98164 | -0.3514 | 0.4 | 1 | 1.1 | 0.9
35 | 1 | 0.0037336 | 0.00093574 | 0 | 0 | 1 | 0.98332 | -0.31881 | 0.4 | 1 | 1.1 | 0.9
42 | 1 | 0 | 0 | 0 | 0 | 1 | 0.98116 | -0.36069 | 0.4 | 1 | 1.1 | 0.9
89 | 1 | 0.0036734 | 0.00092065 | 0 | 0 | 1 | 0.98386 | -0.30829 | 0.4 | 1 | 1.1 | 0.9
72 | 1 | 0.0034416 | 0.00086254 | 0 | 0 | 1 | 0.98114 | -0.36109 | 0.4 | 1 | 1.1 | 0.9
82 | 1 | 0.0033838 | 0.00084805 | 0 | 0 | 1 | 0.98048 | -0.37401 | 0.4 | 1 | 1.1 | 0.9
36 | 1 | 0.0041222 | 0.0010331 | 0 | 0 | 1 | 0.9704 | -0.57194 | 0.4 | 1 | 1.1 | 0.9
37 | 1 | 0.004116 | 0.0010316 | 0 | 0 | 1 | 0.97046 | -0.57078 | 0.4 | 1 | 1.1 | 0.9
39 | 1 | 0.0013089 | 0.00032805 | 0 | 0 | 1 | 0.97064 | -0.56715 | 0.4 | 1 | 1.1 | 0.9
239 | 1 | 0 | 0 | 0 | 0 | 1 | 0.97073 | -0.56525 | 0.4 | 1 | 1.1 | 0.9
237 | 1 | 0.0012512 | 0.00031357 | 0 | 0 | 1 | 0.9705 | -0.56991 | 0.4 | 1 | 1.1 | 0.9
41 | 1 | 0 | 0 | 0 | 0 | 1 | 0.9844 | -0.29827 | 0.4 | 1 | 1.1 | 0.9
81 | 1 | 0.0034839 | 0.00087314 | 0 | 0 | 1 | 0.98264 | -0.33253 | 0.4 | 1 | 1.1 | 0.9
63 | 1 | 0 | 0 | 0 | 0 | 1 | 0.98319 | -0.32204 | 0.4 | 1 | 1.1 | 0.9
91 | 1 | 0.010173 | 0.0025496 | 0 | 0 | 1 | 0.9859 | -0.26927 | 0.4 | 1 | 1.1 | 0.9
80 | 1 | 0.0025687 | 0.00064376 | 0 | 0 | 1 | 0.98239 | -0.3373 | 0.4 | 1 | 1.1 | 0.9
65 | 1 | 0.0033441 | 0.00083812 | 0 | 0 | 1 | 0.98311 | -0.32349 | 0.4 | 1 | 1.1 | 0.9
61 | 1 | 0.0028391 | 0.00071154 | 0 | 0 | 1 | 0.98288 | -0.32791 | 0.4 | 1 | 1.1 | 0.9
92 | 1 | 0.0029627 | 0.00074252 | 0 | 0 | 1 | 0.98658 | -0.25613 | 0.4 | 1 | 1.1 | 0.9
83 | 1 | 0 | 0 | 0 | 0 | 1 | 0.97994 | -0.3846 | 0.4 | 1 | 1.1 | 0.9
43 | 1 | 0.0038185 | 0.000957 | 0 | 0 | 1 | 0.99074 | -0.1764 | 0.4 | 1 | 1.1 | 0.9
44 | 1 | 0.002412 | 0.0006045 | 0 | 0 | 1 | 0.99062 | -0.17861 | 0.4 | 1 | 1.1 | 0.9
45 | 1 | 0.0045629 | 0.0011436 | 0 | 0 | 1 | 0.99075 | -0.17625 | 0.4 | 1 | 1.1 | 0.9
46 | 1 | 0.0061982 | 0.0015534 | 0 | 0 | 1 | 0.99052 | -0.18059 | 0.4 | 1 | 1.1 | 0.9
47 | 1 | 0.0048881 | 0.0012251 | 0 | 0 | 1 | 0.99091 | -0.17297 | 0.4 | 1 | 1.1 | 0.9
86 | 1 | 0.0024584 | 0.00061613 | 0 | 0 | 1 | 0.99024 | -0.18604 | 0.4 | 1 | 1.1 | 0.9
112 | 1 | 0.0038925 | 0.00097555 | 0 | 0 | 1 | 0.99111 | -0.16924 | 0.4 | 1 | 1.1 | 0.9
77 | 1 | 0.0061877 | 0.0015508 | 0 | 0 | 1 | 0.98993 | -0.19216 | 0.4 | 1 | 1.1 | 0.9
113 | 1 | 0.0038825 | 0.00097305 | 0 | 0 | 1 | 0.99118 | -0.16777 | 0.4 | 1 | 1.1 | 0.9
132 | 1 | 0.0019843 | 0.00049731 | 0 | 0 | 1 | 0.97652 | -0.45119 | 0.4 | 1 | 1.1 | 0.9
133 | 1 | 0.0017308 | 0.00043378 | 0 | 0 | 1 | 0.9764 | -0.45372 | 0.4 | 1 | 1.1 | 0.9
136 | 1 | 0.0028934 | 0.00072515 | 0 | 0 | 1 | 0.9787 | -0.40938 | 0.4 | 1 | 1.1 | 0.9
51 | 1 | 0.0013652 | 0.00034215 | 0 | 0 | 1 | 0.98137 | -0.35715 | 0.4 | 1 | 1.1 | 0.9
52 | 1 | 0.0018424 | 0.00046176 | 0 | 0 | 1 | 0.98155 | -0.35367 | 0.4 | 1 | 1.1 | 0.9
53 | 1 | 0.0023736 | 0.00059488 | 0 | 0 | 1 | 0.98133 | -0.35793 | 0.4 | 1 | 1.1 | 0.9
54 | 1 | 0.00266 | 0.00066665 | 0 | 0 | 1 | 0.98174 | -0.34993 | 0.4 | 1 | 1.1 | 0.9
55 | 1 | 0.00083074 | 0.0002082 | 0 | 0 | 1 | 0.98093 | -0.36584 | 0.4 | 1 | 1.1 | 0.9
79 | 1 | 0.0020646 | 0.00051743 | 0 | 0 | 1 | 0.98188 | -0.34725 | 0.4 | 1 | 1.1 | 0.9
204 | 1 | 0.0041441 | 0.0010386 | 0 | 0 | 1 | 0.98088 | -0.36677 | 0.4 | 1 | 1.1 | 0.9
78 | 1 | 0.0042949 | 0.0010764 | 0 | 0 | 1 | 0.98198 | -0.34524 | 0.4 | 1 | 1.1 | 0.9
203 | 1 | 0.00079143 | 0.00019835 | 0 | 0 | 1 | 0.98074 | -0.3694 | 0.4 | 1 | 1.1 | 0.9
56 | 1 | 0.0013992 | 0.00035068 | 0 | 0 | 1 | 0.98022 | -0.3796 | 0.4 | 1 | 1.1 | 0.9
57 | 1 | 0.0038252 | 0.00095868 | 0 | 0 | 1 | 0.98001 | -0.38374 | 0.4 | 1 | 1.1 | 0.9
58 | 1 | 0.0024784 | 0.00062114 | 0 | 0 | 1 | 0.98039 | -0.37625 | 0.4 | 1 | 1.1 | 0.9
59 | 1 | 0.0013861 | 0.00034739 | 0 | 0 | 1 | 0.97985 | -0.38683 | 0.4 | 1 | 1.1 | 0.9
60 | 1 | 0.0014429 | 0.00036162 | 0 | 0 | 1 | 0.9804 | -0.37616 | 0.4 | 1 | 1.1 | 0.9
137 | 1 | 0.0026889 | 0.0006739 | 0 | 0 | 1 | 0.97982 | -0.38747 | 0.4 | 1 | 1.1 | 0.9
205 | 1 | 0.0013416 | 0.00033623 | 0 | 0 | 1 | 0.98057 | -0.37285 | 0.4 | 1 | 1.1 | 0.9
126 | 1 | 0.0014 | 0.00035087 | 0 | 0 | 1 | 0.97969 | -0.38995 | 0.4 | 1 | 1.1 | 0.9
62 | 1 | 0.002756 | 0.00069073 | 0 | 0 | 1 | 0.98281 | -0.32946 | 0.4 | 1 | 1.1 | 0.9
64 | 1 | 0.0022074 | 0.00055323 | 0 | 0 | 1 | 0.98271 | -0.33126 | 0.4 | 1 | 1.1 | 0.9
166 | 1 | 0.0038787 | 0.00097209 | 0 | 0 | 1 | 0.98253 | -0.33486 | 0.4 | 1 | 1.1 | 0.9
167 | 1 | 0.0023405 | 0.00058659 | 0 | 0 | 1 | 0.98243 | -0.33684 | 0.4 | 1 | 1.1 | 0.9
68 | 1 | 0.0018637 | 0.00046708 | 0 | 0 | 1 | 0.97771 | -0.42859 | 0.4 | 1 | 1.1 | 0.9
69 | 1 | 0 | 0 | 0 | 0 | 1 | 0.97753 | -0.43218 | 0.4 | 1 | 1.1 | 0.9
101 | 1 | 0.00088907 | 0.00022282 | 0 | 0 | 1 | 0.97705 | -0.44163 | 0.4 | 1 | 1.1 | 0.9
97 | 1 | 0.0023657 | 0.00059291 | 0 | 0 | 1 | 0.97751 | -0.43249 | 0.4 | 1 | 1.1 | 0.9
114 | 1 | 0.0011408 | 0.00028591 | 0 | 0 | 1 | 0.97695 | -0.44356 | 0.4 | 1 | 1.1 | 0.9
98 | 1 | 0.001473 | 0.00036918 | 0 | 0 | 1 | 0.97751 | -0.43252 | 0.4 | 1 | 1.1 | 0.9
73 | 1 | 0.0048394 | 0.0012129 | 0 | 0 | 1 | 0.98968 | -0.19695 | 0.4 | 1 | 1.1 | 0.9
74 | 1 | 0.0024088 | 0.0006037 | 0 | 0 | 1 | 0.98964 | -0.19771 | 0.4 | 1 | 1.1 | 0.9
75 | 1 | 0.0024539 | 0.00061501 | 0 | 0 | 1 | 0.98982 | -0.19428 | 0.4 | 1 | 1.1 | 0.9
76 | 1 | 0.0061993 | 0.0015537 | 0 | 0 | 1 | 0.98956 | -0.19922 | 0.4 | 1 | 1.1 | 0.9
84 | 1 | 0.0060361 | 0.0015128 | 0 | 0 | 1 | 0.97984 | -0.38665 | 0.4 | 1 | 1.1 | 0.9
85 | 1 | 0 | 0 | 0 | 0 | 1 | 0.97966 | -0.39016 | 0.4 | 1 | 1.1 | 0.9
94 | 1 | 0.0055026 | 0.0013791 | 0 | 0 | 1 | 0.97959 | -0.39153 | 0.4 | 1 | 1.1 | 0.9
147 | 1 | 0.022043 | 0.0055244 | 0 | 0 | 1 | 0.97937 | -0.3958 | 0.4 | 1 | 1.1 | 0.9
95 | 1 | 0.0055147 | 0.0013821 | 0 | 0 | 1 | 0.97955 | -0.39231 | 0.4 | 1 | 1.1 | 0.9
93 | 1 | 0.0025955 | 0.0006505 | 0 | 0 | 1 | 0.98736 | -0.24101 | 0.4 | 1 | 1.1 | 0.9
218 | 1 | 0.0068564 | 0.0017184 | 0 | 0 | 1 | 0.98899 | -0.20969 | 0.4 | 1 | 1.1 | 0.9
210 | 1 | 0.0046879 | 0.0011749 | 0 | 0 | 1 | 0.9899 | -0.19225 | 0.4 | 1 | 1.1 | 0.9
99 | 1 | 0.0015537 | 0.0003894 | 0 | 0 | 1 | 0.97751 | -0.43256 | 0.4 | 1 | 1.1 | 0.9
104 | 1 | 0.0022341 | 0.00055993 | 0 | 0 | 1 | 0.99808 | -0.03629 | 0.4 | 1 | 1.1 | 0.9
231 | 1 | 0.0020561 | 0.00051531 | 0 | 0 | 1 | 0.99811 | -0.035804 | 0.4 | 1 | 1.1 | 0.9
115 | 1 | 0.00097156 | 0.00024349 | 0 | 0 | 1 | 0.97538 | -0.47422 | 0.4 | 1 | 1.1 | 0.9
121 | 1 | 0 | 0 | 0 | 0 | 1 | 0.98993 | -0.19163 | 0.4 | 1 | 1.1 | 0.9
183 | 1 | 0 | 0 | 0 | 0 | 1 | 0.98982 | -0.19363 | 0.4 | 1 | 1.1 | 0.9
157 | 1 | 0.0034386 | 0.0008618 | 0 | 0 | 1 | 0.99006 | -0.18895 | 0.4 | 1 | 1.1 | 0.9
118 | 1 | 0 | 0 | 0 | 0 | 1 | 0.98957 | -0.19819 | 0.4 | 1 | 1.1 | 0.9
119 | 1 | 0.006143 | 0.0015396 | 0 | 0 | 1 | 0.98955 | -0.19858 | 0.4 | 1 | 1.1 | 0.9
176 | 1 | 0 | 0 | 0 | 0 | 1 | 0.99818 | -0.034386 | 0.4 | 1 | 1.1 | 0.9
105 | 1 | 0.0030989 | 0.00077666 | 0 | 0 | 1 | 0.99487 | -0.09715 | 0.4 | 1 | 1.1 | 0.9
106 | 1 | 0.0029851 | 0.00074815 | 0 | 0 | 1 | 0.99496 | -0.095403 | 0.4 | 1 | 1.1 | 0.9
107 | 1 | 0 | 0 | 0 | 0 | 1 | 0.99485 | -0.097499 | 0.4 | 1 | 1.1 | 0.9
108 | 1 | 0.0028664 | 0.00071839 | 0 | 0 | 1 | 0.99508 | -0.093195 | 0.4 | 1 | 1.1 | 0.9
109 | 1 | 0.0029594 | 0.0007417 | 0 | 0 | 1 | 0.9948 | -0.098585 | 0.4 | 1 | 1.1 | 0.9
171 | 1 | 0 | 0 | 0 | 0 | 1 | 0.9951 | -0.092654 | 0.4 | 1 | 1.1 | 0.9
110 | 1 | 0 | 0 | 0 | 0 | 1 | 0.99127 | -0.16565 | 0.4 | 1 | 1.1 | 0.9
120 | 1 | 0 | 0 | 0 | 0 | 1 | 0.99061 | -0.17836 | 0.4 | 1 | 1.1 | 0.9
179 | 1 | 0.002963 | 0.00074259 | 0 | 0 | 1 | 0.9918 | -0.15566 | 0.4 | 1 | 1.1 | 0.9
175 | 1 | 0.0032687 | 0.00081921 | 0 | 0 | 1 | 0.99551 | -0.085026 | 0.4 | 1 | 1.1 | 0.9
169 | 1 | 0.0028758 | 0.00072074 | 0 | 0 | 1 | 0.99405 | -0.11277 | 0.4 | 1 | 1.1 | 0.9
156 | 1 | 0.0031023 | 0.0007775 | 0 | 0 | 1 | 0.99035 | -0.18337 | 0.4 | 1 | 1.1 | 0.9
173 | 1 | 0.0029776 | 0.00074625 | 0 | 0 | 1 | 0.99246 | -0.14298 | 0.4 | 1 | 1.1 | 0.9
219 | 1 | 0.0047625 | 0.0011936 | 0 | 0 | 1 | 0.99139 | -0.1637 | 0.4 | 1 | 1.1 | 0.9
211 | 1 | 0.0055474 | 0.0013903 | 0 | 0 | 1 | 0.9914 | -0.16356 | 0.4 | 1 | 1.1 | 0.9
116 | 1 | 0 | 0 | 0 | 0 | 1 | 0.97445 | -0.4925 | 0.4 | 1 | 1.1 | 0.9
212 | 1 | 0.00079683 | 0.0001997 | 0 | 0 | 1 | 0.9737 | -0.50728 | 0.4 | 1 | 1.1 | 0.9
220 | 1 | 0.0011022 | 0.00027623 | 0 | 0 | 1 | 0.97351 | -0.51116 | 0.4 | 1 | 1.1 | 0.9
158 | 1 | 0 | 0 | 0 | 0 | 1 | 0.98966 | -0.19687 | 0.4 | 1 | 1.1 | 0.9
185 | 1 | 0.0034141 | 0.00085565 | 0 | 0 | 1 | 0.98956 | -0.19883 | 0.4 | 1 | 1.1 | 0.9
253 | 1 | 0.0056032 | 0.0014043 | 0 | 0 | 1 | 0.98974 | -0.19525 | 0.4 | 1 | 1.1 | 0.9
122 | 1 | 0.0018732 | 0.00046947 | 0 | 0 | 1 | 0.9795 | -0.39361 | 0.4 | 1 | 1.1 | 0.9
123 | 1 | 0.0048269 | 0.0012097 | 0 | 0 | 1 | 0.9793 | -0.39766 | 0.4 | 1 | 1.1 | 0.9
124 | 1 | 0.0021623 | 0.00054192 | 0 | 0 | 1 | 0.97963 | -0.39111 | 0.4 | 1 | 1.1 | 0.9
125 | 1 | 0.003001 | 0.00075212 | 0 | 0 | 1 | 0.97902 | -0.40304 | 0.4 | 1 | 1.1 | 0.9
134 | 1 | 0.0098769 | 0.0024754 | 0 | 0 | 1 | 0.97895 | -0.4045 | 0.4 | 1 | 1.1 | 0.9
135 | 1 | 0.0018621 | 0.00046669 | 0 | 0 | 1 | 0.97885 | -0.4064 | 0.4 | 1 | 1.1 | 0.9
127 | 1 | 0.0017569 | 0.00044032 | 0 | 0 | 1 | 0.97155 | -0.54968 | 0.4 | 1 | 1.1 | 0.9
128 | 1 | 0.0011281 | 0.00028272 | 0 | 0 | 1 | 0.97136 | -0.55349 | 0.4 | 1 | 1.1 | 0.9
129 | 1 | 0.0038658 | 0.00096885 | 0 | 0 | 1 | 0.97179 | -0.54502 | 0.4 | 1 | 1.1 | 0.9
131 | 1 | 0.001247 | 0.00031254 | 0 | 0 | 1 | 0.97202 | -0.54044 | 0.4 | 1 | 1.1 | 0.9
232 | 1 | 0.00093623 | 0.00023464 | 0 | 0 | 1 | 0.9722 | -0.53699 | 0.4 | 1 | 1.1 | 0.9
233 | 1 | 0.0011566 | 0.00028987 | 0 | 0 | 1 | 0.97234 | -0.53409 | 0.4 | 1 | 1.1 | 0.9
246 | 1 | 0.0018583 | 0.00046573 | 0 | 0 | 1 | 0.97626 | -0.45632 | 0.4 | 1 | 1.1 | 0.9
228 | 1 | 0.0053433 | 0.0013392 | 0 | 0 | 1 | 0.97603 | -0.46084 | 0.4 | 1 | 1.1 | 0.9
138 | 1 | 0.0058347 | 0.0014623 | 0 | 0 | 1 | 0.98144 | -0.3562 | 0.4 | 1 | 1.1 | 0.9
139 | 1 | 0.0043324 | 0.0010858 | 0 | 0 | 1 | 0.98126 | -0.35975 | 0.4 | 1 | 1.1 | 0.9
140 | 1 | 0 | 0 | 0 | 0 | 1 | 0.98154 | -0.35417 | 0.4 | 1 | 1.1 | 0.9
141 | 1 | 0 | 0 | 0 | 0 | 1 | 0.9812 | -0.36095 | 0.4 | 1 | 1.1 | 0.9
142 | 1 | 0.0022303 | 0.00055897 | 0 | 0 | 1 | 0.98211 | -0.34308 | 0.4 | 1 | 1.1 | 0.9
241 | 1 | 0.0043165 | 0.0010818 | 0 | 0 | 1 | 0.98114 | -0.36207 | 0.4 | 1 | 1.1 | 0.9
249 | 1 | 0.0033816 | 0.00084751 | 0 | 0 | 1 | 0.9822 | -0.34129 | 0.4 | 1 | 1.1 | 0.9
155 | 1 | 0 | 0 | 0 | 0 | 1 | 0.9811 | -0.36278 | 0.4 | 1 | 1.1 | 0.9
244 | 1 | 0.0021709 | 0.00054408 | 0 | 0 | 1 | 0.98225 | -0.34035 | 0.4 | 1 | 1.1 | 0.9
143 | 1 | 0.00582 | 0.0014586 | 0 | 0 | 1 | 0.9809 | -0.36677 | 0.4 | 1 | 1.1 | 0.9
144 | 1 | 0.0021618 | 0.00054181 | 0 | 0 | 1 | 0.98095 | -0.36582 | 0.4 | 1 | 1.1 | 0.9
145 | 1 | 0.0058398 | 0.0014636 | 0 | 0 | 1 | 0.98095 | -0.3658 | 0.4 | 1 | 1.1 | 0.9
154 | 1 | 0.0043167 | 0.0010819 | 0 | 0 | 1 | 0.98104 | -0.36396 | 0.4 | 1 | 1.1 | 0.9
162 | 1 | 0 | 0 | 0 | 0 | 1 | 0.9983 | -0.032082 | 0.4 | 1 | 1.1 | 0.9
187 | 1 | 0 | 0 | 0 | 0 | 1 | 0.97344 | -0.51186 | 0.4 | 1 | 1.1 | 0.9
216 | 1 | 0.0049609 | 0.0012433 | 0 | 0 | 1 | 0.97332 | -0.51412 | 0.4 | 1 | 1.1 | 0.9
189 | 1 | 0 | 0 | 0 | 0 | 1 | 0.97411 | -0.49864 | 0.4 | 1 | 1.1 | 0.9
153 | 1 | 0.0039971 | 0.0010018 | 0 | 0 | 1 | 0.9742 | -0.49683 | 0.4 | 1 | 1.1 | 0.9
181 | 1 | 0.0031819 | 0.00079747 | 0 | 0 | 1 | 0.99253 | -0.14185 | 0.4 | 1 | 1.1 | 0.9
180 | 1 | 0.0033981 | 0.00085165 | 0 | 0 | 1 | 0.99257 | -0.14104 | 0.4 | 1 | 1.1 | 0.9
149 | 1 | 0.0043257 | 0.0010841 | 0 | 0 | 1 | 0.97462 | -0.48851 | 0.4 | 1 | 1.1 | 0.9
150 | 1 | 0.0017879 | 0.00044809 | 0 | 0 | 1 | 0.97503 | -0.48057 | 0.4 | 1 | 1.1 | 0.9
151 | 1 | 0 | 0 | 0 | 0 | 1 | 0.97444 | -0.49215 | 0.4 | 1 | 1.1 | 0.9
152 | 1 | 0.0017772 | 0.00044542 | 0 | 0 | 1 | 0.97515 | -0.47822 | 0.4 | 1 | 1.1 | 0.9
226 | 1 | 0.002219 | 0.00055614 | 0 | 0 | 1 | 0.97552 | -0.47096 | 0.4 | 1 | 1.1 | 0.9
227 | 1 | 0.0025188 | 0.00063128 | 0 | 0 | 1 | 0.97565 | -0.46839 | 0.4 | 1 | 1.1 | 0.9
184 | 1 | 0.0034374 | 0.0008615 | 0 | 0 | 1 | 0.98946 | -0.20078 | 0.4 | 1 | 1.1 | 0.9
159 | 1 | 0.0019814 | 0.0004966 | 0 | 0 | 1 | 0.99835 | -0.031071 | 0.4 | 1 | 1.1 | 0.9
160 | 3 | 0.0046966 | 0.0011771 | 0 | 0 | 1 | 1 | 0 | 0.4 | 1 | 1.1 | 0.9
161 | 1 | 0.0014464 | 0.0003625 | 0 | 0 | 1 | 0.99706 | -0.055651 | 0.4 | 1 | 1.1 | 0.9
163 | 1 | 0.00092452 | 0.00023171 | 0 | 0 | 1 | 0.9966 | -0.064392 | 0.4 | 1 | 1.1 | 0.9
182 | 1 | 0 | 0 | 0 | 0 | 1 | 0.99667 | -0.062957 | 0.4 | 1 | 1.1 | 0.9
209 | 1 | 0.0036398 | 0.00091221 | 0 | 0 | 1 | 0.99611 | -0.073646 | 0.4 | 1 | 1.1 | 0.9
186 | 1 | 0.0030947 | 0.00077561 | 0 | 0 | 1 | 0.99554 | -0.084365 | 0.4 | 1 | 1.1 | 0.9
207 | 1 | 0.0055561 | 0.0013925 | 0 | 0 | 1 | 0.99483 | -0.09791 | 0.4 | 1 | 1.1 | 0.9
168 | 1 | 0.0024628 | 0.00061725 | 0 | 0 | 1 | 0.98237 | -0.3379 | 0.4 | 1 | 1.1 | 0.9
242 | 1 | 0.0019806 | 0.00049639 | 0 | 0 | 1 | 0.98232 | -0.33887 | 0.4 | 1 | 1.1 | 0.9
243 | 1 | 0.0025612 | 0.0006419 | 0 | 0 | 1 | 0.98228 | -0.33965 | 0.4 | 1 | 1.1 | 0.9
170 | 1 | 0 | 0 | 0 | 0 | 1 | 0.99313 | -0.13032 | 0.4 | 1 | 1.1 | 0.9
172 | 1 | 0.0031162 | 0.00078098 | 0 | 0 | 1 | 0.99295 | -0.13371 | 0.4 | 1 | 1.1 | 0.9
177 | 1 | 0.0034208 | 0.00085732 | 0 | 0 | 1 | 0.99295 | -0.13376 | 0.4 | 1 | 1.1 | 0.9
174 | 1 | 0.0033105 | 0.0008297 | 0 | 0 | 1 | 0.98941 | -0.20158 | 0.4 | 1 | 1.1 | 0.9
178 | 1 | 0 | 0 | 0 | 0 | 1 | 0.99284 | -0.1358 | 0.4 | 1 | 1.1 | 0.9
214 | 1 | 0.0033292 | 0.00083437 | 0 | 0 | 1 | 0.97321 | -0.51628 | 0.4 | 1 | 1.1 | 0.9
191 | 1 | 0.00093486 | 0.0002343 | 0 | 0 | 1 | 0.97322 | -0.51676 | 0.4 | 1 | 1.1 | 0.9
192 | 1 | 0.0011033 | 0.00027651 | 0 | 0 | 1 | 0.97326 | -0.51608 | 0.4 | 1 | 1.1 | 0.9
193 | 1 | 0.0011021 | 0.00027621 | 0 | 0 | 1 | 0.973 | -0.52103 | 0.4 | 1 | 1.1 | 0.9
194 | 1 | 0.00093451 | 0.00023421 | 0 | 0 | 1 | 0.97346 | -0.51212 | 0.4 | 1 | 1.1 | 0.9
195 | 1 | 0.0009348 | 0.00023428 | 0 | 0 | 1 | 0.973 | -0.52121 | 0.4 | 1 | 1.1 | 0.9
196 | 1 | 0.00093441 | 0.00023419 | 0 | 0 | 1 | 0.97278 | -0.52546 | 0.4 | 1 | 1.1 | 0.9
197 | 1 | 0.0011023 | 0.00027626 | 0 | 0 | 1 | 0.97278 | -0.5255 | 0.4 | 1 | 1.1 | 0.9
229 | 1 | 0.00093477 | 0.00023427 | 0 | 0 | 1 | 0.97258 | -0.5295 | 0.4 | 1 | 1.1 | 0.9
235 | 1 | 0.001103 | 0.00027644 | 0 | 0 | 1 | 0.97255 | -0.52997 | 0.4 | 1 | 1.1 | 0.9
198 | 1 | 0.001183 | 0.0002965 | 0 | 0 | 1 | 0.97028 | -0.57427 | 0.4 | 1 | 1.1 | 0.9
199 | 1 | 0.0012436 | 0.00031168 | 0 | 0 | 1 | 0.97028 | -0.57419 | 0.4 | 1 | 1.1 | 0.9
200 | 1 | 0.0013075 | 0.00032769 | 0 | 0 | 1 | 0.97026 | -0.57474 | 0.4 | 1 | 1.1 | 0.9
201 | 1 | 0.0011835 | 0.0002966 | 0 | 0 | 1 | 0.97032 | -0.57352 | 0.4 | 1 | 1.1 | 0.9
202 | 1 | 0.0012395 | 0.00031064 | 0 | 0 | 1 | 0.97025 | -0.5748 | 0.4 | 1 | 1.1 | 0.9
222 | 1 | 0.0012357 | 0.0003097 | 0 | 0 | 1 | 0.97032 | -0.57341 | 0.4 | 1 | 1.1 | 0.9
247 | 1 | 0.0012187 | 0.00030544 | 0 | 0 | 1 | 0.9702 | -0.57575 | 0.4 | 1 | 1.1 | 0.9
221 | 1 | 0.001187 | 0.00029748 | 0 | 0 | 1 | 0.97037 | -0.57255 | 0.4 | 1 | 1.1 | 0.9
248 | 1 | 0.0023016 | 0.00057684 | 0 | 0 | 1 | 0.9702 | -0.57593 | 0.4 | 1 | 1.1 | 0.9
206 | 1 | 0.0054593 | 0.0013682 | 0 | 0 | 1 | 0.99366 | -0.12026 | 0.4 | 1 | 1.1 | 0.9
208 | 1 | 0 | 0 | 0 | 0 | 1 | 0.99162 | -0.15938 | 0.4 | 1 | 1.1 | 0.9
215 | 1 | 0.0034314 | 0.00085998 | 0 | 0 | 1 | 0.97312 | -0.51807 | 0.4 | 1 | 1.1 | 0.9
223 | 1 | 0.0011838 | 0.0002967 | 0 | 0 | 1 | 0.97037 | -0.57242 | 0.4 | 1 | 1.1 | 0.9
224 | 1 | 0.0011852 | 0.00029704 | 0 | 0 | 1 | 0.97043 | -0.57137 | 0.4 | 1 | 1.1 | 0.9
238 | 1 | 0.0011342 | 0.00028426 | 0 | 0 | 1 | 0.97049 | -0.57008 | 0.4 | 1 | 1.1 | 0.9
234 | 1 | 0.00093464 | 0.00023424 | 0 | 0 | 1 | 0.97238 | -0.53334 | 0.4 | 1 | 1.1 | 0.9

## generator_data
GEN_BUS | PG | QG | QMAX | QMIN | VG | MBASE | GEN_STATUS | PMAX | PMIN
160 | 0.61368 | 0.15772 | 10 | -10 | 1 | 100 | 1 | 10 | 0

## branch_data
F_BUS | T_BUS | BR_R | BR_X | BR_B | RATE_A | RATE_B | RATE_C | TAP | SHIFT | BR_STATUS | ANGMIN | ANGMAX | P_in | Q_in | P_out | Q_out
1 | 2 | 0.027824 | 0.017807 | 2.3362e-10 | 0 | 0 | 0 | 0 | 0 | 1 | -90 | 90 | -0.085771 | -0.021645 | 0.085773 | 0.021646
1 | 3 | 0.074033 | 0.047381 | 6.216e-10 | 0 | 0 | 0 | 0 | 0 | 1 | -90 | 90 | 0.083448 | 0.021063 | -0.083442 | -0.021059
2 | 4 | 0.089055 | 0.056995 | 7.4774e-10 | 0 | 0 | 0 | 0 | 0 | 1 | -90 | 90 | -0.087722 | -0.022135 | 0.08773 | 0.02214
3 | 5 | 0.089595 | 0.057341 | 7.5227e-10 | 0 | 0 | 0 | 0 | 0 | 1 | -90 | 90 | 0.081982 | 0.020693 | -0.081975 | -0.020689
4 | 50 | 0.015316 | 0.0098021 | 1.286e-10 | 0 | 0 | 0 | 0 | 0 | 1 | -90 | 90 | -0.089625 | -0.022614 | 0.089626 | 0.022615
5 | 67 | 0.18936 | 0.12119 | 1.5899e-09 | 0 | 0 | 0 | 0 | 0 | 1 | -90 | 90 | 0.079828 | 0.020151 | -0.079814 | -0.020142
50 | 230 | 0.10337 | 0.066159 | 8.6796e-10 | 0 | 0 | 0 | 0 | 0 | 1 | -90 | 90 | -0.091596 | -0.023109 | 0.091606 | 0.023115
67 | 66 | 0.33888 | 0.21688 | 2.8453e-09 | 0 | 0 | 0 | 0 | 0 | 1 | -90 | 90 | 0.076724 | 0.019368 | -0.076702 | -0.019354
230 | 136 | 0.068485 | 0.043831 | 5.7503e-10 | 0 | 0 | 0 | 0 | 0 | 1 | -90 | 90 | -0.093487 | -0.023587 | 0.093493 | 0.023591
66 | 68 | 0.0095488 | 0.0061112 | 8.0175e-11 | 0 | 0 | 0 | 0 | 0 | 1 | -90 | 90 | 0.073654 | 0.01859 | -0.073653 | -0.018589
6 | 7 | 0.091534 | 0.058582 | 1.5371e-10 | 0 | 0 | 0 | 0 | 0 | 1 | -90 | 90 | 0.0048301 | 0.0012106 | -0.0048301 | -0.0012106
6 | 8 | 3.073 | 1.9667 | 5.1603e-09 | 0 | 0 | 0 | 0 | 0 | 1 | -90 | 90 | -0.0094907 | -0.0023787 | 0.0094938 | 0.0023802
8 | 9 | 2.0009 | 1.2806 | 3.36e-09 | 0 | 0 | 0 | 0 | 0 | 1 | -90 | 90 | -0.0094938 | -0.0023802 | 0.0094958 | 0.0023812
9 | 245 | 2.3863 | 1.5273 | 4.0073e-09 | 0 | 0 | 0 | 0 | 0 | 1 | -90 | 90 | -0.0094958 | -0.0023812 | 0.0094982 | 0.0023824
245 | 213 | 2.2337 | 1.4296 | 3.751e-09 | 0 | 0 | 0 | 0 | 0 | 1 | -90 | 90 | -0.013415 | -0.0033641 | 0.01342 | 0.0033666
213 | 116 | 1.153 | 0.73791 | 1.9362e-09 | 0 | 0 | 0 | 0 | 0 | 1 | -90 | 90 | -0.014601 | -0.0036627 | 0.014604 | 0.0036643
10 | 11 | 1.7764 | 1.1369 | 2.983e-09 | 0 | 0 | 0 | 0 | 0 | 1 | -90 | 90 | 0.0030308 | 0.00075944 | -0.0030306 | -0.0007596
10 | 12 | 0.52921 | 0.33869 | 8.8868e-10 | 0 | 0 | 0 | 0 | 0 | 1 | -90 | 90 | -0.005996 | -0.0015027 | 0.0059962 | 0.0015027
12 | 13 | 0.45306 | 0.28996 | 7.608e-10 | 0 | 0 | 0 | 0 | 0 | 1 | -90 | 90 | -0.0069571 | -0.0017436 | 0.0069574 | 0.0017436
13 | 165 | 0.39074 | 0.25008 | 6.5616e-10 | 0 | 0 | 0 | 0 | 0 | 1 | -90 | 90 | -0.007817 | -0.0019591 | 0.0078172 | 0.0019592
165 | 164 | 0.45301 | 0.28992 | 7.6072e-10 | 0 | 0 | 0 | 0 | 0 | 1 | -90 | 90 | -0.0085434 | -0.0021412 | 0.0085437 | 0.0021414
164 | 18 | 0.21008 | 0.13445 | 3.5279e-10 | 0 | 0 | 0 | 0 | 0 | 1 | -90 | 90 | -0.009501 | -0.0023813 | 0.0095012 | 0.0023814
14 | 15 | 0.79328 | 0.5077 | 1.3321e-09 | 0 | 0 | 0 | 0 | 0 | 1 | -90 | 90 | -0.014901 | -0.0037355 | 0.014903 | 0.0037367
14 | 16 | 0.67597 | 0.43262 | 1.1351e-09 | 0 | 0 | 0 | 0 | 0 | 1 | -90 | 90 | 0.013437 | 0.0033684 | -0.013436 | -0.0033677
15 | 17 | 0.39096 | 0.25021 | 6.5653e-10 | 0 | 0 | 0 | 0 | 0 | 1 | -90 | 90 | -0.018957 | -0.0047527 | 0.018959 | 0.0047537
16 | 18 | 0.30746 | 0.19677 | 5.1631e-10 | 0 | 0 | 0 | 0 | 0 | 1 | -90 | 90 | 0.012468 | 0.0031252 | -0.012468 | -0.0031249
17 | 30 | 0.64121 | 0.41038 | 1.0768e-09 | 0 | 0 | 0 | 0 | 0 | 1 | -90 | 90 | -0.020656 | -0.005179 | 0.020659 | 0.0051809
30 | 225 | 0.52442 | 0.33563 | 8.8064e-10 | 0 | 0 | 0 | 0 | 0 | 1 | -90 | 90 | -0.021807 | -0.0054687 | 0.02181 | 0.0054705
225 | 130 | 0.41602 | 0.26625 | 6.9861e-10 | 0 | 0 | 0 | 0 | 0 | 1 | -90 | 90 | -0.022923 | -0.0057493 | 0.022925 | 0.0057508
19 | 20 | 0.039471 | 0.025262 | 6.6283e-11 | 0 | 0 | 0 | 0 | 0 | 1 | -90 | 90 | 0.0030405 | 0.00076207 | -0.0030405 | -0.00076208
19 | 21 | 0.59533 | 0.38101 | 9.9971e-10 | 0 | 0 | 0 | 0 | 0 | 1 | -90 | 90 | -0.006179 | -0.0015487 | 0.0061792 | 0.0015488
21 | 23 | 0.50668 | 0.32427 | 8.5084e-10 | 0 | 0 | 0 | 0 | 0 | 1 | -90 | 90 | -0.010385 | -0.002603 | 0.010386 | 0.0026033
23 | 236 | 3.4729 | 2.2226 | 5.8319e-09 | 0 | 0 | 0 | 0 | 0 | 1 | -90 | 90 | -0.013459 | -0.0033735 | 0.013466 | 0.0033775
236 | 240 | 3.6256 | 2.3204 | 6.0884e-09 | 0 | 0 | 0 | 0 | 0 | 1 | -90 | 90 | 0.028115 | 0.0070636 | -0.028083 | -0.0070435
236 | 217 | 0.72761 | 0.46567 | 1.2219e-09 | 0 | 0 | 0 | 0 | 0 | 1 | -90 | 90 | -0.041581 | -0.010441 | 0.041595 | 0.01045
190 | 188 | 3.6746 | 2.3518 | 6.1707e-09 | 0 | 0 | 0 | 0 | 0 | 1 | -90 | 90 | -0.012696 | -0.0031822 | 0.012703 | 0.0031858
188 | 189 | 0.45875 | 0.2936 | 3.8518e-09 | 0 | 0 | 0 | 0 | 0 | 1 | -90 | 90 | -0.067811 | -0.017042 | 0.067835 | 0.017057
188 | 187 | 0.45647 | 0.29214 | 3.8327e-09 | 0 | 0 | 0 | 0 | 0 | 1 | -90 | 90 | 0.055109 | 0.013856 | -0.055093 | -0.013847
240 | 239 | 0.89157 | 0.5706 | 1.4972e-09 | 0 | 0 | 0 | 0 | 0 | 1 | -90 | 90 | 0.026417 | 0.0066261 | -0.02641 | -0.0066217
217 | 215 | 1.0224 | 0.65436 | 3.4339e-09 | 0 | 0 | 0 | 0 | 0 | 1 | -90 | 90 | -0.043335 | -0.010886 | 0.043357 | 0.0109
24 | 25 | 0.84159 | 0.53862 | 7.0663e-09 | 0 | 0 | 0 | 0 | 0 | 1 | -90 | 90 | -0.10223 | -0.025804 | 0.10233 | 0.025866
24 | 26 | 0.45707 | 0.29252 | 3.8377e-09 | 0 | 0 | 0 | 0 | 0 | 1 | -90 | 90 | 0.10097 | 0.025488 | -0.10092 | -0.025455
25 | 28 | 0.58225 | 0.37264 | 4.8888e-09 | 0 | 0 | 0 | 0 | 0 | 1 | -90 | 90 | -0.10233 | -0.025866 | 0.1024 | 0.025908
26 | 29 | 0.36221 | 0.23182 | 3.0413e-09 | 0 | 0 | 0 | 0 | 0 | 1 | -90 | 90 | 0.10092 | 0.025455 | -0.10088 | -0.025429
28 | 71 | 0.28513 | 0.18248 | 2.394e-09 | 0 | 0 | 0 | 0 | 0 | 1 | -90 | 90 | -0.10582 | -0.026765 | 0.10585 | 0.026788
29 | 48 | 0.10067 | 0.064427 | 8.4523e-10 | 0 | 0 | 0 | 0 | 0 | 1 | -90 | 90 | 0.099599 | 0.025109 | -0.099588 | -0.025102
27 | 102 | 1.0185 | 0.65185 | 8.5518e-09 | 0 | 0 | 0 | 0 | 0 | 1 | -90 | 90 | -0.1833 | -0.046555 | 0.18367 | 0.046794
27 | 90 | 0.46324 | 0.29647 | 3.8895e-09 | 0 | 0 | 0 | 0 | 0 | 1 | -90 | 90 | 0.1833 | 0.046555 | -0.18313 | -0.046446
102 | 117 | 0.13255 | 0.084829 | 1.1129e-09 | 0 | 0 | 0 | 0 | 0 | 1 | -90 | 90 | -0.18367 | -0.046794 | 0.18372 | 0.046825
90 | 88 | 0.26551 | 0.16993 | 2.2293e-09 | 0 | 0 | 0 | 0 | 0 | 1 | -90 | 90 | 0.1793 | 0.045487 | -0.1792 | -0.045427
71 | 70 | 0.28513 | 0.18248 | 2.3941e-09 | 0 | 0 | 0 | 0 | 0 | 1 | -90 | 90 | -0.10923 | -0.027635 | 0.10927 | 0.027659
48 | 49 | 0.34008 | 0.21765 | 2.8555e-09 | 0 | 0 | 0 | 0 | 0 | 1 | -90 | 90 | 0.096952 | 0.024441 | -0.096917 | -0.024419
117 | 118 | 0.50625 | 0.324 | 4.2507e-09 | 0 | 0 | 0 | 0 | 0 | 1 | -90 | 90 | -0.18706 | -0.047661 | 0.18725 | 0.047784
103 | 251 | 1.3655 | 0.87395 | 2.2931e-09 | 0 | 0 | 0 | 0 | 0 | 1 | -90 | 90 | 0.0033181 | 0.00083145 | -0.003318 | -0.00083157
103 | 111 | 2.1751 | 1.3921 | 3.6526e-09 | 0 | 0 | 0 | 0 | 0 | 1 | -90 | 90 | -0.0033181 | -0.00083145 | 0.0033184 | 0.00083125
111 | 119 | 0.95049 | 0.60831 | 1.5961e-09 | 0 | 0 | 0 | 0 | 0 | 1 | -90 | 90 | -0.0033184 | -0.00083125 | 0.0033185 | 0.00083117
88 | 89 | 0.26556 | 0.16996 | 2.2298e-09 | 0 | 0 | 0 | 0 | 0 | 1 | -90 | 90 | 0.17553 | 0.044506 | -0.17544 | -0.044449
70 | 72 | 0.40137 | 0.25688 | 3.3701e-09 | 0 | 0 | 0 | 0 | 0 | 1 | -90 | 90 | -0.1127 | -0.028518 | 0.11275 | 0.028553
49 | 132 | 0.115 | 0.073597 | 9.6554e-10 | 0 | 0 | 0 | 0 | 0 | 1 | -90 | 90 | 0.095571 | 0.024082 | -0.09556 | -0.024074
130 | 128 | 0.10868 | 0.069556 | 1.8251e-10 | 0 | 0 | 0 | 0 | 0 | 1 | -90 | 90 | -0.026467 | -0.0066385 | 0.026468 | 0.006639
31 | 32 | 0.28712 | 0.18376 | 2.4108e-09 | 0 | 0 | 0 | 0 | 0 | 1 | -90 | 90 | 0.16336 | 0.041333 | -0.16328 | -0.041279
31 | 33 | 0.32027 | 0.20497 | 2.6891e-09 | 0 | 0 | 0 | 0 | 0 | 1 | -90 | 90 | -0.1678 | -0.042445 | 0.1679 | 0.042508
32 | 34 | 0.10546 | 0.067492 | 8.8545e-10 | 0 | 0 | 0 | 0 | 0 | 1 | -90 | 90 | 0.15884 | 0.040167 | -0.15881 | -0.040148
33 | 35 | 0.14578 | 0.093301 | 1.224e-09 | 0 | 0 | 0 | 0 | 0 | 1 | -90 | 90 | -0.1679 | -0.042508 | 0.16794 | 0.042537
34 | 42 | 0.25392 | 0.16251 | 2.132e-09 | 0 | 0 | 0 | 0 | 0 | 1 | -90 | 90 | 0.15881 | 0.040148 | -0.15874 | -0.040103
35 | 89 | 0.26736 | 0.17111 | 2.2448e-09 | 0 | 0 | 0 | 0 | 0 | 1 | -90 | 90 | -0.17168 | -0.043473 | 0.17177 | 0.043528
42 | 72 | 0.015211 | 0.0097351 | 1.2772e-10 | 0 | 0 | 0 | 0 | 0 | 1 | -90 | 90 | 0.1162 | 0.029417 | -0.11619 | -0.029416
42 | 82 | 1.3529 | 0.86586 | 2.2719e-09 | 0 | 0 | 0 | 0 | 0 | 1 | -90 | 90 | 0.042542 | 0.010686 | -0.042515 | -0.010669
82 | 83 | 1.1659 | 0.74618 | 1.9579e-09 | 0 | 0 | 0 | 0 | 0 | 1 | -90 | 90 | 0.039132 | 0.0098206 | -0.039112 | -0.0098081
36 | 37 | 1.1875 | 0.75997 | 1.9941e-09 | 0 | 0 | 0 | 0 | 0 | 1 | -90 | 90 | -0.0041221 | -0.0010332 | 0.0041223 | 0.0010331
37 | 39 | 1.8611 | 1.1911 | 3.1253e-09 | 0 | 0 | 0 | 0 | 0 | 1 | -90 | 90 | -0.0082382 | -0.0020648 | 0.0082396 | 0.0020654
39 | 239 | 0.84007 | 0.53765 | 1.4107e-09 | 0 | 0 | 0 | 0 | 0 | 1 | -90 | 90 | -0.0095485 | -0.0023934 | 0.0095494 | 0.0023939
239 | 237 | 1.1672 | 0.74699 | 1.96e-09 | 0 | 0 | 0 | 0 | 0 | 1 | -90 | 90 | 0.016861 | 0.0042279 | -0.016857 | -0.0042256
237 | 238 | 0.044015 | 0.02817 | 7.3914e-11 | 0 | 0 | 0 | 0 | 0 | 1 | -90 | 90 | 0.015606 | 0.0039121 | -0.015606 | -0.003912
41 | 81 | 0.91716 | 0.58698 | 7.7008e-09 | 0 | 0 | 0 | 0 | 0 | 1 | -90 | 90 | 0.16313 | 0.041337 | -0.16286 | -0.041167
41 | 63 | 1.5914 | 1.0185 | 1.3362e-08 | 0 | 0 | 0 | 0 | 0 | 1 | -90 | 90 | 0.064931 | 0.016328 | -0.064858 | -0.016282
41 | 91 | 0.55628 | 0.35602 | 4.6707e-09 | 0 | 0 | 0 | 0 | 0 | 1 | -90 | 90 | -0.22806 | -0.057665 | 0.22838 | 0.057868
81 | 80 | 0.13012 | 0.083277 | 1.0925e-09 | 0 | 0 | 0 | 0 | 0 | 1 | -90 | 90 | 0.15938 | 0.040294 | -0.15934 | -0.04027
63 | 65 | 1.8819 | 1.2044 | 3.1603e-09 | 0 | 0 | 0 | 0 | 0 | 1 | -90 | 90 | 0.0033443 | 0.00083798 | -0.0033441 | -0.00083813
63 | 61 | 0.41434 | 0.26518 | 3.479e-09 | 0 | 0 | 0 | 0 | 0 | 1 | -90 | 90 | 0.061514 | 0.015444 | -0.061496 | -0.015434
91 | 92 | 0.24187 | 0.1548 | 2.0309e-09 | 0 | 0 | 0 | 0 | 0 | 1 | -90 | 90 | -0.23855 | -0.060418 | 0.23871 | 0.060514
80 | 78 | 0.22038 | 0.14104 | 1.8504e-09 | 0 | 0 | 0 | 0 | 0 | 1 | -90 | 90 | 0.15677 | 0.039627 | -0.15672 | -0.039589
61 | 62 | 0.11419 | 0.073078 | 9.5874e-10 | 0 | 0 | 0 | 0 | 0 | 1 | -90 | 90 | 0.058657 | 0.014722 | -0.058653 | -0.014719
92 | 93 | 0.27507 | 0.17605 | 2.3096e-09 | 0 | 0 | 0 | 0 | 0 | 1 | -90 | 90 | -0.24167 | -0.061256 | 0.24184 | 0.061368
83 | 84 | 0.51755 | 0.33123 | 8.6911e-10 | 0 | 0 | 0 | 0 | 0 | 1 | -90 | 90 | 0.017058 | 0.0042764 | -0.017056 | -0.0042754
83 | 85 | 1.085 | 0.6944 | 1.822e-09 | 0 | 0 | 0 | 0 | 0 | 1 | -90 | 90 | 0.022054 | 0.0055317 | -0.022048 | -0.0055282
43 | 44 | 0.29292 | 0.18747 | 1.9676e-09 | 0 | 0 | 0 | 0 | 0 | 1 | -90 | 90 | 0.033181 | 0.008324 | -0.033178 | -0.0083219
43 | 45 | 0.017855 | 0.011427 | 1.4992e-10 | 0 | 0 | 0 | 0 | 0 | 1 | -90 | 90 | -0.036999 | -0.009281 | 0.037 | 0.0092811
44 | 46 | 0.28358 | 0.18149 | 4.7622e-10 | 0 | 0 | 0 | 0 | 0 | 1 | -90 | 90 | 0.030766 | 0.0077174 | -0.030763 | -0.0077156
45 | 47 | 0.34738 | 0.22232 | 2.9167e-09 | 0 | 0 | 0 | 0 | 0 | 1 | -90 | 90 | -0.041563 | -0.010425 | 0.041569 | 0.010429
46 | 86 | 0.97594 | 0.6246 | 1.6389e-09 | 0 | 0 | 0 | 0 | 0 | 1 | -90 | 90 | 0.024564 | 0.0061622 | -0.024558 | -0.0061583
47 | 112 | 0.35324 | 0.22607 | 2.9659e-09 | 0 | 0 | 0 | 0 | 0 | 1 | -90 | 90 | -0.046457 | -0.011654 | 0.046466 | 0.011659
86 | 77 | 1.2181 | 0.77958 | 2.0455e-09 | 0 | 0 | 0 | 0 | 0 | 1 | -90 | 90 | 0.0221 | 0.0055421 | -0.022093 | -0.0055382
112 | 113 | 0.12855 | 0.082275 | 1.0794e-09 | 0 | 0 | 0 | 0 | 0 | 1 | -90 | 90 | -0.050358 | -0.012634 | 0.050362 | 0.012636
77 | 75 | 0.58593 | 0.37499 | 9.8393e-10 | 0 | 0 | 0 | 0 | 0 | 1 | -90 | 90 | 0.015905 | 0.0039874 | -0.015904 | -0.0039865
113 | 219 | 0.33093 | 0.21179 | 2.7786e-09 | 0 | 0 | 0 | 0 | 0 | 1 | -90 | 90 | -0.054244 | -0.013609 | 0.054255 | 0.013616
132 | 133 | 0.11585 | 0.074147 | 9.7275e-10 | 0 | 0 | 0 | 0 | 0 | 1 | -90 | 90 | 0.093575 | 0.023577 | -0.093564 | -0.02357
133 | 246 | 0.12163 | 0.077844 | 1.0213e-09 | 0 | 0 | 0 | 0 | 0 | 1 | -90 | 90 | 0.091833 | 0.023136 | -0.091822 | -0.023129
136 | 135 | 0.13339 | 0.085373 | 1.12e-09 | 0 | 0 | 0 | 0 | 0 | 1 | -90 | 90 | -0.096387 | -0.024316 | 0.0964 | 0.024325
51 | 52 | 0.10385 | 0.066461 | 8.7193e-10 | 0 | 0 | 0 | 0 | 0 | 1 | -90 | 90 | -0.14577 | -0.036813 | 0.14579 | 0.036828
51 | 53 | 0.02323 | 0.014867 | 1.9505e-10 | 0 | 0 | 0 | 0 | 0 | 1 | -90 | 90 | 0.1444 | 0.03647 | -0.1444 | -0.036467
52 | 54 | 0.10992 | 0.070349 | 9.2293e-10 | 0 | 0 | 0 | 0 | 0 | 1 | -90 | 90 | -0.14764 | -0.03729 | 0.14766 | 0.037307
53 | 55 | 0.24174 | 0.15471 | 2.0298e-09 | 0 | 0 | 0 | 0 | 0 | 1 | -90 | 90 | 0.14202 | 0.035872 | -0.14197 | -0.035838
54 | 79 | 0.077362 | 0.049512 | 6.4956e-10 | 0 | 0 | 0 | 0 | 0 | 1 | -90 | 90 | -0.15032 | -0.037973 | 0.15034 | 0.037986
55 | 204 | 0.028342 | 0.018139 | 2.3797e-10 | 0 | 0 | 0 | 0 | 0 | 1 | -90 | 90 | 0.14114 | 0.03563 | -0.14113 | -0.035626
79 | 78 | 0.05722 | 0.036621 | 4.8044e-10 | 0 | 0 | 0 | 0 | 0 | 1 | -90 | 90 | -0.15241 | -0.038503 | 0.15242 | 0.038512
204 | 203 | 0.083212 | 0.053256 | 6.9868e-10 | 0 | 0 | 0 | 0 | 0 | 1 | -90 | 90 | 0.13699 | 0.034587 | -0.13697 | -0.034576
203 | 205 | 0.10988 | 0.070326 | 9.2262e-10 | 0 | 0 | 0 | 0 | 0 | 1 | -90 | 90 | 0.13618 | 0.034378 | -0.13616 | -0.034363
56 | 57 | 0.13851 | 0.088647 | 1.163e-09 | 0 | 0 | 0 | 0 | 0 | 1 | -90 | 90 | 0.12945 | 0.032667 | -0.12943 | -0.03265
56 | 58 | 0.11072 | 0.07086 | 9.2963e-10 | 0 | 0 | 0 | 0 | 0 | 1 | -90 | 90 | -0.13085 | -0.033017 | 0.13087 | 0.033031
57 | 59 | 0.10626 | 0.068004 | 8.9217e-10 | 0 | 0 | 0 | 0 | 0 | 1 | -90 | 90 | 0.1256 | 0.031692 | -0.12558 | -0.03168
58 | 60 | 0.0029406 | 0.001882 | 2.469e-11 | 0 | 0 | 0 | 0 | 0 | 1 | -90 | 90 | -0.13335 | -0.033652 | 0.13335 | 0.033652
59 | 137 | 0.022281 | 0.01426 | 1.8708e-10 | 0 | 0 | 0 | 0 | 0 | 1 | -90 | 90 | 0.1242 | 0.031332 | -0.12419 | -0.03133
60 | 205 | 0.10613 | 0.067924 | 8.9111e-10 | 0 | 0 | 0 | 0 | 0 | 1 | -90 | 90 | -0.1348 | -0.034014 | 0.13482 | 0.034027
137 | 126 | 0.088049 | 0.056352 | 7.3929e-10 | 0 | 0 | 0 | 0 | 0 | 1 | -90 | 90 | 0.12151 | 0.030656 | -0.12149 | -0.030647
126 | 124 | 0.041976 | 0.026865 | 3.5244e-10 | 0 | 0 | 0 | 0 | 0 | 1 | -90 | 90 | 0.12009 | 0.030296 | -0.12008 | -0.030292
62 | 64 | 0.14 | 0.0896 | 1.1755e-09 | 0 | 0 | 0 | 0 | 0 | 1 | -90 | 90 | 0.055897 | 0.014029 | -0.055892 | -0.014026
64 | 166 | 0.28989 | 0.18553 | 2.434e-09 | 0 | 0 | 0 | 0 | 0 | 1 | -90 | 90 | 0.053685 | 0.013472 | -0.053675 | -0.013467
166 | 167 | 0.17227 | 0.11026 | 1.4465e-09 | 0 | 0 | 0 | 0 | 0 | 1 | -90 | 90 | 0.049797 | 0.012495 | -0.049792 | -0.012492
167 | 168 | 0.0965 | 0.06176 | 8.1025e-10 | 0 | 0 | 0 | 0 | 0 | 1 | -90 | 90 | 0.047452 | 0.011905 | -0.047449 | -0.011904
68 | 69 | 0.21502 | 0.13762 | 1.8054e-09 | 0 | 0 | 0 | 0 | 0 | 1 | -90 | 90 | 0.071789 | 0.018122 | -0.071777 | -0.018115
69 | 101 | 0.61259 | 0.39206 | 5.1435e-09 | 0 | 0 | 0 | 0 | 0 | 1 | -90 | 90 | 0.066385 | 0.016763 | -0.066355 | -0.016745
69 | 97 | 0.24754 | 0.15842 | 2.0784e-09 | 0 | 0 | 0 | 0 | 0 | 1 | -90 | 90 | 0.0053925 | 0.0013513 | -0.0053924 | -0.0013514
101 | 114 | 0.12628 | 0.080819 | 1.0603e-09 | 0 | 0 | 0 | 0 | 0 | 1 | -90 | 90 | 0.065465 | 0.016522 | -0.065459 | -0.016518
97 | 98 | 0.036801 | 0.023553 | 3.09e-10 | 0 | 0 | 0 | 0 | 0 | 1 | -90 | 90 | 0.0030267 | 0.00075849 | -0.0030267 | -0.00075851
114 | 115 | 2.0453 | 1.309 | 3.4346e-09 | 0 | 0 | 0 | 0 | 0 | 1 | -90 | 90 | 0.064319 | 0.016232 | -0.064224 | -0.016172
98 | 99 | 0.10739 | 0.06873 | 9.0169e-10 | 0 | 0 | 0 | 0 | 0 | 1 | -90 | 90 | 0.0015537 | 0.00038933 | -0.0015537 | -0.00038941
73 | 74 | 0.39221 | 0.25101 | 6.5863e-10 | 0 | 0 | 0 | 0 | 0 | 1 | -90 | 90 | 0.0086089 | 0.0021577 | -0.0086085 | -0.0021575
73 | 75 | 0.86946 | 0.55645 | 1.4601e-09 | 0 | 0 | 0 | 0 | 0 | 1 | -90 | 90 | -0.013448 | -0.0033705 | 0.01345 | 0.0033715
74 | 76 | 1.0633 | 0.68049 | 1.7855e-09 | 0 | 0 | 0 | 0 | 0 | 1 | -90 | 90 | 0.0061997 | 0.0015538 | -0.0061993 | -0.0015537
84 | 94 | 1.9062 | 1.22 | 3.201e-09 | 0 | 0 | 0 | 0 | 0 | 1 | -90 | 90 | 0.01102 | 0.0027626 | -0.011017 | -0.0027613
85 | 147 | 1.1018 | 0.70513 | 1.8501e-09 | 0 | 0 | 0 | 0 | 0 | 1 | -90 | 90 | 0.022048 | 0.0055282 | -0.022042 | -0.0055245
94 | 95 | 0.60999 | 0.39039 | 1.0243e-09 | 0 | 0 | 0 | 0 | 0 | 1 | -90 | 90 | 0.0055148 | 0.0013822 | -0.0055146 | -0.0013821
93 | 218 | 0.56543 | 0.36188 | 4.7476e-09 | 0 | 0 | 0 | 0 | 0 | 1 | -90 | 90 | -0.24444 | -0.062019 | 0.24481 | 0.062254
218 | 210 | 0.30688 | 0.1964 | 2.5766e-09 | 0 | 0 | 0 | 0 | 0 | 1 | -90 | 90 | -0.25166 | -0.063972 | 0.25188 | 0.064108
210 | 208 | 0.56934 | 0.36438 | 4.7804e-09 | 0 | 0 | 0 | 0 | 0 | 1 | -90 | 90 | -0.25656 | -0.065282 | 0.25697 | 0.065543
104 | 231 | 0.97107 | 0.62148 | 1.6307e-09 | 0 | 0 | 0 | 0 | 0 | 1 | -90 | 90 | -0.0022341 | -0.00055993 | 0.0022342 | 0.0005598
231 | 176 | 1.4753 | 0.94422 | 2.4775e-09 | 0 | 0 | 0 | 0 | 0 | 1 | -90 | 90 | -0.0042903 | -0.0010751 | 0.0042906 | 0.001075
115 | 116 | 1.2352 | 0.79051 | 2.0742e-09 | 0 | 0 | 0 | 0 | 0 | 1 | -90 | 90 | 0.063253 | 0.015929 | -0.063198 | -0.015894
121 | 183 | 0.55602 | 0.35585 | 9.337e-10 | 0 | 0 | 0 | 0 | 0 | 1 | -90 | 90 | 0.01577 | 0.0039534 | -0.015769 | -0.0039526
121 | 157 | 0.74688 | 0.478 | 1.2542e-09 | 0 | 0 | 0 | 0 | 0 | 1 | -90 | 90 | -0.01577 | -0.0039534 | 0.015772 | 0.0039546
183 | 253 | 1.268 | 0.8115 | 2.1293e-09 | 0 | 0 | 0 | 0 | 0 | 1 | -90 | 90 | 0.0056036 | 0.0014044 | -0.0056032 | -0.0014043
183 | 158 | 1.4014 | 0.8969 | 2.3533e-09 | 0 | 0 | 0 | 0 | 0 | 1 | -90 | 90 | 0.010165 | 0.0025482 | -0.010164 | -0.0025474
157 | 156 | 1.278 | 0.81795 | 2.1462e-09 | 0 | 0 | 0 | 0 | 0 | 1 | -90 | 90 | -0.019211 | -0.0048164 | 0.019216 | 0.0048195
118 | 119 | 0.18467 | 0.11819 | 3.1011e-10 | 0 | 0 | 0 | 0 | 0 | 1 | -90 | 90 | 0.0094616 | 0.0023708 | -0.0094614 | -0.0023708
118 | 120 | 0.44782 | 0.2866 | 3.76e-09 | 0 | 0 | 0 | 0 | 0 | 1 | -90 | 90 | -0.19671 | -0.050155 | 0.1969 | 0.050275
176 | 162 | 2.398 | 1.5348 | 4.027e-09 | 0 | 0 | 0 | 0 | 0 | 1 | -90 | 90 | -0.0042906 | -0.001075 | 0.0042911 | 0.0010749
105 | 106 | 1.2792 | 0.8187 | 2.1482e-09 | 0 | 0 | 0 | 0 | 0 | 1 | -90 | 90 | -0.0060585 | -0.0015181 | 0.006059 | 0.0015182
105 | 107 | 0.52361 | 0.33511 | 8.7928e-10 | 0 | 0 | 0 | 0 | 0 | 1 | -90 | 90 | 0.0029596 | 0.00074147 | -0.0029596 | -0.00074153
106 | 108 | 1.0834 | 0.69335 | 1.8193e-09 | 0 | 0 | 0 | 0 | 0 | 1 | -90 | 90 | -0.0090442 | -0.0022664 | 0.0090451 | 0.0022668
107 | 109 | 1.6273 | 1.0415 | 2.7327e-09 | 0 | 0 | 0 | 0 | 0 | 1 | -90 | 90 | 0.0029596 | 0.00074153 | -0.0029594 | -0.0007417
108 | 171 | 0.20163 | 0.12904 | 3.3859e-10 | 0 | 0 | 0 | 0 | 0 | 1 | -90 | 90 | -0.011912 | -0.0029852 | 0.011912 | 0.0029854
171 | 175 | 0.13511 | 0.086471 | 1.1344e-09 | 0 | 0 | 0 | 0 | 0 | 1 | -90 | 90 | -0.25403 | -0.064968 | 0.25412 | 0.065028
171 | 169 | 0.37346 | 0.23901 | 3.1357e-09 | 0 | 0 | 0 | 0 | 0 | 1 | -90 | 90 | 0.24212 | 0.061983 | -0.24188 | -0.061832
110 | 120 | 0.25797 | 0.1651 | 2.166e-09 | 0 | 0 | 0 | 0 | 0 | 1 | -90 | 90 | 0.21936 | 0.055961 | -0.21923 | -0.055875
110 | 179 | 0.20318 | 0.13004 | 1.706e-09 | 0 | 0 | 0 | 0 | 0 | 1 | -90 | 90 | -0.21936 | -0.055961 | 0.21947 | 0.056029
120 | 156 | 0.9868 | 0.63155 | 1.6571e-09 | 0 | 0 | 0 | 0 | 0 | 1 | -90 | 90 | 0.022324 | 0.0056002 | -0.022318 | -0.005597
179 | 173 | 0.25452 | 0.16289 | 2.1371e-09 | 0 | 0 | 0 | 0 | 0 | 1 | -90 | 90 | -0.22243 | -0.056772 | 0.22257 | 0.056859
175 | 186 | 0.01157 | 0.0074046 | 9.7143e-11 | 0 | 0 | 0 | 0 | 0 | 1 | -90 | 90 | -0.25739 | -0.065847 | 0.2574 | 0.065852
169 | 170 | 0.32924 | 0.21072 | 2.7644e-09 | 0 | 0 | 0 | 0 | 0 | 1 | -90 | 90 | 0.23901 | 0.061112 | -0.2388 | -0.060982
173 | 170 | 0.25105 | 0.16067 | 2.1079e-09 | 0 | 0 | 0 | 0 | 0 | 1 | -90 | 90 | -0.22554 | -0.057605 | 0.22568 | 0.057693
219 | 211 | 0.010334 | 0.0066135 | 8.6765e-11 | 0 | 0 | 0 | 0 | 0 | 1 | -90 | 90 | -0.059017 | -0.014809 | 0.059017 | 0.01481
211 | 208 | 0.28577 | 0.1829 | 2.3995e-09 | 0 | 0 | 0 | 0 | 0 | 1 | -90 | 90 | -0.064565 | -0.0162 | 0.064578 | 0.016208
116 | 212 | 1.2971 | 0.83011 | 2.1781e-09 | 0 | 0 | 0 | 0 | 0 | 1 | -90 | 90 | 0.048594 | 0.01223 | -0.048559 | -0.012208
212 | 220 | 0.34589 | 0.22137 | 5.8084e-10 | 0 | 0 | 0 | 0 | 0 | 1 | -90 | 90 | 0.047763 | 0.012008 | -0.047754 | -0.012002
220 | 194 | 0.0877 | 0.056128 | 1.4727e-10 | 0 | 0 | 0 | 0 | 0 | 1 | -90 | 90 | 0.046652 | 0.011726 | -0.046649 | -0.011725
158 | 185 | 0.84386 | 0.54007 | 1.4171e-09 | 0 | 0 | 0 | 0 | 0 | 1 | -90 | 90 | 0.010164 | 0.0025474 | -0.010163 | -0.002547
185 | 184 | 1.2722 | 0.81422 | 2.1364e-09 | 0 | 0 | 0 | 0 | 0 | 1 | -90 | 90 | 0.0067487 | 0.0016913 | -0.0067481 | -0.0016911
122 | 123 | 0.15088 | 0.09656 | 1.2668e-09 | 0 | 0 | 0 | 0 | 0 | 1 | -90 | 90 | 0.11603 | 0.029271 | -0.11601 | -0.029257
122 | 124 | 0.091416 | 0.058507 | 7.6756e-10 | 0 | 0 | 0 | 0 | 0 | 1 | -90 | 90 | -0.11791 | -0.029741 | 0.11792 | 0.02975
123 | 125 | 0.2088 | 0.13363 | 1.7531e-09 | 0 | 0 | 0 | 0 | 0 | 1 | -90 | 90 | 0.11119 | 0.028047 | -0.11116 | -0.028029
125 | 134 | 0.05804 | 0.037146 | 4.8732e-10 | 0 | 0 | 0 | 0 | 0 | 1 | -90 | 90 | 0.10816 | 0.027277 | -0.10815 | -0.027272
134 | 135 | 0.083323 | 0.053327 | 6.9961e-10 | 0 | 0 | 0 | 0 | 0 | 1 | -90 | 90 | 0.098271 | 0.024797 | -0.098262 | -0.024791
127 | 128 | 0.58432 | 0.37396 | 9.8123e-10 | 0 | 0 | 0 | 0 | 0 | 1 | -90 | 90 | 0.027601 | 0.0069249 | -0.027596 | -0.0069217
127 | 129 | 0.67223 | 0.43023 | 1.1289e-09 | 0 | 0 | 0 | 0 | 0 | 1 | -90 | 90 | -0.029358 | -0.0073652 | 0.029364 | 0.0073693
129 | 131 | 0.58393 | 0.37371 | 9.8057e-10 | 0 | 0 | 0 | 0 | 0 | 1 | -90 | 90 | -0.03323 | -0.0083381 | 0.033237 | 0.0083427
131 | 232 | 0.42427 | 0.27153 | 7.1247e-10 | 0 | 0 | 0 | 0 | 0 | 1 | -90 | 90 | -0.034484 | -0.0086552 | 0.03449 | 0.0086588
232 | 233 | 0.34708 | 0.22213 | 5.8284e-10 | 0 | 0 | 0 | 0 | 0 | 1 | -90 | 90 | -0.035426 | -0.0088934 | 0.035431 | 0.0088965
233 | 234 | 0.086964 | 0.055657 | 1.4604e-10 | 0 | 0 | 0 | 0 | 0 | 1 | -90 | 90 | -0.036587 | -0.0091864 | 0.036589 | 0.0091872
246 | 228 | 0.21501 | 0.1376 | 1.8053e-09 | 0 | 0 | 0 | 0 | 0 | 1 | -90 | 90 | 0.089964 | 0.022663 | -0.089944 | -0.022651
228 | 227 | 0.38228 | 0.24466 | 3.2098e-09 | 0 | 0 | 0 | 0 | 0 | 1 | -90 | 90 | 0.084601 | 0.021312 | -0.08457 | -0.021292
138 | 139 | 0.57176 | 0.36593 | 4.8007e-09 | 0 | 0 | 0 | 0 | 0 | 1 | -90 | 90 | 0.026797 | 0.0067179 | -0.026792 | -0.0067154
138 | 140 | 0.26831 | 0.17172 | 2.2528e-09 | 0 | 0 | 0 | 0 | 0 | 1 | -90 | 90 | -0.032632 | -0.0081802 | 0.032635 | 0.008182
139 | 141 | 0.23094 | 0.1478 | 1.939e-09 | 0 | 0 | 0 | 0 | 0 | 1 | -90 | 90 | 0.02246 | 0.0056296 | -0.022459 | -0.005629
140 | 142 | 1.4681 | 0.9396 | 1.2327e-08 | 0 | 0 | 0 | 0 | 0 | 1 | -90 | 90 | -0.032635 | -0.008182 | 0.032652 | 0.0081918
141 | 241 | 0.2152 | 0.13773 | 1.8069e-09 | 0 | 0 | 0 | 0 | 0 | 1 | -90 | 90 | 0.022459 | 0.005629 | -0.022458 | -0.0056284
142 | 249 | 0.22226 | 0.14224 | 1.8661e-09 | 0 | 0 | 0 | 0 | 0 | 1 | -90 | 90 | -0.034882 | -0.0087508 | 0.034885 | 0.0087525
241 | 155 | 0.16914 | 0.10825 | 1.4202e-09 | 0 | 0 | 0 | 0 | 0 | 1 | -90 | 90 | 0.018141 | 0.0045465 | -0.018141 | -0.0045463
249 | 244 | 0.10676 | 0.068327 | 8.964e-10 | 0 | 0 | 0 | 0 | 0 | 1 | -90 | 90 | -0.038267 | -0.0096001 | 0.038269 | 0.0096011
155 | 154 | 0.28162 | 0.18024 | 2.3646e-09 | 0 | 0 | 0 | 0 | 0 | 1 | -90 | 90 | 0.018141 | 0.0045463 | -0.01814 | -0.0045459
244 | 243 | 0.074344 | 0.04758 | 6.2422e-10 | 0 | 0 | 0 | 0 | 0 | 1 | -90 | 90 | -0.04044 | -0.010145 | 0.040441 | 0.010146
143 | 144 | 0.70241 | 0.44954 | 5.8977e-09 | 0 | 0 | 0 | 0 | 0 | 1 | -90 | 90 | -0.0058199 | -0.0014586 | 0.0058202 | 0.0014582
144 | 145 | 0.014121 | 0.0090375 | 1.1856e-10 | 0 | 0 | 0 | 0 | 0 | 1 | -90 | 90 | -0.007982 | -0.0020001 | 0.007982 | 0.0020001
145 | 154 | 0.57229 | 0.36626 | 4.8051e-09 | 0 | 0 | 0 | 0 | 0 | 1 | -90 | 90 | -0.013822 | -0.0034637 | 0.013823 | 0.003464
162 | 182 | 0.53569 | 0.34284 | 4.4978e-09 | 0 | 0 | 0 | 0 | 0 | 1 | -90 | 90 | 0.26115 | 0.06705 | -0.26076 | -0.066801
162 | 160 | 0.54931 | 0.35156 | 4.6122e-09 | 0 | 0 | 0 | 0 | 0 | 1 | -90 | 90 | -0.26545 | -0.068125 | 0.26586 | 0.06839
187 | 216 | 0.17511 | 0.11207 | 1.4703e-09 | 0 | 0 | 0 | 0 | 0 | 1 | -90 | 90 | 0.055093 | 0.013847 | -0.055087 | -0.013843
216 | 214 | 0.18308 | 0.11717 | 1.5372e-09 | 0 | 0 | 0 | 0 | 0 | 1 | -90 | 90 | 0.050126 | 0.0126 | -0.050121 | -0.012596
189 | 153 | 0.11369 | 0.07276 | 9.5456e-10 | 0 | 0 | 0 | 0 | 0 | 1 | -90 | 90 | -0.067835 | -0.017057 | 0.067841 | 0.01706
153 | 151 | 0.27795 | 0.17789 | 2.3338e-09 | 0 | 0 | 0 | 0 | 0 | 1 | -90 | 90 | -0.071838 | -0.018062 | 0.071854 | 0.018072
181 | 180 | 1.1277 | 0.72171 | 1.8937e-09 | 0 | 0 | 0 | 0 | 0 | 1 | -90 | 90 | -0.0031819 | -0.00079747 | 0.0031821 | 0.00079736
180 | 178 | 3.5128 | 2.2482 | 5.8989e-09 | 0 | 0 | 0 | 0 | 0 | 1 | -90 | 90 | -0.0065802 | -0.001649 | 0.0065818 | 0.0016495
149 | 150 | 0.44487 | 0.28472 | 3.7353e-09 | 0 | 0 | 0 | 0 | 0 | 1 | -90 | 90 | -0.076192 | -0.019164 | 0.076221 | 0.019182
149 | 151 | 0.21609 | 0.1383 | 1.8143e-09 | 0 | 0 | 0 | 0 | 0 | 1 | -90 | 90 | 0.071867 | 0.01808 | -0.071854 | -0.018072
150 | 152 | 0.12905 | 0.082595 | 1.0836e-09 | 0 | 0 | 0 | 0 | 0 | 1 | -90 | 90 | -0.078009 | -0.01963 | 0.078018 | 0.019636
152 | 226 | 0.3887 | 0.24877 | 3.2637e-09 | 0 | 0 | 0 | 0 | 0 | 1 | -90 | 90 | -0.079795 | -0.020081 | 0.079823 | 0.020099
226 | 227 | 0.13428 | 0.085938 | 1.1274e-09 | 0 | 0 | 0 | 0 | 0 | 1 | -90 | 90 | -0.082042 | -0.020655 | 0.082052 | 0.020661
184 | 174 | 1.0507 | 0.67244 | 1.7644e-09 | 0 | 0 | 0 | 0 | 0 | 1 | -90 | 90 | 0.0033106 | 0.00082961 | -0.0033105 | -0.0008297
159 | 160 | 0.41189 | 0.26361 | 3.4584e-09 | 0 | 0 | 0 | 0 | 0 | 1 | -90 | 90 | -0.34261 | -0.087826 | 0.34313 | 0.088156
159 | 161 | 0.3268 | 0.20915 | 2.7439e-09 | 0 | 0 | 0 | 0 | 0 | 1 | -90 | 90 | 0.34063 | 0.087329 | -0.34022 | -0.08707
161 | 163 | 0.1165 | 0.074562 | 9.782e-10 | 0 | 0 | 0 | 0 | 0 | 1 | -90 | 90 | 0.33878 | 0.086708 | -0.33863 | -0.086616
163 | 209 | 0.12358 | 0.079089 | 1.0376e-09 | 0 | 0 | 0 | 0 | 0 | 1 | -90 | 90 | 0.33771 | 0.086384 | -0.33756 | -0.086288
182 | 186 | 0.3704 | 0.23706 | 3.11e-09 | 0 | 0 | 0 | 0 | 0 | 1 | -90 | 90 | 0.26076 | 0.066801 | -0.26049 | -0.066628
209 | 207 | 0.32701 | 0.20929 | 2.7457e-09 | 0 | 0 | 0 | 0 | 0 | 1 | -90 | 90 | 0.33392 | 0.085375 | -0.33353 | -0.085125
207 | 206 | 0.30566 | 0.19562 | 2.5664e-09 | 0 | 0 | 0 | 0 | 0 | 1 | -90 | 90 | 0.32797 | 0.083733 | -0.32762 | -0.083507
168 | 242 | 0.093328 | 0.05973 | 7.8361e-10 | 0 | 0 | 0 | 0 | 0 | 1 | -90 | 90 | 0.044986 | 0.011287 | -0.044984 | -0.011285
242 | 243 | 0.079199 | 0.050687 | 6.6498e-10 | 0 | 0 | 0 | 0 | 0 | 1 | -90 | 90 | 0.043004 | 0.010789 | -0.043002 | -0.010788
170 | 172 | 1.1444 | 0.73241 | 1.9217e-09 | 0 | 0 | 0 | 0 | 0 | 1 | -90 | 90 | 0.013121 | 0.0032892 | -0.013119 | -0.003288
172 | 177 | 0.020737 | 0.013272 | 3.4824e-11 | 0 | 0 | 0 | 0 | 0 | 1 | -90 | 90 | 0.010003 | 0.002507 | -0.010003 | -0.002507
177 | 178 | 1.371 | 0.87744 | 2.3023e-09 | 0 | 0 | 0 | 0 | 0 | 1 | -90 | 90 | 0.0065824 | 0.0016497 | -0.0065818 | -0.0016495
214 | 215 | 0.16309 | 0.10438 | 1.3693e-09 | 0 | 0 | 0 | 0 | 0 | 1 | -90 | 90 | 0.046792 | 0.011762 | -0.046788 | -0.01176
191 | 192 | 0.064801 | 0.041473 | 1.0882e-10 | 0 | 0 | 0 | 0 | 0 | 1 | -90 | 90 | -0.044602 | -0.011208 | 0.044603 | 0.011209
191 | 193 | 0.4162 | 0.26637 | 6.9891e-10 | 0 | 0 | 0 | 0 | 0 | 1 | -90 | 90 | 0.043667 | 0.010973 | -0.043658 | -0.010968
192 | 194 | 0.36871 | 0.23597 | 6.1916e-10 | 0 | 0 | 0 | 0 | 0 | 1 | -90 | 90 | -0.045706 | -0.011485 | 0.045715 | 0.011491
193 | 195 | 0.017231 | 0.011028 | 2.8935e-11 | 0 | 0 | 0 | 0 | 0 | 1 | -90 | 90 | 0.042556 | 0.010692 | -0.042555 | -0.010691
195 | 196 | 0.43403 | 0.27778 | 7.2885e-10 | 0 | 0 | 0 | 0 | 0 | 1 | -90 | 90 | 0.041621 | 0.010457 | -0.041612 | -0.010452
196 | 197 | 0.0047887 | 0.0030648 | 8.0416e-12 | 0 | 0 | 0 | 0 | 0 | 1 | -90 | 90 | 0.040678 | 0.010218 | -0.040678 | -0.010218
197 | 229 | 0.42873 | 0.27438 | 7.1995e-10 | 0 | 0 | 0 | 0 | 0 | 1 | -90 | 90 | 0.039576 | 0.0099413 | -0.039568 | -0.0099365
229 | 235 | 0.052095 | 0.033341 | 8.7481e-11 | 0 | 0 | 0 | 0 | 0 | 1 | -90 | 90 | 0.038633 | 0.0097023 | -0.038632 | -0.0097017
235 | 234 | 0.38129 | 0.24403 | 6.4029e-10 | 0 | 0 | 0 | 0 | 0 | 1 | -90 | 90 | 0.037529 | 0.0094253 | -0.037523 | -0.0094215
198 | 199 | 0.04675 | 0.02992 | 7.8506e-11 | 0 | 0 | 0 | 0 | 0 | 1 | -90 | 90 | -0.0072504 | -0.0018171 | 0.0072505 | 0.0018171
198 | 200 | 0.33155 | 0.21219 | 5.5676e-10 | 0 | 0 | 0 | 0 | 0 | 1 | -90 | 90 | 0.0060674 | 0.0015206 | -0.0060673 | -0.0015206
199 | 201 | 0.33182 | 0.21236 | 5.5721e-10 | 0 | 0 | 0 | 0 | 0 | 1 | -90 | 90 | -0.008494 | -0.0021288 | 0.0084943 | 0.002129
200 | 202 | 0.04773 | 0.030547 | 8.0152e-11 | 0 | 0 | 0 | 0 | 0 | 1 | -90 | 90 | 0.0047598 | 0.0011929 | -0.0047598 | -0.0011929
201 | 222 | 0.046949 | 0.030048 | 7.8841e-11 | 0 | 0 | 0 | 0 | 0 | 1 | -90 | 90 | -0.0096777 | -0.0024256 | 0.0096778 | 0.0024256
202 | 247 | 1.1472 | 0.73423 | 1.9265e-09 | 0 | 0 | 0 | 0 | 0 | 1 | -90 | 90 | 0.0035204 | 0.00088221 | -0.0035202 | -0.00088229
222 | 221 | 0.33172 | 0.2123 | 5.5704e-10 | 0 | 0 | 0 | 0 | 0 | 1 | -90 | 90 | -0.010913 | -0.0027353 | 0.010914 | 0.0027355
247 | 248 | 0.31797 | 0.2035 | 5.3396e-10 | 0 | 0 | 0 | 0 | 0 | 1 | -90 | 90 | 0.0023016 | 0.00057684 | -0.0023016 | -0.00057687
221 | 223 | 0.046383 | 0.029685 | 7.789e-11 | 0 | 0 | 0 | 0 | 0 | 1 | -90 | 90 | -0.012101 | -0.003033 | 0.012101 | 0.0030331
206 | 208 | 0.54231 | 0.34708 | 4.5534e-09 | 0 | 0 | 0 | 0 | 0 | 1 | -90 | 90 | 0.32216 | 0.082138 | -0.32155 | -0.08175
223 | 224 | 0.33225 | 0.21264 | 5.5794e-10 | 0 | 0 | 0 | 0 | 0 | 1 | -90 | 90 | -0.013285 | -0.0033298 | 0.013285 | 0.0033302
224 | 238 | 0.37905 | 0.24259 | 6.3652e-10 | 0 | 0 | 0 | 0 | 0 | 1 | -90 | 90 | -0.014471 | -0.0036272 | 0.014471 | 0.0036277