## bus_data
BUS_I | BUS_TYPE | Pd | Qd | Gs | Bs | area | Vm | Va | baseKV | zone | Vmax | Vmin
22 | 1 | 0.0041507 | 0.0010403 | 0 | 0 | 1 | 0.98624 | -0.26294 | 0.4 | 1 | 1.1 | 0.9
23 | 1 | 0.0024313 | 0.00060933 | 0 | 0 | 1 | 0.98592 | -0.26913 | 0.4 | 1 | 1.1 | 0.9
24 | 1 | 0.0023974 | 0.00060085 | 0 | 0 | 1 | 0.98821 | -0.22494 | 0.4 | 1 | 1.1 | 0.9
25 | 1 | 0 | 0 | 0 | 0 | 1 | 0.98387 | -0.3088 | 0.4 | 1 | 1.1 | 0.9
26 | 1 | 0.00059162 | 0.00014827 | 0 | 0 | 1 | 0.9885 | -0.21927 | 0.4 | 1 | 1.1 | 0.9
37 | 1 | 0.0045395 | 0.0011377 | 0 | 0 | 1 | 0.98336 | -0.31875 | 0.4 | 1 | 1.1 | 0.9
114 | 1 | 0.0037465 | 0.00093897 | 0 | 0 | 1 | 0.98275 | -0.33048 | 0.4 | 1 | 1.1 | 0.9
190 | 1 | 0.00059095 | 0.00014811 | 0 | 0 | 1 | 0.98853 | -0.21871 | 0.4 | 1 | 1.1 | 0.9
36 | 1 | 0.0031277 | 0.00078388 | 0 | 0 | 1 | 0.98324 | -0.32118 | 0.4 | 1 | 1.1 | 0.9
38 | 1 | 0.002893 | 0.00072506 | 0 | 0 | 1 | 0.98312 | -0.32349 | 0.4 | 1 | 1.1 | 0.9
39 | 1 | 0.0015926 | 0.00039914 | 0 | 0 | 1 | 0.98309 | -0.32407 | 0.4 | 1 | 1.1 | 0.9
91 | 1 | 0.0017958 | 0.00045007 | 0 | 0 | 1 | 0.98308 | -0.3243 | 0.4 | 1 | 1.1 | 0.9
42 | 1 | 0.0007897 | 0.00019792 | 0 | 0 | 1 | 0.99112 | -0.16906 | 0.4 | 1 | 1.1 | 0.9
43 | 1 | 0.00058713 | 0.00014715 | 0 | 0 | 1 | 0.99049 | -0.18112 | 0.4 | 1 | 1.1 | 0.9
44 | 1 | 0 | 0 | 0 | 0 | 1 | 0.99225 | -0.14741 | 0.4 | 1 | 1.1 | 0.9
45 | 1 | 0.0025996 | 0.00065151 | 0 | 0 | 1 | 0.98854 | -0.21856 | 0.4 | 1 | 1.1 | 0.9
46 | 1 | 0.0038009 | 0.00095259 | 0 | 0 | 1 | 0.99186 | -0.15486 | 0.4 | 1 | 1.1 | 0.9
47 | 1 | 0.0018582 | 0.00046572 | 0 | 0 | 1 | 0.99076 | -0.17593 | 0.4 | 1 | 1.1 | 0.9
48 | 1 | 0.0021946 | 0.00055001 | 0 | 0 | 1 | 0.99449 | -0.10459 | 0.4 | 1 | 1.1 | 0.9
162 | 1 | 0.00090933 | 0.0002279 | 0 | 0 | 1 | 0.99179 | -0.15622 | 0.4 | 1 | 1.1 | 0.9
89 | 1 | 0.0013696 | 0.00034326 | 0 | 0 | 1 | 0.99026 | -0.18574 | 0.4 | 1 | 1.1 | 0.9
157 | 1 | 0.0013639 | 0.00034183 | 0 | 0 | 1 | 0.99898 | -0.019261 | 0.4 | 1 | 1.1 | 0.9
49 | 1 | 0.0035308 | 0.00088489 | 0 | 0 | 1 | 0.98429 | -0.30135 | 0.4 | 1 | 1.1 | 0.9
50 | 1 | 0.0054447 | 0.0013646 | 0 | 0 | 1 | 0.98458 | -0.29584 | 0.4 | 1 | 1.1 | 0.9
51 | 1 | 0 | 0 | 0 | 0 | 1 | 0.98374 | -0.3122 | 0.4 | 1 | 1.1 | 0.9
52 | 1 | 0.00070184 | 0.0001759 | 0 | 0 | 1 | 0.98511 | -0.2855 | 0.4 | 1 | 1.1 | 0.9
54 | 1 | 0 | 0 | 0 | 0 | 1 | 0.98244 | -0.33756 | 0.4 | 1 | 1.1 | 0.9
68 | 1 | 0.00070501 | 0.00017669 | 0 | 0 | 1 | 0.9854 | -0.27971 | 0.4 | 1 | 1.1 | 0.9
53 | 1 | 0.0054568 | 0.0013676 | 0 | 0 | 1 | 0.99429 | -0.10946 | 0.4 | 1 | 1.1 | 0.9
168 | 1 | 0 | 0 | 0 | 0 | 1 | 0.99437 | -0.10802 | 0.4 | 1 | 1.1 | 0.9
55 | 1 | 0 | 0 | 0 | 0 | 1 | 0.98239 | -0.33858 | 0.4 | 1 | 1.1 | 0.9
137 | 1 | 0.00097372 | 0.00024404 | 0 | 0 | 1 | 0.98233 | -0.33969 | 0.4 | 1 | 1.1 | 0.9
56 | 1 | 0 | 0 | 0 | 0 | 1 | 0.98214 | -0.34345 | 0.4 | 1 | 1.1 | 0.9
221 | 1 | 0.0011156 | 0.00027959 | 0 | 0 | 1 | 0.98236 | -0.33903 | 0.4 | 1 | 1.1 | 0.9
153 | 1 | 0.0013392 | 0.00033563 | 0 | 0 | 1 | 0.98206 | -0.34489 | 0.4 | 1 | 1.1 | 0.9
60 | 1 | 0 | 0 | 0 | 0 | 1 | 0.98082 | -0.36915 | 0.4 | 1 | 1.1 | 0.9
205 | 1 | 0 | 0 | 0 | 0 | 1 | 0.98085 | -0.36871 | 0.4 | 1 | 1.1 | 0.9
220 | 1 | 0.0035159 | 0.00088116 | 0 | 0 | 1 | 0.9807 | -0.37152 | 0.4 | 1 | 1.1 | 0.9
67 | 1 | 0.0013056 | 0.00032721 | 0 | 0 | 1 | 0.98593 | -0.26947 | 0.4 | 1 | 1.1 | 0.9
69 | 1 | 0.0024165 | 0.00060563 | 0 | 0 | 1 | 0.98625 | -0.26325 | 0.4 | 1 | 1.1 | 0.9
70 | 1 | 0.0011119 | 0.00027867 | 0 | 0 | 1 | 0.98685 | -0.25162 | 0.4 | 1 | 1.1 | 0.9
111 | 1 | 0.0018897 | 0.0004736 | 0 | 0 | 1 | 0.98798 | -0.22967 | 0.4 | 1 | 1.1 | 0.9
71 | 1 | 0.0021864 | 0.00054797 | 0 | 0 | 1 | 0.97512 | -0.47986 | 0.4 | 1 | 1.1 | 0.9
72 | 1 | 0 | 0 | 0 | 0 | 1 | 0.97515 | -0.47918 | 0.4 | 1 | 1.1 | 0.9
74 | 1 | 0 | 0 | 0 | 0 | 1 | 0.97534 | -0.47544 | 0.4 | 1 | 1.1 | 0.9
181 | 1 | 0.0037262 | 0.00093389 | 0 | 0 | 1 | 0.97518 | -0.47856 | 0.4 | 1 | 1.1 | 0.9
75 | 1 | 0 | 0 | 0 | 0 | 1 | 0.97451 | -0.49191 | 0.4 | 1 | 1.1 | 0.9
178 | 1 | 0.0016259 | 0.0004075 | 0 | 0 | 1 | 0.97581 | -0.46616 | 0.4 | 1 | 1.1 | 0.9
117 | 1 | 0.0090506 | 0.0022683 | 0 | 0 | 1 | 0.97386 | -0.50461 | 0.4 | 1 | 1.1 | 0.9
85 | 1 | 0.001416 | 0.00035488 | 0 | 0 | 1 | 0.98947 | -0.2009 | 0.4 | 1 | 1.1 | 0.9
86 | 1 | 0.0017985 | 0.00045074 | 0 | 0 | 1 | 0.9886 | -0.2178 | 0.4 | 1 | 1.1 | 0.9
87 | 1 | 0.001553 | 0.00038921 | 0 | 0 | 1 | 0.98987 | -0.19316 | 0.4 | 1 | 1.1 | 0.9
88 | 1 | 0.0016393 | 0.00041085 | 0 | 0 | 1 | 0.9881 | -0.2274 | 0.4 | 1 | 1.1 | 0.9
95 | 1 | 0.0057206 | 0.0014337 | 0 | 0 | 1 | 0.99067 | -0.17948 | 0.4 | 1 | 1.1 | 0.9
96 | 1 | 0.0084581 | 0.0021198 | 0 | 0 | 1 | 0.99096 | -0.17393 | 0.4 | 1 | 1.1 | 0.9
97 | 1 | 0.0052302 | 0.0013108 | 0 | 0 | 1 | 0.99058 | -0.18134 | 0.4 | 1 | 1.1 | 0.9
98 | 1 | 0.0084556 | 0.0021192 | 0 | 0 | 1 | 0.99147 | -0.16396 | 0.4 | 1 | 1.1 | 0.9
188 | 1 | 0.0013082 | 0.00032787 | 0 | 0 | 1 | 0.99232 | -0.1475 | 0.4 | 1 | 1.1 | 0.9
112 | 1 | 0.00098017 | 0.00024565 | 0 | 0 | 1 | 0.98177 | -0.34959 | 0.4 | 1 | 1.1 | 0.9
113 | 1 | 0.0016507 | 0.0004137 | 0 | 0 | 1 | 0.98059 | -0.37251 | 0.4 | 1 | 1.1 | 0.9
115 | 1 | 0 | 0 | 0 | 0 | 1 | 0.97991 | -0.38592 | 0.4 | 1 | 1.1 | 0.9
175 | 1 | 0.0010042 | 0.00025167 | 0 | 0 | 1 | 0.97831 | -0.41713 | 0.4 | 1 | 1.1 | 0.9
116 | 1 | 0.0034707 | 0.00086985 | 0 | 0 | 1 | 0.9736 | -0.5098 | 0.4 | 1 | 1.1 | 0.9
129 | 1 | 0.0024087 | 0.00060369 | 0 | 0 | 1 | 0.97727 | -0.43748 | 0.4 | 1 | 1.1 | 0.9
130 | 1 | 0.00099421 | 0.00024917 | 0 | 0 | 1 | 0.97809 | -0.42144 | 0.4 | 1 | 1.1 | 0.9
131 | 1 | 0.0013766 | 0.00034501 | 0 | 0 | 1 | 0.97724 | -0.43802 | 0.4 | 1 | 1.1 | 0.9
132 | 1 | 0.0010016 | 0.00025103 | 0 | 0 | 1 | 0.97818 | -0.41964 | 0.4 | 1 | 1.1 | 0.9
133 | 1 | 0.0013747 | 0.00034453 | 0 | 0 | 1 | 0.97719 | -0.43908 | 0.4 | 1 | 1.1 | 0.9
180 | 1 | 0.00071784 | 0.00017991 | 0 | 0 | 1 | 0.97689 | -0.4449 | 0.4 | 1 | 1.1 | 0.9
134 | 1 | 0.0015289 | 0.00038317 | 0 | 0 | 1 | 0.98167 | -0.35261 | 0.4 | 1 | 1.1 | 0.9
135 | 1 | 0.0007076 | 0.00017734 | 0 | 0 | 1 | 0.98202 | -0.34579 | 0.4 | 1 | 1.1 | 0.9
136 | 1 | 0.0017381 | 0.00043561 | 0 | 0 | 1 | 0.98133 | -0.35924 | 0.4 | 1 | 1.1 | 0.9
138 | 1 | 0.00081181 | 0.00020346 | 0 | 0 | 1 | 0.98111 | -0.36364 | 0.4 | 1 | 1.1 | 0.9
204 | 1 | 0.00081115 | 0.00020329 | 0 | 0 | 1 | 0.98102 | -0.36537 | 0.4 | 1 | 1.1 | 0.9
142 | 1 | 0.0085714 | 0.0021482 | 0 | 0 | 1 | 0.97483 | -0.48551 | 0.4 | 1 | 1.1 | 0.9
152 | 1 | 0.0024781 | 0.00062107 | 0 | 0 | 1 | 0.98198 | -0.34653 | 0.4 | 1 | 1.1 | 0.9
154 | 1 | 0 | 0 | 0 | 0 | 1 | 0.98195 | -0.34715 | 0.4 | 1 | 1.1 | 0.9
155 | 1 | 0 | 0 | 0 | 0 | 1 | 0.98188 | -0.34856 | 0.4 | 1 | 1.1 | 0.9
239 | 1 | 0.0016692 | 0.00041834 | 0 | 0 | 1 | 0.98179 | -0.3502 | 0.4 | 1 | 1.1 | 0.9
156 | 3 | 0.0015822 | 0.00039654 | 0 | 0 | 1 | 1 | 0 | 0.4 | 1 | 1.1 | 0.9
158 | 1 | 0 | 0 | 0 | 0 | 1 | 0.99876 | -0.023609 | 0.4 | 1 | 1.1 | 0.9
159 | 1 | 0.0017733 | 0.00044444 | 0 | 0 | 1 | 0.99875 | -0.023861 | 0.4 | 1 | 1.1 | 0.9
160 | 1 | 0.0023677 | 0.0005934 | 0 | 0 | 1 | 0.99742 | -0.049389 | 0.4 | 1 | 1.1 | 0.9
191 | 1 | 0.0011938 | 0.00029919 | 0 | 0 | 1 | 0.99702 | -0.056979 | 0.4 | 1 | 1.1 | 0.9
163 | 1 | 0.0034222 | 0.00085769 | 0 | 0 | 1 | 0.99178 | -0.15642 | 0.4 | 1 | 1.1 | 0.9
164 | 1 | 0.0014854 | 0.00037227 | 0 | 0 | 1 | 0.99495 | -0.096725 | 0.4 | 1 | 1.1 | 0.9
165 | 1 | 0.0017349 | 0.00043482 | 0 | 0 | 1 | 0.99621 | -0.072506 | 0.4 | 1 | 1.1 | 0.9
166 | 1 | 0 | 0 | 0 | 0 | 1 | 0.9945 | -0.10545 | 0.4 | 1 | 1.1 | 0.9
167 | 1 | 0.0011798 | 0.00029569 | 0 | 0 | 1 | 0.9968 | -0.061202 | 0.4 | 1 | 1.1 | 0.9
169 | 1 | 0.00247 | 0.00061903 | 0 | 0 | 1 | 0.99312 | -0.13206 | 0.4 | 1 | 1.1 | 0.9
179 | 1 | 0.0027746 | 0.00069539 | 0 | 0 | 1 | 0.97634 | -0.45587 | 0.4 | 1 | 1.1 | 0.9
206 | 1 | 0.0014066 | 0.00035253 | 0 | 0 | 1 | 0.98077 | -0.37029 | 0.4 | 1 | 1.1 | 0.9
237 | 1 | 0.002472 | 0.00061954 | 0 | 0 | 1 | 0.98061 | -0.37333 | 0.4 | 1 | 1.1 | 0.9
224 | 1 | 0.0013571 | 0.00034013 | 0 | 0 | 1 | 0.98046 | -0.37639 | 0.4 | 1 | 1.1 | 0.9
233 | 1 | 0.0022605 | 0.00056655 | 0 | 0 | 1 | 0.98046 | -0.37638 | 0.4 | 1 | 1.1 | 0.9

## generator_data
GEN_BUS | PG | QG | QMAX | QMIN | VG | MBASE | GEN_STATUS | PMAX | PMIN
156 | 0.18834 | 0.048169 | 10 | -10 | 1 | 100 | 1 | 10 | 0

## branch_data
F_BUS | T_BUS | BR_R | BR_X | BR_B | RATE_A | RATE_B | RATE_C | TAP | SHIFT | BR_STATUS | ANGMIN | ANGMAX | P_in | Q_in | P_out | Q_out
22 | 23 | 0.42772 | 0.27374 | 7.1826e-10 | 0 | 0 | 0 | 0 | 0 | 1 | -90 | 90 | 0.063519 | 0.016096 | -0.0635 | -0.016084
22 | 24 | 2.47 | 1.5808 | 4.1479e-09 | 0 | 0 | 0 | 0 | 0 | 1 | -90 | 90 | -0.06767 | -0.017137 | 0.067793 | 0.017215
23 | 25 | 2.8449 | 1.8208 | 4.7774e-09 | 0 | 0 | 0 | 0 | 0 | 1 | -90 | 90 | 0.061069 | 0.015475 | -0.060953 | -0.015401
24 | 26 | 0.35617 | 0.22795 | 5.981e-10 | 0 | 0 | 0 | 0 | 0 | 1 | -90 | 90 | -0.070191 | -0.017816 | 0.07021 | 0.017828
25 | 37 | 3.0915 | 1.9786 | 5.1915e-09 | 0 | 0 | 0 | 0 | 0 | 1 | -90 | 90 | 0.013957 | 0.0035002 | -0.01395 | -0.0034965
25 | 114 | 2.0125 | 1.288 | 3.3796e-09 | 0 | 0 | 0 | 0 | 0 | 1 | -90 | 90 | 0.046996 | 0.011901 | -0.046947 | -0.01187
26 | 190 | 0.035338 | 0.022617 | 5.9343e-11 | 0 | 0 | 0 | 0 | 0 | 1 | -90 | 90 | -0.070802 | -0.017977 | 0.070804 | 0.017978
37 | 36 | 1.1203 | 0.717 | 1.8813e-09 | 0 | 0 | 0 | 0 | 0 | 1 | -90 | 90 | 0.009411 | 0.0023587 | -0.0094099 | -0.0023582
114 | 112 | 1.9252 | 1.2322 | 3.233e-09 | 0 | 0 | 0 | 0 | 0 | 1 | -90 | 90 | 0.0432 | 0.010931 | -0.043161 | -0.010906
190 | 45 | 0.0093575 | 0.0059888 | 1.5714e-11 | 0 | 0 | 0 | 0 | 0 | 1 | -90 | 90 | -0.071395 | -0.018126 | 0.071395 | 0.018126
36 | 38 | 1.59 | 1.0176 | 2.67e-09 | 0 | 0 | 0 | 0 | 0 | 1 | -90 | 90 | 0.0062822 | 0.0015743 | -0.0062815 | -0.0015742
38 | 39 | 0.74555 | 0.47715 | 1.252e-09 | 0 | 0 | 0 | 0 | 0 | 1 | -90 | 90 | 0.0033885 | 0.00084909 | -0.0033884 | -0.00084915
39 | 91 | 0.55996 | 0.35838 | 9.4033e-10 | 0 | 0 | 0 | 0 | 0 | 1 | -90 | 90 | 0.0017958 | 0.00045 | -0.0017958 | -0.00045008
42 | 43 | 0.71777 | 0.45937 | 1.2053e-09 | 0 | 0 | 0 | 0 | 0 | 1 | -90 | 90 | 0.074759 | 0.019038 | -0.074715 | -0.01901
42 | 44 | 1.2758 | 0.8165 | 2.1424e-09 | 0 | 0 | 0 | 0 | 0 | 1 | -90 | 90 | -0.075548 | -0.019236 | 0.075627 | 0.019286
43 | 45 | 2.2383 | 1.4325 | 3.7588e-09 | 0 | 0 | 0 | 0 | 0 | 1 | -90 | 90 | 0.074128 | 0.018863 | -0.073995 | -0.018778
44 | 46 | 4.0365 | 2.5834 | 6.7784e-09 | 0 | 0 | 0 | 0 | 0 | 1 | -90 | 90 | 0.0081356 | 0.0020393 | -0.0081327 | -0.0020381
44 | 47 | 2.4664 | 1.5785 | 4.1418e-09 | 0 | 0 | 0 | 0 | 0 | 1 | -90 | 90 | 0.051307 | 0.012997 | -0.051236 | -0.012952
44 | 48 | 1.415 | 0.90563 | 2.3762e-09 | 0 | 0 | 0 | 0 | 0 | 1 | -90 | 90 | -0.13507 | -0.034322 | 0.13535 | 0.034501
46 | 162 | 1.3913 | 0.89042 | 2.3363e-09 | 0 | 0 | 0 | 0 | 0 | 1 | -90 | 90 | 0.0043318 | 0.0010855 | -0.0043316 | -0.0010856
47 | 89 | 0.87882 | 0.56245 | 1.4758e-09 | 0 | 0 | 0 | 0 | 0 | 1 | -90 | 90 | 0.049378 | 0.012487 | -0.049355 | -0.012472
48 | 157 | 2.7928 | 1.7874 | 4.6898e-09 | 0 | 0 | 0 | 0 | 0 | 1 | -90 | 90 | -0.13754 | -0.03505 | 0.13811 | 0.035414
162 | 163 | 0.25279 | 0.16179 | 4.245e-10 | 0 | 0 | 0 | 0 | 0 | 1 | -90 | 90 | 0.0034222 | 0.00085767 | -0.0034222 | -0.00085769
89 | 87 | 0.68311 | 0.43719 | 1.1471e-09 | 0 | 0 | 0 | 0 | 0 | 1 | -90 | 90 | 0.047985 | 0.012129 | -0.047968 | -0.012118
157 | 156 | 0.6276 | 0.40167 | 1.0539e-09 | 0 | 0 | 0 | 0 | 0 | 1 | -90 | 90 | -0.13948 | -0.035756 | 0.13961 | 0.035839
49 | 50 | 0.86347 | 0.55262 | 1.45e-09 | 0 | 0 | 0 | 0 | 0 | 1 | -90 | 90 | -0.027785 | -0.0069831 | 0.027792 | 0.0069876
49 | 51 | 1.9448 | 1.2447 | 3.2659e-09 | 0 | 0 | 0 | 0 | 0 | 1 | -90 | 90 | 0.024254 | 0.0060982 | -0.024241 | -0.0060905
50 | 52 | 1.3547 | 0.86703 | 2.275e-09 | 0 | 0 | 0 | 0 | 0 | 1 | -90 | 90 | -0.033237 | -0.0083522 | 0.033253 | 0.0083625
51 | 54 | 4.5407 | 2.906 | 7.625e-09 | 0 | 0 | 0 | 0 | 0 | 1 | -90 | 90 | 0.024241 | 0.0060905 | -0.024212 | -0.0060725
52 | 68 | 0.74328 | 0.4757 | 1.2482e-09 | 0 | 0 | 0 | 0 | 0 | 1 | -90 | 90 | -0.033955 | -0.0085384 | 0.033964 | 0.0085443
54 | 55 | 0.66289 | 0.42425 | 1.1132e-09 | 0 | 0 | 0 | 0 | 0 | 1 | -90 | 90 | 0.0066046 | 0.0016533 | -0.0066043 | -0.0016532
54 | 137 | 0.52171 | 0.33389 | 8.7608e-10 | 0 | 0 | 0 | 0 | 0 | 1 | -90 | 90 | 0.017607 | 0.0044192 | -0.017606 | -0.0044181
68 | 67 | 1.29 | 0.8256 | 2.1663e-09 | 0 | 0 | 0 | 0 | 0 | 1 | -90 | 90 | -0.034669 | -0.008721 | 0.034686 | 0.0087316
53 | 168 | 1.1639 | 0.74491 | 1.9545e-09 | 0 | 0 | 0 | 0 | 0 | 1 | -90 | 90 | -0.0054568 | -0.0013676 | 0.0054572 | 0.0013676
168 | 166 | 2.0932 | 1.3397 | 3.5151e-09 | 0 | 0 | 0 | 0 | 0 | 1 | -90 | 90 | -0.0054572 | -0.0013676 | 0.0054578 | 0.0013677
55 | 56 | 3.8331 | 2.4532 | 6.4369e-09 | 0 | 0 | 0 | 0 | 0 | 1 | -90 | 90 | 0.0054887 | 0.0013739 | -0.0054874 | -0.0013737
55 | 221 | 1.7371 | 1.1118 | 2.9171e-09 | 0 | 0 | 0 | 0 | 0 | 1 | -90 | 90 | 0.0011156 | 0.00027933 | -0.0011156 | -0.0002796
137 | 135 | 1.5886 | 1.0167 | 2.6676e-09 | 0 | 0 | 0 | 0 | 0 | 1 | -90 | 90 | 0.016632 | 0.0041741 | -0.016627 | -0.0041712
56 | 153 | 1.1381 | 0.72839 | 1.9112e-09 | 0 | 0 | 0 | 0 | 0 | 1 | -90 | 90 | 0.0054874 | 0.0013737 | -0.0054871 | -0.0013736
153 | 152 | 1.7044 | 1.0908 | 2.8622e-09 | 0 | 0 | 0 | 0 | 0 | 1 | -90 | 90 | 0.0041479 | 0.001038 | -0.0041476 | -0.0010381
60 | 205 | 0.53633 | 0.34325 | 9.0064e-10 | 0 | 0 | 0 | 0 | 0 | 1 | -90 | 90 | -0.0035162 | -0.00088096 | 0.0035163 | 0.00088092
60 | 220 | 2.9052 | 1.8593 | 4.8785e-09 | 0 | 0 | 0 | 0 | 0 | 1 | -90 | 90 | 0.0035162 | 0.00088096 | -0.0035158 | -0.00088118
205 | 206 | 0.9111 | 0.58311 | 1.53e-09 | 0 | 0 | 0 | 0 | 0 | 1 | -90 | 90 | 0.0074982 | 0.001879 | -0.0074976 | -0.0018787
205 | 204 | 1.3092 | 0.83788 | 2.1985e-09 | 0 | 0 | 0 | 0 | 0 | 1 | -90 | 90 | -0.011014 | -0.0027599 | 0.011016 | 0.0027608
67 | 69 | 0.755 | 0.4832 | 1.2678e-09 | 0 | 0 | 0 | 0 | 0 | 1 | -90 | 90 | -0.035992 | -0.0090588 | 0.036003 | 0.0090655
69 | 70 | 1.324 | 0.84737 | 2.2234e-09 | 0 | 0 | 0 | 0 | 0 | 1 | -90 | 90 | -0.038419 | -0.0096712 | 0.03844 | 0.0096846
70 | 111 | 2.4332 | 1.5573 | 4.0861e-09 | 0 | 0 | 0 | 0 | 0 | 1 | -90 | 90 | -0.039552 | -0.0099633 | 0.039594 | 0.0099895
111 | 88 | 0.24042 | 0.15387 | 4.0373e-10 | 0 | 0 | 0 | 0 | 0 | 1 | -90 | 90 | -0.041484 | -0.010463 | 0.041488 | 0.010466
71 | 72 | 1.3158 | 0.84213 | 2.2096e-09 | 0 | 0 | 0 | 0 | 0 | 1 | -90 | 90 | -0.0021864 | -0.00054798 | 0.0021864 | 0.00054782
72 | 74 | 7.2984 | 4.671 | 1.2256e-08 | 0 | 0 | 0 | 0 | 0 | 1 | -90 | 90 | -0.0021864 | -0.00054782 | 0.0021868 | 0.0005469
74 | 181 | 1.0836 | 0.69351 | 1.8197e-09 | 0 | 0 | 0 | 0 | 0 | 1 | -90 | 90 | 0.012302 | 0.0030844 | -0.0123 | -0.0030834
74 | 75 | 5.6017 | 3.5851 | 9.4067e-09 | 0 | 0 | 0 | 0 | 0 | 1 | -90 | 90 | 0.012539 | 0.0031473 | -0.012529 | -0.0031419
74 | 178 | 1.4657 | 0.93802 | 2.4612e-09 | 0 | 0 | 0 | 0 | 0 | 1 | -90 | 90 | -0.027028 | -0.0067787 | 0.02704 | 0.0067861
181 | 142 | 3.4549 | 2.2111 | 5.8017e-09 | 0 | 0 | 0 | 0 | 0 | 1 | -90 | 90 | 0.0085741 | 0.0021495 | -0.0085712 | -0.0021483
75 | 117 | 4.314 | 2.761 | 7.2444e-09 | 0 | 0 | 0 | 0 | 0 | 1 | -90 | 90 | 0.012529 | 0.0031419 | -0.012522 | -0.0031378
178 | 179 | 1.5337 | 0.9816 | 2.5756e-09 | 0 | 0 | 0 | 0 | 0 | 1 | -90 | 90 | -0.028666 | -0.0071936 | 0.02868 | 0.0072023
117 | 116 | 6.3511 | 4.0647 | 1.0665e-08 | 0 | 0 | 0 | 0 | 0 | 1 | -90 | 90 | 0.0034715 | 0.00086942 | -0.0034707 | -0.00086988
85 | 86 | 1.655 | 1.0592 | 2.7792e-09 | 0 | 0 | 0 | 0 | 0 | 1 | -90 | 90 | 0.044982 | 0.011363 | -0.044946 | -0.01134
85 | 87 | 0.7362 | 0.47117 | 1.2363e-09 | 0 | 0 | 0 | 0 | 0 | 1 | -90 | 90 | -0.046398 | -0.011718 | 0.046415 | 0.011729
86 | 88 | 0.97922 | 0.6267 | 1.6444e-09 | 0 | 0 | 0 | 0 | 0 | 1 | -90 | 90 | 0.043147 | 0.010889 | -0.043127 | -0.010877
95 | 96 | 2.2295 | 1.4269 | 3.7439e-09 | 0 | 0 | 0 | 0 | 0 | 1 | -90 | 90 | -0.010951 | -0.0027446 | 0.010954 | 0.0027461
95 | 97 | 1.564 | 1.001 | 2.6264e-09 | 0 | 0 | 0 | 0 | 0 | 1 | -90 | 90 | 0.0052306 | 0.0013108 | -0.0052302 | -0.0013108
96 | 98 | 2.261 | 1.4471 | 3.7969e-09 | 0 | 0 | 0 | 0 | 0 | 1 | -90 | 90 | -0.019412 | -0.0048659 | 0.019421 | 0.0048714
98 | 188 | 2.6047 | 1.667 | 4.374e-09 | 0 | 0 | 0 | 0 | 0 | 1 | -90 | 90 | -0.027877 | -0.0069906 | 0.027899 | 0.0070041
188 | 169 | 2.3381 | 1.4964 | 3.9263e-09 | 0 | 0 | 0 | 0 | 0 | 1 | -90 | 90 | -0.029207 | -0.007332 | 0.029229 | 0.0073454
112 | 113 | 2.3573 | 1.5087 | 3.9586e-09 | 0 | 0 | 0 | 0 | 0 | 1 | -90 | 90 | 0.042181 | 0.010661 | -0.042134 | -0.010631
113 | 115 | 1.4329 | 0.91702 | 2.4061e-09 | 0 | 0 | 0 | 0 | 0 | 1 | -90 | 90 | 0.040484 | 0.010218 | -0.040458 | -0.010201
115 | 175 | 3.3282 | 2.13 | 5.5889e-09 | 0 | 0 | 0 | 0 | 0 | 1 | -90 | 90 | 0.040458 | 0.010201 | -0.040397 | -0.010163
175 | 132 | 0.27427 | 0.17553 | 4.6057e-10 | 0 | 0 | 0 | 0 | 0 | 1 | -90 | 90 | 0.039393 | 0.0099117 | -0.039388 | -0.0099087
129 | 130 | 1.8428 | 1.1794 | 3.0946e-09 | 0 | 0 | 0 | 0 | 0 | 1 | -90 | 90 | -0.037361 | -0.0093884 | 0.037389 | 0.0094064
129 | 131 | 0.065931 | 0.042196 | 1.1072e-10 | 0 | 0 | 0 | 0 | 0 | 1 | -90 | 90 | 0.034952 | 0.0087847 | -0.034951 | -0.0087841
130 | 132 | 0.20191 | 0.12922 | 3.3906e-10 | 0 | 0 | 0 | 0 | 0 | 1 | -90 | 90 | -0.038383 | -0.0096556 | 0.038387 | 0.0096576
131 | 133 | 0.13567 | 0.086829 | 2.2783e-10 | 0 | 0 | 0 | 0 | 0 | 1 | -90 | 90 | 0.033574 | 0.0084391 | -0.033573 | -0.008438
133 | 180 | 0.77439 | 0.49561 | 1.3004e-09 | 0 | 0 | 0 | 0 | 0 | 1 | -90 | 90 | 0.032198 | 0.0080935 | -0.032189 | -0.0080879
180 | 179 | 1.4925 | 0.95522 | 2.5064e-09 | 0 | 0 | 0 | 0 | 0 | 1 | -90 | 90 | 0.031471 | 0.007908 | -0.031455 | -0.0078977
134 | 135 | 1.8513 | 1.1848 | 3.1088e-09 | 0 | 0 | 0 | 0 | 0 | 1 | -90 | 90 | -0.015914 | -0.0039909 | 0.015919 | 0.0039939
134 | 136 | 1.9932 | 1.2757 | 3.3472e-09 | 0 | 0 | 0 | 0 | 0 | 1 | -90 | 90 | 0.014385 | 0.0036077 | -0.014381 | -0.0036051
136 | 138 | 1.5003 | 0.96016 | 2.5193e-09 | 0 | 0 | 0 | 0 | 0 | 1 | -90 | 90 | 0.012643 | 0.0031695 | -0.01264 | -0.0031681
138 | 204 | 0.63012 | 0.40328 | 1.0581e-09 | 0 | 0 | 0 | 0 | 0 | 1 | -90 | 90 | 0.011828 | 0.0029646 | -0.011827 | -0.0029641
152 | 154 | 1.6057 | 1.0276 | 2.6963e-09 | 0 | 0 | 0 | 0 | 0 | 1 | -90 | 90 | 0.0016695 | 0.000417 | -0.0016694 | -0.00041722
154 | 155 | 3.6574 | 2.3407 | 6.1418e-09 | 0 | 0 | 0 | 0 | 0 | 1 | -90 | 90 | 0.0016694 | 0.00041722 | -0.0016693 | -0.00041774
155 | 239 | 4.2283 | 2.7061 | 7.1005e-09 | 0 | 0 | 0 | 0 | 0 | 1 | -90 | 90 | 0.0016693 | 0.00041774 | -0.0016692 | -0.00041835
156 | 158 | 2.2562 | 1.444 | 3.7887e-09 | 0 | 0 | 0 | 0 | 0 | 1 | -90 | 90 | 0.047147 | 0.011933 | -0.047094 | -0.011899
158 | 159 | 0.63465 | 0.40618 | 1.0658e-09 | 0 | 0 | 0 | 0 | 0 | 1 | -90 | 90 | 0.0017734 | 0.00044435 | -0.0017733 | -0.00044444
158 | 160 | 2.554 | 1.6346 | 4.2889e-09 | 0 | 0 | 0 | 0 | 0 | 1 | -90 | 90 | 0.045321 | 0.011455 | -0.045265 | -0.01142
160 | 191 | 0.79229 | 0.50707 | 1.3305e-09 | 0 | 0 | 0 | 0 | 0 | 1 | -90 | 90 | 0.042897 | 0.010826 | -0.042881 | -0.010816
191 | 167 | 0.45314 | 0.29001 | 7.6095e-10 | 0 | 0 | 0 | 0 | 0 | 1 | -90 | 90 | 0.041688 | 0.010517 | -0.041679 | -0.010512
164 | 165 | 2.7881 | 1.7844 | 4.6819e-09 | 0 | 0 | 0 | 0 | 0 | 1 | -90 | 90 | -0.038698 | -0.0097393 | 0.038742 | 0.0097676
164 | 166 | 1.0424 | 0.66711 | 1.7504e-09 | 0 | 0 | 0 | 0 | 0 | 1 | -90 | 90 | 0.037212 | 0.0093671 | -0.037197 | -0.0093573
165 | 167 | 1.2476 | 0.79848 | 2.0951e-09 | 0 | 0 | 0 | 0 | 0 | 1 | -90 | 90 | -0.040477 | -0.010202 | 0.040499 | 0.010216
166 | 169 | 3.7232 | 2.3828 | 6.2522e-09 | 0 | 0 | 0 | 0 | 0 | 1 | -90 | 90 | 0.031739 | 0.0079896 | -0.031699 | -0.0079644
206 | 237 | 2.1504 | 1.3762 | 3.6111e-09 | 0 | 0 | 0 | 0 | 0 | 1 | -90 | 90 | 0.006091 | 0.0015262 | -0.0060901 | -0.001526
237 | 233 | 3.6236 | 2.3191 | 6.085e-09 | 0 | 0 | 0 | 0 | 0 | 1 | -90 | 90 | 0.0036182 | 0.00090643 | -0.0036176 | -0.00090668
224 | 233 | 0.040632 | 0.026004 | 6.8232e-11 | 0 | 0 | 0 | 0 | 0 | 1 | -90 | 90 | -0.0013571 | -0.00034013 | 0.0013571 | 0.00034013