## bus_data
BUS_I | BUS_TYPE | Pd | Qd | Gs | Bs | area | Vm | Va | baseKV | zone | Vmax | Vmin
1 | 1 | 0.0016602 | 0.00041608 | 0 | 0 | 1 | 0.97864 | -0.40968 | 0.4 | 1 | 1.1 | 0.9
2 | 1 | 0 | 0 | 0 | 0 | 1 | 0.97871 | -0.40837 | 0.4 | 1 | 1.1 | 0.9
3 | 1 | 0 | 0 | 0 | 0 | 1 | 0.97862 | -0.41003 | 0.4 | 1 | 1.1 | 0.9
4 | 1 | 0 | 0 | 0 | 0 | 1 | 0.97851 | -0.41221 | 0.4 | 1 | 1.1 | 0.9
5 | 1 | 0.0013072 | 0.00032761 | 0 | 0 | 1 | 0.98068 | -0.36986 | 0.4 | 1 | 1.1 | 0.9
6 | 1 | 0.0025177 | 0.00063099 | 0 | 0 | 1 | 0.97743 | -0.43339 | 0.4 | 1 | 1.1 | 0.9
7 | 1 | 0.0014749 | 0.00036965 | 0 | 0 | 1 | 0.97862 | -0.41013 | 0.4 | 1 | 1.1 | 0.9
74 | 1 | 0.0057315 | 0.0014364 | 0 | 0 | 1 | 0.9784 | -0.41433 | 0.4 | 1 | 1.1 | 0.9
71 | 1 | 0.002463 | 0.00061728 | 0 | 0 | 1 | 0.9782 | -0.4183 | 0.4 | 1 | 1.1 | 0.9
44 | 1 | 0.0015528 | 0.00038918 | 0 | 0 | 1 | 0.98187 | -0.34673 | 0.4 | 1 | 1.1 | 0.9
185 | 1 | 0.0024621 | 0.00061707 | 0 | 0 | 1 | 0.97654 | -0.45082 | 0.4 | 1 | 1.1 | 0.9
73 | 1 | 0.0042903 | 0.0010753 | 0 | 0 | 1 | 0.9998 | -0.0037613 | 0.4 | 1 | 1.1 | 0.9
102 | 1 | 0.0019745 | 0.00049485 | 0 | 0 | 1 | 0.99986 | -0.0026285 | 0.4 | 1 | 1.1 | 0.9
72 | 1 | 0 | 0 | 0 | 0 | 1 | 0.97791 | -0.42403 | 0.4 | 1 | 1.1 | 0.9
43 | 1 | 0.0021913 | 0.0005492 | 0 | 0 | 1 | 0.98305 | -0.32385 | 0.4 | 1 | 1.1 | 0.9
183 | 1 | 0.0021467 | 0.00053803 | 0 | 0 | 1 | 0.97642 | -0.45305 | 0.4 | 1 | 1.1 | 0.9
8 | 1 | 0.0014492 | 0.0003632 | 0 | 0 | 1 | 0.98621 | -0.26394 | 0.4 | 1 | 1.1 | 0.9
9 | 1 | 0.00083416 | 0.00020906 | 0 | 0 | 1 | 0.9863 | -0.26218 | 0.4 | 1 | 1.1 | 0.9
10 | 1 | 0.001667 | 0.00041778 | 0 | 0 | 1 | 0.98618 | -0.26441 | 0.4 | 1 | 1.1 | 0.9
11 | 1 | 0 | 0 | 0 | 0 | 1 | 0.98637 | -0.26067 | 0.4 | 1 | 1.1 | 0.9
12 | 1 | 0.0011161 | 0.00027972 | 0 | 0 | 1 | 0.98612 | -0.26567 | 0.4 | 1 | 1.1 | 0.9
187 | 1 | 0.00093987 | 0.00023555 | 0 | 0 | 1 | 0.98706 | -0.24727 | 0.4 | 1 | 1.1 | 0.9
19 | 1 | 0.001905 | 0.00047743 | 0 | 0 | 1 | 0.98555 | -0.27671 | 0.4 | 1 | 1.1 | 0.9
134 | 1 | 0.00083227 | 0.00020859 | 0 | 0 | 1 | 0.98631 | -0.26199 | 0.4 | 1 | 1.1 | 0.9
254 | 1 | 0.001397 | 0.00035013 | 0 | 0 | 1 | 0.98612 | -0.26573 | 0.4 | 1 | 1.1 | 0.9
203 | 1 | 0.0013591 | 0.00034063 | 0 | 0 | 1 | 0.98756 | -0.23767 | 0.4 | 1 | 1.1 | 0.9
18 | 1 | 0.0019897 | 0.00049867 | 0 | 0 | 1 | 0.98541 | -0.2794 | 0.4 | 1 | 1.1 | 0.9
133 | 1 | 0.0017053 | 0.00042739 | 0 | 0 | 1 | 0.98628 | -0.26256 | 0.4 | 1 | 1.1 | 0.9
20 | 1 | 0.0027859 | 0.0006982 | 0 | 0 | 1 | 0.98503 | -0.28675 | 0.4 | 1 | 1.1 | 0.9
21 | 1 | 0.0012492 | 0.00031308 | 0 | 0 | 1 | 0.98485 | -0.29025 | 0.4 | 1 | 1.1 | 0.9
206 | 1 | 0.0021357 | 0.00053525 | 0 | 0 | 1 | 0.98462 | -0.29488 | 0.4 | 1 | 1.1 | 0.9
204 | 1 | 0.0012411 | 0.00031106 | 0 | 0 | 1 | 0.98458 | -0.29552 | 0.4 | 1 | 1.1 | 0.9
22 | 1 | 0.0013257 | 0.00033226 | 0 | 0 | 1 | 0.99176 | -0.1565 | 0.4 | 1 | 1.1 | 0.9
23 | 1 | 0.0011073 | 0.00027751 | 0 | 0 | 1 | 0.99178 | -0.15617 | 0.4 | 1 | 1.1 | 0.9
25 | 1 | 0 | 0 | 0 | 0 | 1 | 0.99178 | -0.15613 | 0.4 | 1 | 1.1 | 0.9
31 | 1 | 0 | 0 | 0 | 0 | 1 | 0.99182 | -0.15535 | 0.4 | 1 | 1.1 | 0.9
160 | 1 | 0 | 0 | 0 | 0 | 1 | 0.99216 | -0.14881 | 0.4 | 1 | 1.1 | 0.9
29 | 1 | 0.0011149 | 0.00027942 | 0 | 0 | 1 | 0.99087 | -0.17358 | 0.4 | 1 | 1.1 | 0.9
27 | 1 | 0.0013443 | 0.00033692 | 0 | 0 | 1 | 0.98973 | -0.19565 | 0.4 | 1 | 1.1 | 0.9
28 | 1 | 0.0013469 | 0.00033757 | 0 | 0 | 1 | 0.98924 | -0.20508 | 0.4 | 1 | 1.1 | 0.9
30 | 1 | 0.0049077 | 0.00123 | 0 | 0 | 1 | 0.98899 | -0.20989 | 0.4 | 1 | 1.1 | 0.9
32 | 1 | 0.0015047 | 0.00037711 | 0 | 0 | 1 | 0.98822 | -0.2249 | 0.4 | 1 | 1.1 | 0.9
251 | 1 | 0.0011094 | 0.00027803 | 0 | 0 | 1 | 0.99319 | -0.12912 | 0.4 | 1 | 1.1 | 0.9
42 | 1 | 0 | 0 | 0 | 0 | 1 | 0.99188 | -0.15421 | 0.4 | 1 | 1.1 | 0.9
33 | 1 | 0.0015177 | 0.00038037 | 0 | 0 | 1 | 0.98857 | -0.21742 | 0.4 | 1 | 1.1 | 0.9
34 | 1 | 0.0014404 | 0.000361 | 0 | 0 | 1 | 0.98905 | -0.20824 | 0.4 | 1 | 1.1 | 0.9
35 | 1 | 0.0012616 | 0.00031619 | 0 | 0 | 1 | 0.98785 | -0.23115 | 0.4 | 1 | 1.1 | 0.9
36 | 1 | 0.0010409 | 0.00026089 | 0 | 0 | 1 | 0.98961 | -0.19755 | 0.4 | 1 | 1.1 | 0.9
37 | 1 | 0.0016114 | 0.00040386 | 0 | 0 | 1 | 0.98606 | -0.26574 | 0.4 | 1 | 1.1 | 0.9
41 | 1 | 0.0010451 | 0.00026193 | 0 | 0 | 1 | 0.98985 | -0.19297 | 0.4 | 1 | 1.1 | 0.9
45 | 1 | 0.0019614 | 0.00049158 | 0 | 0 | 1 | 0.98474 | -0.29113 | 0.4 | 1 | 1.1 | 0.9
39 | 1 | 0.0013038 | 0.00032675 | 0 | 0 | 1 | 0.99038 | -0.18268 | 0.4 | 1 | 1.1 | 0.9
38 | 1 | 0.0013255 | 0.0003322 | 0 | 0 | 1 | 0.9911 | -0.16898 | 0.4 | 1 | 1.1 | 0.9
40 | 1 | 0.001563 | 0.00039174 | 0 | 0 | 1 | 0.99147 | -0.16194 | 0.4 | 1 | 1.1 | 0.9
75 | 1 | 0.0034319 | 0.00086012 | 0 | 0 | 1 | 0.97784 | -0.42533 | 0.4 | 1 | 1.1 | 0.9
76 | 1 | 0.0039819 | 0.00099796 | 0 | 0 | 1 | 0.97784 | -0.4254 | 0.4 | 1 | 1.1 | 0.9
149 | 1 | 0.0048492 | 0.0012153 | 0 | 0 | 1 | 0.97766 | -0.42892 | 0.4 | 1 | 1.1 | 0.9
103 | 1 | 0.0010542 | 0.00026421 | 0 | 0 | 1 | 0.99991 | -0.0017463 | 0.4 | 1 | 1.1 | 0.9
150 | 1 | 0 | 0 | 0 | 0 | 1 | 0.97763 | -0.42962 | 0.4 | 1 | 1.1 | 0.9
92 | 1 | 0.0014969 | 0.00037516 | 0 | 0 | 1 | 0.97352 | -0.51002 | 0.4 | 1 | 1.1 | 0.9
93 | 1 | 0.00086138 | 0.00021588 | 0 | 0 | 1 | 0.97314 | -0.51752 | 0.4 | 1 | 1.1 | 0.9
94 | 1 | 0.0010905 | 0.0002733 | 0 | 0 | 1 | 0.97374 | -0.50571 | 0.4 | 1 | 1.1 | 0.9
95 | 1 | 0.00064545 | 0.00016177 | 0 | 0 | 1 | 0.97288 | -0.52276 | 0.4 | 1 | 1.1 | 0.9
96 | 1 | 0.001119 | 0.00028044 | 0 | 0 | 1 | 0.97398 | -0.50101 | 0.4 | 1 | 1.1 | 0.9
104 | 1 | 0.0015295 | 0.00038333 | 0 | 0 | 1 | 0.97279 | -0.5244 | 0.4 | 1 | 1.1 | 0.9
226 | 1 | 0.0012238 | 0.0003067 | 0 | 0 | 1 | 0.97474 | -0.48598 | 0.4 | 1 | 1.1 | 0.9
193 | 1 | 0.00087979 | 0.0002205 | 0 | 0 | 1 | 0.97271 | -0.52598 | 0.4 | 1 | 1.1 | 0.9
194 | 1 | 0 | 0 | 0 | 0 | 1 | 0.97491 | -0.48269 | 0.4 | 1 | 1.1 | 0.9
179 | 1 | 0.0011095 | 0.00027807 | 0 | 0 | 1 | 0.99995 | -0.00094512 | 0.4 | 1 | 1.1 | 0.9
245 | 3 | 0.001167 | 0.00029248 | 0 | 0 | 1 | 1 | 0 | 0.4 | 1 | 1.1 | 0.9
190 | 1 | 0.0013663 | 0.00034243 | 0 | 0 | 1 | 0.97237 | -0.53282 | 0.4 | 1 | 1.1 | 0.9
113 | 1 | 0.0014464 | 0.00036249 | 0 | 0 | 1 | 0.97086 | -0.56258 | 0.4 | 1 | 1.1 | 0.9
114 | 1 | 0.0013577 | 0.00034027 | 0 | 0 | 1 | 0.97059 | -0.56793 | 0.4 | 1 | 1.1 | 0.9
115 | 1 | 0.0011169 | 0.00027992 | 0 | 0 | 1 | 0.97115 | -0.55688 | 0.4 | 1 | 1.1 | 0.9
116 | 1 | 0.00084363 | 0.00021143 | 0 | 0 | 1 | 0.97052 | -0.56926 | 0.4 | 1 | 1.1 | 0.9
117 | 1 | 0.0011191 | 0.00028046 | 0 | 0 | 1 | 0.9713 | -0.55382 | 0.4 | 1 | 1.1 | 0.9
155 | 1 | 0.0009643 | 0.00024168 | 0 | 0 | 1 | 0.97051 | -0.56953 | 0.4 | 1 | 1.1 | 0.9
188 | 1 | 0.0022865 | 0.00057305 | 0 | 0 | 1 | 0.97136 | -0.55265 | 0.4 | 1 | 1.1 | 0.9
156 | 1 | 0.0009433 | 0.00023641 | 0 | 0 | 1 | 0.97051 | -0.56954 | 0.4 | 1 | 1.1 | 0.9
189 | 1 | 0.002162 | 0.00054185 | 0 | 0 | 1 | 0.97189 | -0.54221 | 0.4 | 1 | 1.1 | 0.9
132 | 1 | 0.001032 | 0.00025863 | 0 | 0 | 1 | 0.97009 | -0.5779 | 0.4 | 1 | 1.1 | 0.9
210 | 1 | 0.0010066 | 0.00025228 | 0 | 0 | 1 | 0.97009 | -0.5779 | 0.4 | 1 | 1.1 | 0.9
211 | 1 | 0.0010313 | 0.00025846 | 0 | 0 | 1 | 0.97009 | -0.57789 | 0.4 | 1 | 1.1 | 0.9
135 | 1 | 0.0013348 | 0.00033453 | 0 | 0 | 1 | 0.98626 | -0.26295 | 0.4 | 1 | 1.1 | 0.9
233 | 1 | 0.0013349 | 0.00033456 | 0 | 0 | 1 | 0.9776 | -0.43006 | 0.4 | 1 | 1.1 | 0.9
230 | 1 | 0.0013793 | 0.00034569 | 0 | 0 | 1 | 0.97752 | -0.43166 | 0.4 | 1 | 1.1 | 0.9
231 | 1 | 0.0031396 | 0.00078687 | 0 | 0 | 1 | 0.9775 | -0.43203 | 0.4 | 1 | 1.1 | 0.9
234 | 1 | 0.00096449 | 0.00024172 | 0 | 0 | 1 | 0.97051 | -0.56954 | 0.4 | 1 | 1.1 | 0.9
238 | 1 | 0.0010956 | 0.00027459 | 0 | 0 | 1 | 0.97048 | -0.57017 | 0.4 | 1 | 1.1 | 0.9
252 | 1 | 0.0014826 | 0.00037158 | 0 | 0 | 1 | 0.99369 | -0.11949 | 0.4 | 1 | 1.1 | 0.9
161 | 1 | 0.0017928 | 0.00044933 | 0 | 0 | 1 | 0.97456 | -0.48959 | 0.4 | 1 | 1.1 | 0.9
162 | 1 | 0.0028083 | 0.00070383 | 0 | 0 | 1 | 0.97465 | -0.48795 | 0.4 | 1 | 1.1 | 0.9
163 | 1 | 0 | 0 | 0 | 0 | 1 | 0.97481 | -0.4848 | 0.4 | 1 | 1.1 | 0.9
186 | 1 | 0 | 0 | 0 | 0 | 1 | 0.97542 | -0.47271 | 0.4 | 1 | 1.1 | 0.9
184 | 1 | 0.0012583 | 0.00031537 | 0 | 0 | 1 | 0.97584 | -0.46441 | 0.4 | 1 | 1.1 | 0.9
164 | 1 | 0.0014278 | 0.00035784 | 0 | 0 | 1 | 0.98209 | -0.34426 | 0.4 | 1 | 1.1 | 0.9
165 | 1 | 0.00097922 | 0.00024542 | 0 | 0 | 1 | 0.98214 | -0.34321 | 0.4 | 1 | 1.1 | 0.9
166 | 1 | 0.0012518 | 0.00031373 | 0 | 0 | 1 | 0.98202 | -0.34556 | 0.4 | 1 | 1.1 | 0.9
167 | 1 | 0.0012274 | 0.00030761 | 0 | 0 | 1 | 0.98219 | -0.34228 | 0.4 | 1 | 1.1 | 0.9
168 | 1 | 0.0010066 | 0.00025229 | 0 | 0 | 1 | 0.982 | -0.34602 | 0.4 | 1 | 1.1 | 0.9
219 | 1 | 0 | 0 | 0 | 0 | 1 | 0.9822 | -0.34206 | 0.4 | 1 | 1.1 | 0.9
191 | 1 | 0.0018543 | 0.00046472 | 0 | 0 | 1 | 0.98195 | -0.3471 | 0.4 | 1 | 1.1 | 0.9
277 | 1 | 0.0011638 | 0.00029167 | 0 | 0 | 1 | 0.98232 | -0.33986 | 0.4 | 1 | 1.1 | 0.9
174 | 1 | 0.0021484 | 0.00053843 | 0 | 0 | 1 | 0.98365 | -0.31384 | 0.4 | 1 | 1.1 | 0.9
175 | 1 | 0.0019199 | 0.00048117 | 0 | 0 | 1 | 0.98328 | -0.32098 | 0.4 | 1 | 1.1 | 0.9
176 | 1 | 0.0015203 | 0.00038102 | 0 | 0 | 1 | 0.98393 | -0.30823 | 0.4 | 1 | 1.1 | 0.9
177 | 1 | 0.002861 | 0.00071702 | 0 | 0 | 1 | 0.98327 | -0.32127 | 0.4 | 1 | 1.1 | 0.9
178 | 1 | 0.0018416 | 0.00046155 | 0 | 0 | 1 | 0.984 | -0.30701 | 0.4 | 1 | 1.1 | 0.9
180 | 1 | 0.0014237 | 0.00035682 | 0 | 0 | 1 | 0.98302 | -0.32601 | 0.4 | 1 | 1.1 | 0.9
227 | 1 | 0.0013539 | 0.00033931 | 0 | 0 | 1 | 0.98401 | -0.30681 | 0.4 | 1 | 1.1 | 0.9
181 | 1 | 0.0012498 | 0.00031324 | 0 | 0 | 1 | 0.98299 | -0.32668 | 0.4 | 1 | 1.1 | 0.9
207 | 1 | 0.0013044 | 0.0003269 | 0 | 0 | 1 | 0.98401 | -0.30672 | 0.4 | 1 | 1.1 | 0.9
243 | 1 | 0.0012815 | 0.00032118 | 0 | 0 | 1 | 0.99877 | -0.023167 | 0.4 | 1 | 1.1 | 0.9
270 | 1 | 0.0014975 | 0.00037531 | 0 | 0 | 1 | 0.98294 | -0.32768 | 0.4 | 1 | 1.1 | 0.9
271 | 1 | 0.0012475 | 0.00031266 | 0 | 0 | 1 | 0.98292 | -0.32793 | 0.4 | 1 | 1.1 | 0.9
195 | 1 | 0.0010117 | 0.00025356 | 0 | 0 | 1 | 0.97019 | -0.57577 | 0.4 | 1 | 1.1 | 0.9
196 | 1 | 0.0010341 | 0.00025918 | 0 | 0 | 1 | 0.9702 | -0.57572 | 0.4 | 1 | 1.1 | 0.9
197 | 1 | 0.0010355 | 0.00025952 | 0 | 0 | 1 | 0.97019 | -0.57581 | 0.4 | 1 | 1.1 | 0.9
198 | 1 | 0.0014593 | 0.00036572 | 0 | 0 | 1 | 0.97022 | -0.57524 | 0.4 | 1 | 1.1 | 0.9
199 | 1 | 0.0010257 | 0.00025708 | 0 | 0 | 1 | 0.97017 | -0.57624 | 0.4 | 1 | 1.1 | 0.9
250 | 1 | 0.001437 | 0.00036015 | 0 | 0 | 1 | 0.97032 | -0.57319 | 0.4 | 1 | 1.1 | 0.9
264 | 1 | 0.001025 | 0.00025688 | 0 | 0 | 1 | 0.97014 | -0.57679 | 0.4 | 1 | 1.1 | 0.9
239 | 1 | 0.0010966 | 0.00027484 | 0 | 0 | 1 | 0.9704 | -0.57172 | 0.4 | 1 | 1.1 | 0.9
240 | 1 | 0.0011178 | 0.00028014 | 0 | 0 | 1 | 0.97012 | -0.57726 | 0.4 | 1 | 1.1 | 0.9
205 | 1 | 0.0012472 | 0.00031258 | 0 | 0 | 1 | 0.98417 | -0.3037 | 0.4 | 1 | 1.1 | 0.9
273 | 1 | 0.0027402 | 0.00068675 | 0 | 0 | 1 | 0.98242 | -0.33771 | 0.4 | 1 | 1.1 | 0.9
232 | 1 | 0.0026973 | 0.00067601 | 0 | 0 | 1 | 0.97745 | -0.433 | 0.4 | 1 | 1.1 | 0.9
272 | 1 | 0 | 0 | 0 | 0 | 1 | 0.98274 | -0.33157 | 0.4 | 1 | 1.1 | 0.9
241 | 1 | 0.0012428 | 0.00031148 | 0 | 0 | 1 | 0.99817 | -0.034524 | 0.4 | 1 | 1.1 | 0.9
242 | 1 | 0.001279 | 0.00032056 | 0 | 0 | 1 | 0.99757 | -0.045803 | 0.4 | 1 | 1.1 | 0.9
244 | 1 | 0.0012936 | 0.00032421 | 0 | 0 | 1 | 0.99676 | -0.061142 | 0.4 | 1 | 1.1 | 0.9
261 | 1 | 0.0013906 | 0.00034852 | 0 | 0 | 1 | 0.99674 | -0.061668 | 0.4 | 1 | 1.1 | 0.9
259 | 1 | 0.0012851 | 0.00032209 | 0 | 0 | 1 | 0.99648 | -0.066581 | 0.4 | 1 | 1.1 | 0.9
253 | 1 | 0.0011114 | 0.00027853 | 0 | 0 | 1 | 0.99475 | -0.099416 | 0.4 | 1 | 1.1 | 0.9
260 | 1 | 0.001258 | 0.00031528 | 0 | 0 | 1 | 0.99532 | -0.088491 | 0.4 | 1 | 1.1 | 0.9
258 | 1 | 0.0012583 | 0.00031536 | 0 | 0 | 1 | 0.9959 | -0.077625 | 0.4 | 1 | 1.1 | 0.9

## generator_data
GEN_BUS | PG | QG | QMAX | QMIN | VG | MBASE | GEN_STATUS | PMAX | PMIN
245 | 0.19671 | 0.050524 | 10 | -10 | 1 | 100 | 1 | 10 | 0

## branch_data
F_BUS | T_BUS | BR_R | BR_X | BR_B | RATE_A | RATE_B | RATE_C | TAP | SHIFT | BR_STATUS | ANGMIN | ANGMAX | P_in | Q_in | P_out | Q_out
1 | 2 | 1.7954 | 1.1491 | 3.015e-09 | 0 | 0 | 0 | 0 | 0 | 1 | -90 | 90 | -0.0031351 | -0.00078556 | 0.0031353 | 0.00078539
1 | 3 | 1.0237 | 0.65516 | 1.719e-09 | 0 | 0 | 0 | 0 | 0 | 1 | -90 | 90 | 0.0014749 | 0.00036947 | -0.0014749 | -0.00036962
2 | 4 | 0.5682 | 0.36365 | 9.5417e-10 | 0 | 0 | 0 | 0 | 0 | 1 | -90 | 90 | 0.029031 | 0.0072833 | -0.029026 | -0.00728
2 | 5 | 1.9966 | 1.2779 | 3.3529e-09 | 0 | 0 | 0 | 0 | 0 | 1 | -90 | 90 | -0.083272 | -0.020987 | 0.083426 | 0.021085
2 | 6 | 2.1111 | 1.3511 | 3.5452e-09 | 0 | 0 | 0 | 0 | 0 | 1 | -90 | 90 | 0.051106 | 0.012919 | -0.051045 | -0.01288
3 | 7 | 0.2683 | 0.17171 | 4.5055e-10 | 0 | 0 | 0 | 0 | 0 | 1 | -90 | 90 | 0.0014749 | 0.00036962 | -0.0014749 | -0.00036966
4 | 74 | 1.5825 | 1.0128 | 2.6574e-09 | 0 | 0 | 0 | 0 | 0 | 1 | -90 | 90 | 0.005732 | 0.0014366 | -0.0057314 | -0.0014365
4 | 71 | 1.1228 | 0.71862 | 1.8856e-09 | 0 | 0 | 0 | 0 | 0 | 1 | -90 | 90 | 0.023294 | 0.0058434 | -0.023287 | -0.0058392
5 | 44 | 1.1849 | 0.75833 | 1.9898e-09 | 0 | 0 | 0 | 0 | 0 | 1 | -90 | 90 | -0.084733 | -0.021413 | 0.084828 | 0.021473
6 | 185 | 1.5437 | 0.988 | 2.5924e-09 | 0 | 0 | 0 | 0 | 0 | 1 | -90 | 90 | 0.048527 | 0.012249 | -0.048486 | -0.012223
71 | 72 | 1.1791 | 0.75465 | 1.9801e-09 | 0 | 0 | 0 | 0 | 0 | 1 | -90 | 90 | 0.020824 | 0.0052219 | -0.020819 | -0.0052185
44 | 43 | 1.1533 | 0.73811 | 1.9367e-09 | 0 | 0 | 0 | 0 | 0 | 1 | -90 | 90 | -0.08638 | -0.021862 | 0.086475 | 0.021923
185 | 183 | 0.2076 | 0.13286 | 3.4861e-10 | 0 | 0 | 0 | 0 | 0 | 1 | -90 | 90 | 0.046024 | 0.011606 | -0.046019 | -0.011603
73 | 102 | 1.1831 | 0.75719 | 1.9867e-09 | 0 | 0 | 0 | 0 | 0 | 1 | -90 | 90 | -0.0042903 | -0.0010753 | 0.0042906 | 0.0010752
102 | 103 | 0.63095 | 0.40381 | 1.0595e-09 | 0 | 0 | 0 | 0 | 0 | 1 | -90 | 90 | -0.006265 | -0.0015701 | 0.0062653 | 0.0015701
72 | 75 | 0.33005 | 0.21123 | 5.5424e-10 | 0 | 0 | 0 | 0 | 0 | 1 | -90 | 90 | 0.016837 | 0.0042206 | -0.016835 | -0.00422
72 | 76 | 1.4767 | 0.94506 | 2.4797e-09 | 0 | 0 | 0 | 0 | 0 | 1 | -90 | 90 | 0.0039821 | 0.00099792 | -0.0039818 | -0.00099799
43 | 45 | 1.6126 | 1.0321 | 2.708e-09 | 0 | 0 | 0 | 0 | 0 | 1 | -90 | 90 | -0.088667 | -0.022472 | 0.088806 | 0.022561
183 | 184 | 1.1101 | 0.71045 | 1.8641e-09 | 0 | 0 | 0 | 0 | 0 | 1 | -90 | 90 | 0.043873 | 0.011065 | -0.043849 | -0.01105
8 | 9 | 1.3593 | 0.86995 | 2.2826e-09 | 0 | 0 | 0 | 0 | 0 | 1 | -90 | 90 | -0.0056295 | -0.0014105 | 0.0056299 | 0.0014106
8 | 10 | 0.49524 | 0.31695 | 8.3164e-10 | 0 | 0 | 0 | 0 | 0 | 1 | -90 | 90 | 0.0041803 | 0.0010473 | -0.0041802 | -0.0010474
9 | 11 | 1.0214 | 0.6537 | 1.7152e-09 | 0 | 0 | 0 | 0 | 0 | 1 | -90 | 90 | -0.0064641 | -0.0016197 | 0.0064646 | 0.0016198
10 | 12 | 2.1857 | 1.3988 | 3.6704e-09 | 0 | 0 | 0 | 0 | 0 | 1 | -90 | 90 | 0.0025133 | 0.00062957 | -0.0025131 | -0.00062983
11 | 187 | 1.1047 | 0.70699 | 1.855e-09 | 0 | 0 | 0 | 0 | 0 | 1 | -90 | 90 | -0.053022 | -0.013328 | 0.053056 | 0.013349
11 | 19 | 1.6412 | 1.0504 | 2.756e-09 | 0 | 0 | 0 | 0 | 0 | 1 | -90 | 90 | 0.042685 | 0.010738 | -0.042652 | -0.010717
11 | 134 | 1.4904 | 0.95384 | 2.5027e-09 | 0 | 0 | 0 | 0 | 0 | 1 | -90 | 90 | 0.0038727 | 0.00097016 | -0.0038725 | -0.00097024
12 | 254 | 0.16951 | 0.10849 | 2.8466e-10 | 0 | 0 | 0 | 0 | 0 | 1 | -90 | 90 | 0.001397 | 0.00035011 | -0.001397 | -0.00035014
187 | 203 | 0.77881 | 0.49844 | 1.3078e-09 | 0 | 0 | 0 | 0 | 0 | 1 | -90 | 90 | -0.053996 | -0.013585 | 0.05402 | 0.013601
19 | 18 | 0.28846 | 0.18461 | 4.844e-10 | 0 | 0 | 0 | 0 | 0 | 1 | -90 | 90 | 0.040747 | 0.01024 | -0.040742 | -0.010237
134 | 133 | 0.8163 | 0.52243 | 1.3708e-09 | 0 | 0 | 0 | 0 | 0 | 1 | -90 | 90 | 0.0030402 | 0.00076165 | -0.0030401 | -0.00076173
203 | 32 | 1.0116 | 0.64745 | 1.6988e-09 | 0 | 0 | 0 | 0 | 0 | 1 | -90 | 90 | -0.05538 | -0.013941 | 0.055413 | 0.013963
18 | 20 | 0.82594 | 0.5286 | 1.387e-09 | 0 | 0 | 0 | 0 | 0 | 1 | -90 | 90 | 0.038752 | 0.0097379 | -0.038738 | -0.0097294
133 | 135 | 1.2608 | 0.80694 | 2.1173e-09 | 0 | 0 | 0 | 0 | 0 | 1 | -90 | 90 | 0.0013348 | 0.00033434 | -0.0013348 | -0.00033453
20 | 21 | 0.42488 | 0.27192 | 7.1348e-10 | 0 | 0 | 0 | 0 | 0 | 1 | -90 | 90 | 0.035953 | 0.0090312 | -0.035947 | -0.0090274
21 | 206 | 0.58015 | 0.37129 | 9.7422e-10 | 0 | 0 | 0 | 0 | 0 | 1 | -90 | 90 | 0.034697 | 0.0087143 | -0.03469 | -0.0087095
206 | 204 | 0.086436 | 0.055319 | 1.4515e-10 | 0 | 0 | 0 | 0 | 0 | 1 | -90 | 90 | 0.032554 | 0.0081743 | -0.032553 | -0.0081736
204 | 205 | 1.1349 | 0.72634 | 1.9058e-09 | 0 | 0 | 0 | 0 | 0 | 1 | -90 | 90 | 0.031312 | 0.0078626 | -0.0313 | -0.007855
22 | 23 | 1.0961 | 0.7015 | 1.8406e-09 | 0 | 0 | 0 | 0 | 0 | 1 | -90 | 90 | -0.0013257 | -0.00033226 | 0.0013258 | 0.0003321
23 | 25 | 0.065506 | 0.041924 | 1.1e-10 | 0 | 0 | 0 | 0 | 0 | 1 | -90 | 90 | -0.002433 | -0.00060961 | 0.002433 | 0.0006096
25 | 31 | 1.4178 | 0.9074 | 2.3809e-09 | 0 | 0 | 0 | 0 | 0 | 1 | -90 | 90 | -0.002433 | -0.0006096 | 0.0024331 | 0.00060942
31 | 160 | 0.42516 | 0.2721 | 7.1395e-10 | 0 | 0 | 0 | 0 | 0 | 1 | -90 | 90 | -0.068275 | -0.017266 | 0.068296 | 0.01728
31 | 29 | 1.2274 | 0.78553 | 2.0611e-09 | 0 | 0 | 0 | 0 | 0 | 1 | -90 | 90 | 0.065842 | 0.016657 | -0.065784 | -0.01662
160 | 251 | 0.51164 | 0.32745 | 1.7184e-09 | 0 | 0 | 0 | 0 | 0 | 1 | -90 | 90 | -0.17183 | -0.043787 | 0.172 | 0.043891
160 | 42 | 0.23324 | 0.14927 | 7.8335e-10 | 0 | 0 | 0 | 0 | 0 | 1 | -90 | 90 | 0.10354 | 0.026506 | -0.10351 | -0.026489
29 | 27 | 1.5079 | 0.96506 | 2.5322e-09 | 0 | 0 | 0 | 0 | 0 | 1 | -90 | 90 | 0.064669 | 0.016341 | -0.064601 | -0.016298
27 | 28 | 0.65749 | 0.4208 | 1.1041e-09 | 0 | 0 | 0 | 0 | 0 | 1 | -90 | 90 | 0.063256 | 0.015961 | -0.063228 | -0.015943
28 | 30 | 0.34178 | 0.21874 | 5.7393e-10 | 0 | 0 | 0 | 0 | 0 | 1 | -90 | 90 | 0.061881 | 0.015605 | -0.061867 | -0.015596
30 | 32 | 1.1595 | 0.74207 | 1.9471e-09 | 0 | 0 | 0 | 0 | 0 | 1 | -90 | 90 | 0.056959 | 0.014366 | -0.056918 | -0.01434
251 | 252 | 0.24897 | 0.15934 | 8.3618e-10 | 0 | 0 | 0 | 0 | 0 | 1 | -90 | 90 | -0.1731 | -0.044169 | 0.17319 | 0.04422
42 | 40 | 0.33396 | 0.21374 | 1.1216e-09 | 0 | 0 | 0 | 0 | 0 | 1 | -90 | 90 | 0.10351 | 0.026489 | -0.10347 | -0.026465
33 | 34 | 0.42611 | 0.27271 | 1.4311e-09 | 0 | 0 | 0 | 0 | 0 | 1 | -90 | 90 | -0.095486 | -0.024361 | 0.095529 | 0.024388
33 | 35 | 0.64719 | 0.4142 | 2.1736e-09 | 0 | 0 | 0 | 0 | 0 | 1 | -90 | 90 | 0.093969 | 0.023981 | -0.093906 | -0.023942
34 | 36 | 0.48955 | 0.31331 | 1.6442e-09 | 0 | 0 | 0 | 0 | 0 | 1 | -90 | 90 | -0.096969 | -0.024749 | 0.097019 | 0.024781
35 | 37 | 1.649 | 1.0553 | 2.7691e-09 | 0 | 0 | 0 | 0 | 0 | 1 | -90 | 90 | 0.092645 | 0.023625 | -0.09249 | -0.023527
36 | 41 | 0.2074 | 0.13274 | 6.9656e-10 | 0 | 0 | 0 | 0 | 0 | 1 | -90 | 90 | -0.09806 | -0.025042 | 0.098082 | 0.025056
37 | 45 | 1.228 | 0.7859 | 2.0621e-09 | 0 | 0 | 0 | 0 | 0 | 1 | -90 | 90 | 0.090879 | 0.023123 | -0.090768 | -0.023052
41 | 39 | 0.46194 | 0.29564 | 1.5514e-09 | 0 | 0 | 0 | 0 | 0 | 1 | -90 | 90 | -0.099127 | -0.025318 | 0.099176 | 0.025349
39 | 38 | 0.60744 | 0.38876 | 2.0401e-09 | 0 | 0 | 0 | 0 | 0 | 1 | -90 | 90 | -0.10048 | -0.025676 | 0.10055 | 0.025719
38 | 40 | 0.30856 | 0.19748 | 1.0363e-09 | 0 | 0 | 0 | 0 | 0 | 1 | -90 | 90 | -0.10187 | -0.026051 | 0.10191 | 0.026073
75 | 149 | 1.148 | 0.73473 | 1.9278e-09 | 0 | 0 | 0 | 0 | 0 | 1 | -90 | 90 | 0.013404 | 0.0033598 | -0.013401 | -0.0033586
149 | 150 | 0.35037 | 0.22423 | 5.8836e-10 | 0 | 0 | 0 | 0 | 0 | 1 | -90 | 90 | 0.0085522 | 0.0021432 | -0.008552 | -0.0021431
103 | 179 | 0.49056 | 0.31396 | 8.2379e-10 | 0 | 0 | 0 | 0 | 0 | 1 | -90 | 90 | -0.0073195 | -0.0018343 | 0.0073198 | 0.0018344
150 | 233 | 1.4423 | 0.92304 | 2.4219e-09 | 0 | 0 | 0 | 0 | 0 | 1 | -90 | 90 | 0.0013349 | 0.00033436 | -0.0013349 | -0.00033457
150 | 230 | 1.2109 | 0.77496 | 2.0334e-09 | 0 | 0 | 0 | 0 | 0 | 1 | -90 | 90 | 0.0072171 | 0.0018087 | -0.0072163 | -0.0018085
92 | 93 | 0.96755 | 0.61923 | 1.6248e-09 | 0 | 0 | 0 | 0 | 0 | 1 | -90 | 90 | 0.032974 | 0.0082932 | -0.032962 | -0.0082858
92 | 94 | 0.53295 | 0.34109 | 8.9497e-10 | 0 | 0 | 0 | 0 | 0 | 1 | -90 | 90 | -0.03447 | -0.0086684 | 0.034478 | 0.0086729
93 | 95 | 0.69369 | 0.44396 | 1.1649e-09 | 0 | 0 | 0 | 0 | 0 | 1 | -90 | 90 | 0.0321 | 0.00807 | -0.032092 | -0.0080649
94 | 96 | 0.56247 | 0.35998 | 9.4455e-10 | 0 | 0 | 0 | 0 | 0 | 1 | -90 | 90 | -0.035568 | -0.0089462 | 0.035576 | 0.0089512
95 | 104 | 0.22221 | 0.14222 | 3.7316e-10 | 0 | 0 | 0 | 0 | 0 | 1 | -90 | 90 | 0.031447 | 0.0079032 | -0.031444 | -0.0079016
96 | 226 | 1.7475 | 1.1184 | 2.9345e-09 | 0 | 0 | 0 | 0 | 0 | 1 | -90 | 90 | -0.036695 | -0.0092316 | 0.036721 | 0.0092482
104 | 193 | 0.22454 | 0.14371 | 3.7706e-10 | 0 | 0 | 0 | 0 | 0 | 1 | -90 | 90 | 0.029915 | 0.0075183 | -0.029913 | -0.0075169
226 | 194 | 0.37109 | 0.2375 | 6.2316e-10 | 0 | 0 | 0 | 0 | 0 | 1 | -90 | 90 | -0.037945 | -0.0095549 | 0.037951 | 0.0095587
193 | 190 | 0.9998 | 0.63987 | 1.6789e-09 | 0 | 0 | 0 | 0 | 0 | 1 | -90 | 90 | 0.029033 | 0.0072964 | -0.029023 | -0.0072905
194 | 186 | 1.0023 | 0.64145 | 1.6831e-09 | 0 | 0 | 0 | 0 | 0 | 1 | -90 | 90 | -0.042553 | -0.010711 | 0.042574 | 0.010724
194 | 163 | 1.9563 | 1.2521 | 3.2852e-09 | 0 | 0 | 0 | 0 | 0 | 1 | -90 | 90 | 0.0046024 | 0.0011526 | -0.0046019 | -0.0011526
179 | 245 | 0.50253 | 0.32162 | 8.4389e-10 | 0 | 0 | 0 | 0 | 0 | 1 | -90 | 90 | -0.0084293 | -0.0021125 | 0.0084297 | 0.0021127
245 | 243 | 0.56375 | 0.3608 | 1.8934e-09 | 0 | 0 | 0 | 0 | 0 | 1 | -90 | 90 | 0.18712 | 0.048119 | -0.18691 | -0.047985
190 | 189 | 1.4417 | 0.92269 | 2.421e-09 | 0 | 0 | 0 | 0 | 0 | 1 | -90 | 90 | 0.027657 | 0.0069481 | -0.027645 | -0.0069404
113 | 114 | 1.1585 | 0.74145 | 1.9455e-09 | 0 | 0 | 0 | 0 | 0 | 1 | -90 | 90 | 0.019491 | 0.0048885 | -0.019486 | -0.0048855
113 | 115 | 1.1518 | 0.73713 | 1.9341e-09 | 0 | 0 | 0 | 0 | 0 | 1 | -90 | 90 | -0.020938 | -0.005251 | 0.020943 | 0.0052545
114 | 116 | 0.31032 | 0.1986 | 5.2111e-10 | 0 | 0 | 0 | 0 | 0 | 1 | -90 | 90 | 0.018129 | 0.0045452 | -0.018128 | -0.0045445
115 | 117 | 0.58682 | 0.37557 | 9.8543e-10 | 0 | 0 | 0 | 0 | 0 | 1 | -90 | 90 | -0.02206 | -0.0055344 | 0.022063 | 0.0055364
116 | 155 | 0.067719 | 0.04334 | 1.1372e-10 | 0 | 0 | 0 | 0 | 0 | 1 | -90 | 90 | 0.017284 | 0.0043331 | -0.017284 | -0.004333
117 | 188 | 0.21309 | 0.13638 | 3.5783e-10 | 0 | 0 | 0 | 0 | 0 | 1 | -90 | 90 | -0.023182 | -0.0058168 | 0.023184 | 0.0058176
155 | 156 | 0.0012196 | 0.00078056 | 2.0481e-12 | 0 | 0 | 0 | 0 | 0 | 1 | -90 | 90 | 0.016319 | 0.0040913 | -0.016319 | -0.0040913
188 | 189 | 1.7353 | 1.1106 | 2.914e-09 | 0 | 0 | 0 | 0 | 0 | 1 | -90 | 90 | -0.02547 | -0.0063907 | 0.025483 | 0.0063985
156 | 234 | 0.00028756 | 0.00018404 | 4.8289e-13 | 0 | 0 | 0 | 0 | 0 | 1 | -90 | 90 | 0.015376 | 0.0038548 | -0.015376 | -0.0038548
132 | 210 | 0.013971 | 0.0089415 | 2.3461e-11 | 0 | 0 | 0 | 0 | 0 | 1 | -90 | 90 | -0.0010319 | -0.00025865 | 0.0010319 | 0.00025865
210 | 211 | 0.012602 | 0.0080652 | 2.1162e-11 | 0 | 0 | 0 | 0 | 0 | 1 | -90 | 90 | -0.0020385 | -0.00051094 | 0.0020385 | 0.00051094
211 | 240 | 0.87213 | 0.55816 | 1.4645e-09 | 0 | 0 | 0 | 0 | 0 | 1 | -90 | 90 | -0.0030698 | -0.00076942 | 0.0030699 | 0.00076934
230 | 231 | 0.27505 | 0.17603 | 4.6188e-10 | 0 | 0 | 0 | 0 | 0 | 1 | -90 | 90 | 0.0058371 | 0.0014628 | -0.0058369 | -0.0014627
231 | 232 | 1.547 | 0.99011 | 2.5979e-09 | 0 | 0 | 0 | 0 | 0 | 1 | -90 | 90 | 0.0026974 | 0.00067586 | -0.0026972 | -0.00067602
234 | 238 | 0.18506 | 0.11844 | 3.1077e-10 | 0 | 0 | 0 | 0 | 0 | 1 | -90 | 90 | 0.014412 | 0.0036131 | -0.014411 | -0.0036129
238 | 239 | 0.49146 | 0.31453 | 8.2529e-10 | 0 | 0 | 0 | 0 | 0 | 1 | -90 | 90 | 0.013316 | 0.0033383 | -0.013315 | -0.0033377
252 | 253 | 0.51534 | 0.32982 | 1.7308e-09 | 0 | 0 | 0 | 0 | 0 | 1 | -90 | 90 | -0.17467 | -0.044592 | 0.17484 | 0.0447
161 | 162 | 3.8882 | 2.4885 | 6.5294e-09 | 0 | 0 | 0 | 0 | 0 | 1 | -90 | 90 | -0.0017928 | -0.00044934 | 0.0017929 | 0.00044881
162 | 163 | 2.9125 | 1.864 | 4.8908e-09 | 0 | 0 | 0 | 0 | 0 | 1 | -90 | 90 | -0.0046012 | -0.0011527 | 0.0046019 | 0.0011526
186 | 184 | 0.83487 | 0.53432 | 1.402e-09 | 0 | 0 | 0 | 0 | 0 | 1 | -90 | 90 | -0.042574 | -0.010724 | 0.042591 | 0.010735
164 | 165 | 0.81888 | 0.52408 | 1.3751e-09 | 0 | 0 | 0 | 0 | 0 | 1 | -90 | 90 | -0.0055409 | -0.0013881 | 0.0055411 | 0.0013882
164 | 166 | 1.3671 | 0.87497 | 2.2958e-09 | 0 | 0 | 0 | 0 | 0 | 1 | -90 | 90 | 0.0041131 | 0.0010303 | -0.0041128 | -0.0010303
165 | 167 | 0.61352 | 0.39265 | 1.0303e-09 | 0 | 0 | 0 | 0 | 0 | 1 | -90 | 90 | -0.0065203 | -0.0016336 | 0.0065206 | 0.0016337
166 | 168 | 0.70205 | 0.44931 | 1.1789e-09 | 0 | 0 | 0 | 0 | 0 | 1 | -90 | 90 | 0.002861 | 0.0007166 | -0.0028609 | -0.00071667
167 | 219 | 0.12296 | 0.078691 | 2.0647e-10 | 0 | 0 | 0 | 0 | 0 | 1 | -90 | 90 | -0.007748 | -0.0019413 | 0.0077481 | 0.0019413
168 | 191 | 2.5015 | 1.601 | 4.2008e-09 | 0 | 0 | 0 | 0 | 0 | 1 | -90 | 90 | 0.0018543 | 0.00046438 | -0.0018542 | -0.00046473
219 | 277 | 1.2315 | 0.78815 | 2.068e-09 | 0 | 0 | 0 | 0 | 0 | 1 | -90 | 90 | -0.0077481 | -0.0019413 | 0.0077489 | 0.0019416
277 | 273 | 1.0421 | 0.66695 | 1.75e-09 | 0 | 0 | 0 | 0 | 0 | 1 | -90 | 90 | -0.0089127 | -0.0022333 | 0.0089136 | 0.0022337
174 | 175 | 1.4163 | 0.90643 | 2.3783e-09 | 0 | 0 | 0 | 0 | 0 | 1 | -90 | 90 | 0.021871 | 0.0054873 | -0.021864 | -0.0054828
174 | 176 | 1.015 | 0.6496 | 1.7044e-09 | 0 | 0 | 0 | 0 | 0 | 1 | -90 | 90 | -0.02402 | -0.0060258 | 0.024026 | 0.0060297
175 | 177 | 0.062638 | 0.040088 | 1.0519e-10 | 0 | 0 | 0 | 0 | 0 | 1 | -90 | 90 | 0.019944 | 0.0050016 | -0.019944 | -0.0050015
176 | 178 | 0.20766 | 0.13291 | 3.4872e-10 | 0 | 0 | 0 | 0 | 0 | 1 | -90 | 90 | -0.025546 | -0.0064108 | 0.025548 | 0.0064117
177 | 180 | 1.2032 | 0.77008 | 2.0206e-09 | 0 | 0 | 0 | 0 | 0 | 1 | -90 | 90 | 0.017083 | 0.0042844 | -0.017079 | -0.0042822
178 | 227 | 0.030907 | 0.01978 | 5.19e-11 | 0 | 0 | 0 | 0 | 0 | 1 | -90 | 90 | -0.02739 | -0.0068732 | 0.02739 | 0.0068734
180 | 181 | 0.18372 | 0.11758 | 3.0851e-10 | 0 | 0 | 0 | 0 | 0 | 1 | -90 | 90 | 0.015655 | 0.0039253 | -0.015655 | -0.0039251
227 | 207 | 0.013158 | 0.0084214 | 2.2097e-11 | 0 | 0 | 0 | 0 | 0 | 1 | -90 | 90 | -0.028744 | -0.0072127 | 0.028744 | 0.0072128
181 | 270 | 0.30079 | 0.19251 | 5.0511e-10 | 0 | 0 | 0 | 0 | 0 | 1 | -90 | 90 | 0.014405 | 0.0036118 | -0.014404 | -0.0036114
207 | 205 | 0.43772 | 0.28014 | 7.3505e-10 | 0 | 0 | 0 | 0 | 0 | 1 | -90 | 90 | -0.030048 | -0.0075397 | 0.030052 | 0.0075424
243 | 241 | 0.27779 | 0.17778 | 9.3296e-10 | 0 | 0 | 0 | 0 | 0 | 1 | -90 | 90 | 0.18563 | 0.047663 | -0.18552 | -0.047598
270 | 271 | 0.08533 | 0.054611 | 1.4329e-10 | 0 | 0 | 0 | 0 | 0 | 1 | -90 | 90 | 0.012907 | 0.0032361 | -0.012907 | -0.003236
271 | 272 | 1.3525 | 0.86558 | 2.2712e-09 | 0 | 0 | 0 | 0 | 0 | 1 | -90 | 90 | 0.011659 | 0.0029234 | -0.011657 | -0.0029223
195 | 196 | 0.023465 | 0.015017 | 3.9404e-11 | 0 | 0 | 0 | 0 | 0 | 1 | -90 | 90 | -0.0082858 | -0.0020766 | 0.0082858 | 0.0020766
195 | 197 | 0.023821 | 0.015245 | 4.0002e-11 | 0 | 0 | 0 | 0 | 0 | 1 | -90 | 90 | 0.0072741 | 0.0018231 | -0.0072741 | -0.0018231
196 | 198 | 0.21834 | 0.13974 | 3.6665e-10 | 0 | 0 | 0 | 0 | 0 | 1 | -90 | 90 | -0.0093199 | -0.0023358 | 0.0093201 | 0.0023359
197 | 199 | 0.28888 | 0.18488 | 4.8511e-10 | 0 | 0 | 0 | 0 | 0 | 1 | -90 | 90 | 0.0062386 | 0.0015635 | -0.0062385 | -0.0015635
198 | 250 | 0.80327 | 0.51409 | 1.3489e-09 | 0 | 0 | 0 | 0 | 0 | 1 | -90 | 90 | -0.010779 | -0.0027017 | 0.01078 | 0.0027022
199 | 264 | 0.44865 | 0.28713 | 7.534e-10 | 0 | 0 | 0 | 0 | 0 | 1 | -90 | 90 | 0.0052128 | 0.0013064 | -0.0052126 | -0.0013064
250 | 239 | 0.5071 | 0.32454 | 8.5155e-10 | 0 | 0 | 0 | 0 | 0 | 1 | -90 | 90 | -0.012217 | -0.0030624 | 0.012218 | 0.0030629
264 | 240 | 0.46936 | 0.30039 | 7.8818e-10 | 0 | 0 | 0 | 0 | 0 | 1 | -90 | 90 | 0.0041877 | 0.0010495 | -0.0041876 | -0.0010495
273 | 272 | 2.2779 | 1.4579 | 3.8252e-09 | 0 | 0 | 0 | 0 | 0 | 1 | -90 | 90 | -0.011654 | -0.0029205 | 0.011657 | 0.0029223
241 | 242 | 0.27744 | 0.17756 | 9.3179e-10 | 0 | 0 | 0 | 0 | 0 | 1 | -90 | 90 | 0.18428 | 0.047287 | -0.18418 | -0.047222
242 | 244 | 0.37945 | 0.24285 | 1.2744e-09 | 0 | 0 | 0 | 0 | 0 | 1 | -90 | 90 | 0.1829 | 0.046902 | -0.18276 | -0.046815
244 | 261 | 0.0131 | 0.0083843 | 4.3998e-11 | 0 | 0 | 0 | 0 | 0 | 1 | -90 | 90 | 0.18147 | 0.046491 | -0.18147 | -0.046488
261 | 259 | 0.12323 | 0.078869 | 4.1388e-10 | 0 | 0 | 0 | 0 | 0 | 1 | -90 | 90 | 0.18008 | 0.046139 | -0.18003 | -0.046112
259 | 258 | 0.27882 | 0.17845 | 9.3644e-10 | 0 | 0 | 0 | 0 | 0 | 1 | -90 | 90 | 0.17875 | 0.04579 | -0.17865 | -0.045729
253 | 260 | 0.27915 | 0.17866 | 9.3754e-10 | 0 | 0 | 0 | 0 | 0 | 1 | -90 | 90 | -0.17595 | -0.044979 | 0.17604 | 0.045038
260 | 258 | 0.27596 | 0.17662 | 9.2683e-10 | 0 | 0 | 0 | 0 | 0 | 1 | -90 | 90 | -0.1773 | -0.045354 | 0.17739 | 0.045413