## bus_data
BUS_I | BUS_TYPE | Pd | Qd | Gs | Bs | area | Vm | Va | baseKV | zone | Vmax | Vmin
13 | 1 | 0.0027341 | 0.00068523 | 0 | 0 | 1 | 0.98464 | -0.29537 | 0.4 | 1 | 1.1 | 0.9
14 | 1 | 0.002559 | 0.00064136 | 0 | 0 | 1 | 0.98432 | -0.30171 | 0.4 | 1 | 1.1 | 0.9
15 | 1 | 0.00079292 | 0.00019872 | 0 | 0 | 1 | 0.98481 | -0.29211 | 0.4 | 1 | 1.1 | 0.9
16 | 1 | 0.0031412 | 0.00078725 | 0 | 0 | 1 | 0.98429 | -0.30224 | 0.4 | 1 | 1.1 | 0.9
17 | 1 | 0 | 0 | 0 | 0 | 1 | 0.98494 | -0.2896 | 0.4 | 1 | 1.1 | 0.9
127 | 1 | 0.0036231 | 0.00090804 | 0 | 0 | 1 | 0.9842 | -0.30397 | 0.4 | 1 | 1.1 | 0.9
109 | 1 | 0 | 0 | 0 | 0 | 1 | 0.98419 | -0.30423 | 0.4 | 1 | 1.1 | 0.9
202 | 1 | 0.0026324 | 0.00065973 | 0 | 0 | 1 | 0.98608 | -0.26749 | 0.4 | 1 | 1.1 | 0.9
24 | 1 | 0.0076116 | 0.0019076 | 0 | 0 | 1 | 0.98101 | -0.36593 | 0.4 | 1 | 1.1 | 0.9
26 | 1 | 0.0014121 | 0.00035389 | 0 | 0 | 1 | 0.98116 | -0.36287 | 0.4 | 1 | 1.1 | 0.9
52 | 1 | 0 | 0 | 0 | 0 | 1 | 0.9813 | -0.36024 | 0.4 | 1 | 1.1 | 0.9
46 | 1 | 0.012551 | 0.0031455 | 0 | 0 | 1 | 0.98209 | -0.34483 | 0.4 | 1 | 1.1 | 0.9
47 | 1 | 0 | 0 | 0 | 0 | 1 | 0.98271 | -0.33265 | 0.4 | 1 | 1.1 | 0.9
48 | 1 | 0 | 0 | 0 | 0 | 1 | 0.98148 | -0.35677 | 0.4 | 1 | 1.1 | 0.9
49 | 1 | 0.0022684 | 0.0005685 | 0 | 0 | 1 | 0.98263 | -0.33431 | 0.4 | 1 | 1.1 | 0.9
50 | 1 | 0.0013586 | 0.0003405 | 0 | 0 | 1 | 0.98303 | -0.32648 | 0.4 | 1 | 1.1 | 0.9
51 | 1 | 0.0034466 | 0.0008638 | 0 | 0 | 1 | 0.98137 | -0.3588 | 0.4 | 1 | 1.1 | 0.9
235 | 1 | 0.00475 | 0.0011905 | 0 | 0 | 1 | 0.98257 | -0.33545 | 0.4 | 1 | 1.1 | 0.9
246 | 1 | 0.0014155 | 0.00035475 | 0 | 0 | 1 | 0.98332 | -0.32066 | 0.4 | 1 | 1.1 | 0.9
158 | 1 | 0.0025621 | 0.00064213 | 0 | 0 | 1 | 0.98127 | -0.3608 | 0.4 | 1 | 1.1 | 0.9
249 | 1 | 0 | 0 | 0 | 0 | 1 | 0.98121 | -0.36208 | 0.4 | 1 | 1.1 | 0.9
53 | 1 | 0.0013077 | 0.00032773 | 0 | 0 | 1 | 0.98347 | -0.31831 | 0.4 | 1 | 1.1 | 0.9
54 | 1 | 0.00044047 | 0.00011039 | 0 | 0 | 1 | 0.98322 | -0.32318 | 0.4 | 1 | 1.1 | 0.9
55 | 1 | 0.0034651 | 0.00086844 | 0 | 0 | 1 | 0.98373 | -0.31315 | 0.4 | 1 | 1.1 | 0.9
56 | 1 | 0.002183 | 0.00054711 | 0 | 0 | 1 | 0.98312 | -0.32521 | 0.4 | 1 | 1.1 | 0.9
57 | 1 | 0.0015334 | 0.0003843 | 0 | 0 | 1 | 0.98383 | -0.3112 | 0.4 | 1 | 1.1 | 0.9
111 | 1 | 0.00071814 | 0.00017998 | 0 | 0 | 1 | 0.98291 | -0.32918 | 0.4 | 1 | 1.1 | 0.9
58 | 1 | 0.0015059 | 0.00037741 | 0 | 0 | 1 | 0.99858 | -0.026905 | 0.4 | 1 | 1.1 | 0.9
59 | 1 | 0.0015053 | 0.00037727 | 0 | 0 | 1 | 0.99797 | -0.038512 | 0.4 | 1 | 1.1 | 0.9
60 | 1 | 0.0020469 | 0.000513 | 0 | 0 | 1 | 0.99907 | -0.017638 | 0.4 | 1 | 1.1 | 0.9
61 | 1 | 0.0027863 | 0.00069831 | 0 | 0 | 1 | 0.99693 | -0.058436 | 0.4 | 1 | 1.1 | 0.9
62 | 1 | 0.0045007 | 0.001128 | 0 | 0 | 1 | 0.9992 | -0.015197 | 0.4 | 1 | 1.1 | 0.9
70 | 1 | 0.0015374 | 0.0003853 | 0 | 0 | 1 | 0.99688 | -0.059282 | 0.4 | 1 | 1.1 | 0.9
182 | 1 | 0.0010483 | 0.00026273 | 0 | 0 | 1 | 0.99949 | -0.0096267 | 0.4 | 1 | 1.1 | 0.9
63 | 1 | 0.0019943 | 0.00049983 | 0 | 0 | 1 | 0.99404 | -0.11383 | 0.4 | 1 | 1.1 | 0.9
64 | 1 | 0.0026957 | 0.0006756 | 0 | 0 | 1 | 0.99395 | -0.11565 | 0.4 | 1 | 1.1 | 0.9
65 | 1 | 0 | 0 | 0 | 0 | 1 | 0.99484 | -0.098419 | 0.4 | 1 | 1.1 | 0.9
66 | 1 | 0 | 0 | 0 | 0 | 1 | 0.9936 | -0.12243 | 0.4 | 1 | 1.1 | 0.9
67 | 1 | 0.0024546 | 0.00061518 | 0 | 0 | 1 | 0.9967 | -0.062881 | 0.4 | 1 | 1.1 | 0.9
68 | 1 | 0.0013624 | 0.00034145 | 0 | 0 | 1 | 0.99383 | -0.11796 | 0.4 | 1 | 1.1 | 0.9
69 | 1 | 0.0020903 | 0.00052388 | 0 | 0 | 1 | 0.99257 | -0.14187 | 0.4 | 1 | 1.1 | 0.9
212 | 1 | 0.0028031 | 0.00070251 | 0 | 0 | 1 | 0.99331 | -0.12804 | 0.4 | 1 | 1.1 | 0.9
137 | 1 | 0.009209 | 0.002308 | 0 | 0 | 1 | 0.99714 | -0.054353 | 0.4 | 1 | 1.1 | 0.9
213 | 1 | 0.0013397 | 0.00033576 | 0 | 0 | 1 | 0.99362 | -0.12199 | 0.4 | 1 | 1.1 | 0.9
228 | 1 | 0.0013373 | 0.00033515 | 0 | 0 | 1 | 0.98942 | -0.20248 | 0.4 | 1 | 1.1 | 0.9
140 | 1 | 0.0023555 | 0.00059035 | 0 | 0 | 1 | 0.99556 | -0.084579 | 0.4 | 1 | 1.1 | 0.9
77 | 1 | 0.0030484 | 0.00076399 | 0 | 0 | 1 | 0.99258 | -0.14212 | 0.4 | 1 | 1.1 | 0.9
78 | 1 | 0.0034847 | 0.00087334 | 0 | 0 | 1 | 0.99238 | -0.14593 | 0.4 | 1 | 1.1 | 0.9
79 | 1 | 0.0055975 | 0.0014029 | 0 | 0 | 1 | 0.99268 | -0.14014 | 0.4 | 1 | 1.1 | 0.9
80 | 1 | 0.0020881 | 0.00052333 | 0 | 0 | 1 | 0.99215 | -0.15037 | 0.4 | 1 | 1.1 | 0.9
81 | 1 | 0.0034843 | 0.00087324 | 0 | 0 | 1 | 0.99292 | -0.13545 | 0.4 | 1 | 1.1 | 0.9
141 | 1 | 0 | 0 | 0 | 0 | 1 | 0.99202 | -0.15293 | 0.4 | 1 | 1.1 | 0.9
147 | 1 | 0.0011443 | 0.00028679 | 0 | 0 | 1 | 0.99329 | -0.12827 | 0.4 | 1 | 1.1 | 0.9
82 | 1 | 0.0019083 | 0.00047828 | 0 | 0 | 1 | 0.98701 | -0.24933 | 0.4 | 1 | 1.1 | 0.9
83 | 1 | 0.0060952 | 0.0015276 | 0 | 0 | 1 | 0.98797 | -0.23066 | 0.4 | 1 | 1.1 | 0.9
84 | 1 | 0.00043892 | 0.00011 | 0 | 0 | 1 | 0.98649 | -0.25946 | 0.4 | 1 | 1.1 | 0.9
85 | 1 | 0.0014366 | 0.00036005 | 0 | 0 | 1 | 0.98798 | -0.23046 | 0.4 | 1 | 1.1 | 0.9
86 | 1 | 0.0022851 | 0.0005727 | 0 | 0 | 1 | 0.98647 | -0.25982 | 0.4 | 1 | 1.1 | 0.9
131 | 1 | 0.0035041 | 0.00087821 | 0 | 0 | 1 | 0.99027 | -0.18622 | 0.4 | 1 | 1.1 | 0.9
87 | 1 | 0.0021644 | 0.00054246 | 0 | 0 | 1 | 0.98777 | -0.23445 | 0.4 | 1 | 1.1 | 0.9
88 | 1 | 0.0029695 | 0.00074423 | 0 | 0 | 1 | 0.98766 | -0.2365 | 0.4 | 1 | 1.1 | 0.9
89 | 1 | 0.0013361 | 0.00033486 | 0 | 0 | 1 | 0.98786 | -0.23268 | 0.4 | 1 | 1.1 | 0.9
90 | 1 | 0.0013298 | 0.00033327 | 0 | 0 | 1 | 0.9876 | -0.23777 | 0.4 | 1 | 1.1 | 0.9
91 | 1 | 0.0013087 | 0.00032798 | 0 | 0 | 1 | 0.98794 | -0.23115 | 0.4 | 1 | 1.1 | 0.9
148 | 1 | 0.0009425 | 0.00023621 | 0 | 0 | 1 | 0.98756 | -0.23842 | 0.4 | 1 | 1.1 | 0.9
220 | 1 | 0.0013075 | 0.0003277 | 0 | 0 | 1 | 0.98802 | -0.22947 | 0.4 | 1 | 1.1 | 0.9
97 | 1 | 0.0043419 | 0.0010882 | 0 | 0 | 1 | 0.99277 | -0.13853 | 0.4 | 1 | 1.1 | 0.9
98 | 1 | 0.0019045 | 0.00047731 | 0 | 0 | 1 | 0.99305 | -0.13292 | 0.4 | 1 | 1.1 | 0.9
99 | 1 | 0.0054047 | 0.0013545 | 0 | 0 | 1 | 0.99272 | -0.13934 | 0.4 | 1 | 1.1 | 0.9
100 | 1 | 0.0017603 | 0.00044118 | 0 | 0 | 1 | 0.99284 | -0.13712 | 0.4 | 1 | 1.1 | 0.9
101 | 1 | 0.0012497 | 0.0003132 | 0 | 0 | 1 | 0.99326 | -0.12889 | 0.4 | 1 | 1.1 | 0.9
144 | 1 | 0.0099642 | 0.0024973 | 0 | 0 | 1 | 0.99274 | -0.13892 | 0.4 | 1 | 1.1 | 0.9
200 | 1 | 0.0013426 | 0.0003365 | 0 | 0 | 1 | 0.99344 | -0.12555 | 0.4 | 1 | 1.1 | 0.9
105 | 1 | 0.0022538 | 0.00056485 | 0 | 0 | 1 | 0.98359 | -0.316 | 0.4 | 1 | 1.1 | 0.9
106 | 1 | 0 | 0 | 0 | 0 | 1 | 0.98367 | -0.31444 | 0.4 | 1 | 1.1 | 0.9
107 | 1 | 0 | 0 | 0 | 0 | 1 | 0.98352 | -0.31734 | 0.4 | 1 | 1.1 | 0.9
108 | 1 | 0.001035 | 0.0002594 | 0 | 0 | 1 | 0.98361 | -0.31561 | 0.4 | 1 | 1.1 | 0.9
110 | 1 | 0.0012763 | 0.00031987 | 0 | 0 | 1 | 0.9835 | -0.31779 | 0.4 | 1 | 1.1 | 0.9
171 | 1 | 0.00084658 | 0.00021217 | 0 | 0 | 1 | 0.98351 | -0.31749 | 0.4 | 1 | 1.1 | 0.9
154 | 1 | 0.001587 | 0.00039773 | 0 | 0 | 1 | 0.98344 | -0.31891 | 0.4 | 1 | 1.1 | 0.9
112 | 1 | 0.00088262 | 0.00022121 | 0 | 0 | 1 | 0.98289 | -0.32957 | 0.4 | 1 | 1.1 | 0.9
124 | 1 | 0.001202 | 0.00030125 | 0 | 0 | 1 | 0.98276 | -0.33222 | 0.4 | 1 | 1.1 | 0.9
118 | 1 | 0.0014053 | 0.0003522 | 0 | 0 | 1 | 0.9918 | -0.15674 | 0.4 | 1 | 1.1 | 0.9
119 | 1 | 0.0084275 | 0.0021121 | 0 | 0 | 1 | 0.99181 | -0.15665 | 0.4 | 1 | 1.1 | 0.9
121 | 1 | 0.0014636 | 0.00036682 | 0 | 0 | 1 | 0.99186 | -0.15557 | 0.4 | 1 | 1.1 | 0.9
129 | 1 | 0 | 0 | 0 | 0 | 1 | 0.99202 | -0.15242 | 0.4 | 1 | 1.1 | 0.9
122 | 1 | 0.0015116 | 0.00037884 | 0 | 0 | 1 | 0.98119 | -0.36231 | 0.4 | 1 | 1.1 | 0.9
159 | 1 | 0.0015054 | 0.00037729 | 0 | 0 | 1 | 0.98121 | -0.36205 | 0.4 | 1 | 1.1 | 0.9
123 | 1 | 0.0030607 | 0.00076708 | 0 | 0 | 1 | 0.98275 | -0.3324 | 0.4 | 1 | 1.1 | 0.9
125 | 1 | 0.0038959 | 0.00097641 | 0 | 0 | 1 | 0.98273 | -0.33279 | 0.4 | 1 | 1.1 | 0.9
126 | 1 | 0.0011764 | 0.00029483 | 0 | 0 | 1 | 0.98271 | -0.3331 | 0.4 | 1 | 1.1 | 0.9
173 | 1 | 0.0011827 | 0.00029642 | 0 | 0 | 1 | 0.98271 | -0.33311 | 0.4 | 1 | 1.1 | 0.9
128 | 1 | 0.0016221 | 0.00040655 | 0 | 0 | 1 | 0.98417 | -0.30454 | 0.4 | 1 | 1.1 | 0.9
130 | 1 | 0.0027892 | 0.00069903 | 0 | 0 | 1 | 0.99501 | -0.095145 | 0.4 | 1 | 1.1 | 0.9
138 | 1 | 0.0024087 | 0.00060368 | 0 | 0 | 1 | 0.99832 | -0.031999 | 0.4 | 1 | 1.1 | 0.9
139 | 1 | 0.0010441 | 0.00026168 | 0 | 0 | 1 | 0.99951 | -0.0093942 | 0.4 | 1 | 1.1 | 0.9
157 | 3 | 0.0010133 | 0.00025397 | 0 | 0 | 1 | 1 | 0 | 0.4 | 1 | 1.1 | 0.9
142 | 1 | 0.008638 | 0.0021649 | 0 | 0 | 1 | 0.99176 | -0.15793 | 0.4 | 1 | 1.1 | 0.9
143 | 1 | 0.0011377 | 0.00028513 | 0 | 0 | 1 | 0.99198 | -0.15364 | 0.4 | 1 | 1.1 | 0.9
151 | 1 | 0.0020657 | 0.0005177 | 0 | 0 | 1 | 0.99198 | -0.1538 | 0.4 | 1 | 1.1 | 0.9
145 | 1 | 0.0011936 | 0.00029915 | 0 | 0 | 1 | 0.99274 | -0.13899 | 0.4 | 1 | 1.1 | 0.9
146 | 1 | 0.0011935 | 0.00029911 | 0 | 0 | 1 | 0.99272 | -0.13932 | 0.4 | 1 | 1.1 | 0.9
208 | 1 | 0.0015811 | 0.00039626 | 0 | 0 | 1 | 0.99271 | -0.13954 | 0.4 | 1 | 1.1 | 0.9
274 | 1 | 0.00094374 | 0.00023652 | 0 | 0 | 1 | 0.98754 | -0.23886 | 0.4 | 1 | 1.1 | 0.9
169 | 1 | 0.0015496 | 0.00038836 | 0 | 0 | 1 | 0.98346 | -0.3184 | 0.4 | 1 | 1.1 | 0.9
170 | 1 | 0 | 0 | 0 | 0 | 1 | 0.98348 | -0.31806 | 0.4 | 1 | 1.1 | 0.9
201 | 1 | 0.0030049 | 0.0007531 | 0 | 0 | 1 | 0.99358 | -0.12278 | 0.4 | 1 | 1.1 | 0.9
214 | 1 | 0.0014357 | 0.00035982 | 0 | 0 | 1 | 0.98035 | -0.37877 | 0.4 | 1 | 1.1 | 0.9
215 | 1 | 0.0014823 | 0.00037151 | 0 | 0 | 1 | 0.98035 | -0.3788 | 0.4 | 1 | 1.1 | 0.9
216 | 1 | 0.0014303 | 0.00035846 | 0 | 0 | 1 | 0.98035 | -0.37875 | 0.4 | 1 | 1.1 | 0.9
217 | 1 | 0.0014113 | 0.0003537 | 0 | 0 | 1 | 0.98032 | -0.37941 | 0.4 | 1 | 1.1 | 0.9
218 | 1 | 0.0014883 | 0.00037301 | 0 | 0 | 1 | 0.98036 | -0.37872 | 0.4 | 1 | 1.1 | 0.9
224 | 1 | 0.0049272 | 0.0012349 | 0 | 0 | 1 | 0.98032 | -0.37941 | 0.4 | 1 | 1.1 | 0.9
256 | 1 | 0.0013647 | 0.00034202 | 0 | 0 | 1 | 0.98081 | -0.36989 | 0.4 | 1 | 1.1 | 0.9
221 | 1 | 0 | 0 | 0 | 0 | 1 | 0.98818 | -0.22646 | 0.4 | 1 | 1.1 | 0.9
222 | 1 | 0 | 0 | 0 | 0 | 1 | 0.98827 | -0.22474 | 0.4 | 1 | 1.1 | 0.9
229 | 1 | 0 | 0 | 0 | 0 | 1 | 0.98751 | -0.23932 | 0.4 | 1 | 1.1 | 0.9
223 | 1 | 0 | 0 | 0 | 0 | 1 | 0.98709 | -0.24743 | 0.4 | 1 | 1.1 | 0.9
280 | 1 | 0 | 0 | 0 | 0 | 1 | 0.98711 | -0.24711 | 0.4 | 1 | 1.1 | 0.9
281 | 1 | 0.0018275 | 0.00045801 | 0 | 0 | 1 | 0.98704 | -0.24845 | 0.4 | 1 | 1.1 | 0.9
225 | 1 | 0.0013601 | 0.00034088 | 0 | 0 | 1 | 0.98032 | -0.37942 | 0.4 | 1 | 1.1 | 0.9
267 | 1 | 0.0014073 | 0.00035271 | 0 | 0 | 1 | 0.98032 | -0.37943 | 0.4 | 1 | 1.1 | 0.9
237 | 1 | 0.0037272 | 0.00093411 | 0 | 0 | 1 | 0.98749 | -0.23965 | 0.4 | 1 | 1.1 | 0.9
247 | 1 | 0.0021594 | 0.00054121 | 0 | 0 | 1 | 0.98425 | -0.30255 | 0.4 | 1 | 1.1 | 0.9
248 | 1 | 0.0019329 | 0.00048443 | 0 | 0 | 1 | 0.98468 | -0.29429 | 0.4 | 1 | 1.1 | 0.9
278 | 1 | 0.0019852 | 0.00049753 | 0 | 0 | 1 | 0.98598 | -0.26904 | 0.4 | 1 | 1.1 | 0.9
262 | 1 | 0.0013622 | 0.00034139 | 0 | 0 | 1 | 0.98087 | -0.36857 | 0.4 | 1 | 1.1 | 0.9
257 | 1 | 0.0014048 | 0.00035209 | 0 | 0 | 1 | 0.98081 | -0.36985 | 0.4 | 1 | 1.1 | 0.9
263 | 1 | 0.0014114 | 0.00035372 | 0 | 0 | 1 | 0.98087 | -0.36862 | 0.4 | 1 | 1.1 | 0.9
265 | 1 | 0.001483 | 0.00037168 | 0 | 0 | 1 | 0.98023 | -0.38113 | 0.4 | 1 | 1.1 | 0.9
266 | 1 | 0.0014306 | 0.00035854 | 0 | 0 | 1 | 0.98023 | -0.38113 | 0.4 | 1 | 1.1 | 0.9
275 | 1 | 0.0014354 | 0.00035976 | 0 | 0 | 1 | 0.98752 | -0.23927 | 0.4 | 1 | 1.1 | 0.9
276 | 1 | 0.0018106 | 0.00045379 | 0 | 0 | 1 | 0.9875 | -0.2397 | 0.4 | 1 | 1.1 | 0.9

## generator_data
GEN_BUS | PG | QG | QMAX | QMIN | VG | MBASE | GEN_STATUS | PMAX | PMIN
157 | 0.2811 | 0.071598 | 10 | -10 | 1 | 100 | 1 | 10 | 0

## branch_data
F_BUS | T_BUS | BR_R | BR_X | BR_B | RATE_A | RATE_B | RATE_C | TAP | SHIFT | BR_STATUS | ANGMIN | ANGMAX | P_in | Q_in | P_out | Q_out
13 | 14 | 2.514 | 1.609 | 4.2217e-09 | 0 | 0 | 0 | 0 | 0 | 1 | -90 | 90 | 0.010949 | 0.0027448 | -0.010946 | -0.0027431
13 | 15 | 1.0351 | 0.66249 | 1.7383e-09 | 0 | 0 | 0 | 0 | 0 | 1 | -90 | 90 | -0.013684 | -0.0034301 | 0.013686 | 0.0034313
14 | 16 | 0.27792 | 0.17787 | 4.667e-10 | 0 | 0 | 0 | 0 | 0 | 1 | -90 | 90 | 0.0083871 | 0.0021018 | -0.0083869 | -0.0021017
15 | 17 | 0.75359 | 0.4823 | 1.2655e-09 | 0 | 0 | 0 | 0 | 0 | 1 | -90 | 90 | -0.014479 | -0.00363 | 0.01448 | 0.003631
16 | 127 | 1.4285 | 0.91425 | 2.3989e-09 | 0 | 0 | 0 | 0 | 0 | 1 | -90 | 90 | 0.0052457 | 0.0013144 | -0.0052453 | -0.0013144
17 | 109 | 2.1457 | 1.3733 | 3.6032e-09 | 0 | 0 | 0 | 0 | 0 | 1 | -90 | 90 | 0.029644 | 0.0074431 | -0.029623 | -0.0074302
17 | 202 | 2.1842 | 1.3979 | 3.6679e-09 | 0 | 0 | 0 | 0 | 0 | 1 | -90 | 90 | -0.044124 | -0.011074 | 0.044171 | 0.011104
127 | 128 | 1.5354 | 0.98264 | 2.5783e-09 | 0 | 0 | 0 | 0 | 0 | 1 | -90 | 90 | 0.0016222 | 0.00040633 | -0.0016221 | -0.00040655
109 | 57 | 1.4373 | 0.9199 | 2.4137e-09 | 0 | 0 | 0 | 0 | 0 | 1 | -90 | 90 | 0.02107 | 0.0052876 | -0.021063 | -0.0052833
109 | 106 | 5.1833 | 3.3173 | 8.7041e-09 | 0 | 0 | 0 | 0 | 0 | 1 | -90 | 90 | 0.0085535 | 0.0021426 | -0.0085494 | -0.0021408
202 | 86 | 0.71557 | 0.45796 | 1.2016e-09 | 0 | 0 | 0 | 0 | 0 | 1 | -90 | 90 | -0.046803 | -0.011763 | 0.04682 | 0.011774
24 | 26 | 1.7354 | 1.1106 | 2.9142e-09 | 0 | 0 | 0 | 0 | 0 | 1 | -90 | 90 | -0.0076115 | -0.0019077 | 0.0076126 | 0.0019081
26 | 52 | 1.2609 | 0.80697 | 2.1174e-09 | 0 | 0 | 0 | 0 | 0 | 1 | -90 | 90 | -0.0090246 | -0.002262 | 0.0090258 | 0.0022625
52 | 249 | 0.34016 | 0.2177 | 5.7121e-10 | 0 | 0 | 0 | 0 | 0 | 1 | -90 | 90 | 0.023418 | 0.0058754 | -0.023416 | -0.0058741
52 | 48 | 0.46133 | 0.29525 | 7.7469e-10 | 0 | 0 | 0 | 0 | 0 | 1 | -90 | 90 | -0.032444 | -0.0081379 | 0.032449 | 0.0081413
46 | 47 | 0.97627 | 0.62481 | 1.6394e-09 | 0 | 0 | 0 | 0 | 0 | 1 | -90 | 90 | -0.05405 | -0.013564 | 0.054082 | 0.013584
46 | 48 | 1.2441 | 0.79621 | 2.0891e-09 | 0 | 0 | 0 | 0 | 0 | 1 | -90 | 90 | 0.0415 | 0.010418 | -0.041476 | -0.010404
47 | 49 | 1.0281 | 0.658 | 1.7265e-09 | 0 | 0 | 0 | 0 | 0 | 1 | -90 | 90 | 0.0070191 | 0.0017592 | -0.0070186 | -0.001759
47 | 50 | 0.43758 | 0.28005 | 7.3481e-10 | 0 | 0 | 0 | 0 | 0 | 1 | -90 | 90 | -0.061101 | -0.015343 | 0.061119 | 0.015355
48 | 51 | 0.97317 | 0.62283 | 1.6342e-09 | 0 | 0 | 0 | 0 | 0 | 1 | -90 | 90 | 0.0090272 | 0.0022623 | -0.0090263 | -0.0022619
49 | 235 | 1.0374 | 0.66391 | 1.742e-09 | 0 | 0 | 0 | 0 | 0 | 1 | -90 | 90 | 0.0047502 | 0.0011905 | -0.00475 | -0.0011905
50 | 246 | 0.40393 | 0.25851 | 6.783e-10 | 0 | 0 | 0 | 0 | 0 | 1 | -90 | 90 | -0.062478 | -0.015695 | 0.062495 | 0.015706
51 | 158 | 1.5457 | 0.98923 | 2.5956e-09 | 0 | 0 | 0 | 0 | 0 | 1 | -90 | 90 | 0.0055798 | 0.0013981 | -0.0055792 | -0.001398
246 | 247 | 1.2318 | 0.78833 | 2.0685e-09 | 0 | 0 | 0 | 0 | 0 | 1 | -90 | 90 | -0.06391 | -0.016061 | 0.063966 | 0.016096
158 | 159 | 1.7833 | 1.1413 | 2.9946e-09 | 0 | 0 | 0 | 0 | 0 | 1 | -90 | 90 | 0.0030172 | 0.00075586 | -0.003017 | -0.00075603
249 | 262 | 1.1972 | 0.76623 | 2.0105e-09 | 0 | 0 | 0 | 0 | 0 | 1 | -90 | 90 | 0.023416 | 0.0058742 | -0.023409 | -0.0058697
53 | 54 | 1.4334 | 0.91739 | 2.4071e-09 | 0 | 0 | 0 | 0 | 0 | 1 | -90 | 90 | 0.014751 | 0.0036995 | -0.014747 | -0.0036975
53 | 55 | 1.3931 | 0.89161 | 2.3395e-09 | 0 | 0 | 0 | 0 | 0 | 1 | -90 | 90 | -0.016058 | -0.0040272 | 0.016062 | 0.0040295
54 | 56 | 0.61385 | 0.39286 | 1.0308e-09 | 0 | 0 | 0 | 0 | 0 | 1 | -90 | 90 | 0.014307 | 0.0035871 | -0.014305 | -0.0035863
55 | 57 | 0.43433 | 0.27797 | 7.2936e-10 | 0 | 0 | 0 | 0 | 0 | 1 | -90 | 90 | -0.019527 | -0.004898 | 0.019529 | 0.004899
56 | 111 | 1.4184 | 0.90776 | 2.3818e-09 | 0 | 0 | 0 | 0 | 0 | 1 | -90 | 90 | 0.012122 | 0.0030392 | -0.01212 | -0.003038
111 | 112 | 0.15008 | 0.09605 | 2.5202e-10 | 0 | 0 | 0 | 0 | 0 | 1 | -90 | 90 | 0.011402 | 0.002858 | -0.011402 | -0.0028579
58 | 59 | 0.61241 | 0.39194 | 1.0284e-09 | 0 | 0 | 0 | 0 | 0 | 1 | -90 | 90 | 0.085531 | 0.021773 | -0.085483 | -0.021743
58 | 60 | 0.48095 | 0.30781 | 8.0764e-10 | 0 | 0 | 0 | 0 | 0 | 1 | -90 | 90 | -0.087037 | -0.022151 | 0.087076 | 0.022176
59 | 61 | 1.0685 | 0.68381 | 1.7942e-09 | 0 | 0 | 0 | 0 | 0 | 1 | -90 | 90 | 0.083978 | 0.021366 | -0.083897 | -0.021314
60 | 62 | 0.12381 | 0.079238 | 2.0791e-10 | 0 | 0 | 0 | 0 | 0 | 1 | -90 | 90 | -0.089122 | -0.022689 | 0.089133 | 0.022695
61 | 70 | 0.046886 | 0.030007 | 7.8734e-11 | 0 | 0 | 0 | 0 | 0 | 1 | -90 | 90 | 0.081111 | 0.020616 | -0.081107 | -0.020614
62 | 182 | 0.26892 | 0.17211 | 4.5159e-10 | 0 | 0 | 0 | 0 | 0 | 1 | -90 | 90 | -0.093634 | -0.023823 | 0.093659 | 0.023839
70 | 140 | 1.4275 | 0.91361 | 2.3972e-09 | 0 | 0 | 0 | 0 | 0 | 1 | -90 | 90 | 0.07957 | 0.020229 | -0.079473 | -0.020167
182 | 157 | 0.45996 | 0.29437 | 7.7239e-10 | 0 | 0 | 0 | 0 | 0 | 1 | -90 | 90 | -0.094707 | -0.024102 | 0.094751 | 0.02413
63 | 64 | 0.22233 | 0.14229 | 3.7334e-10 | 0 | 0 | 0 | 0 | 0 | 1 | -90 | 90 | 0.036238 | 0.0091001 | -0.036235 | -0.0090981
63 | 65 | 1.7891 | 1.145 | 3.0044e-09 | 0 | 0 | 0 | 0 | 0 | 1 | -90 | 90 | -0.038232 | -0.0095999 | 0.038261 | 0.0096176
64 | 66 | 0.89576 | 0.57329 | 1.5042e-09 | 0 | 0 | 0 | 0 | 0 | 1 | -90 | 90 | 0.033539 | 0.0084225 | -0.033528 | -0.0084157
65 | 67 | 0.93876 | 0.60081 | 3.1529e-09 | 0 | 0 | 0 | 0 | 0 | 1 | -90 | 90 | -0.16938 | -0.042888 | 0.16967 | 0.043073
65 | 68 | 2.4291 | 1.5546 | 4.0791e-09 | 0 | 0 | 0 | 0 | 0 | 1 | -90 | 90 | 0.035705 | 0.008971 | -0.035672 | -0.0089501
65 | 69 | 2.037 | 1.3037 | 3.4207e-09 | 0 | 0 | 0 | 0 | 0 | 1 | -90 | 90 | 0.095412 | 0.0243 | -0.095212 | -0.024172
66 | 212 | 0.74124 | 0.47439 | 1.2447e-09 | 0 | 0 | 0 | 0 | 0 | 1 | -90 | 90 | 0.033528 | 0.0084157 | -0.033519 | -0.0084101
67 | 137 | 0.22255 | 0.14243 | 7.4744e-10 | 0 | 0 | 0 | 0 | 0 | 1 | -90 | 90 | -0.17212 | -0.043688 | 0.17219 | 0.043733
68 | 213 | 0.52077 | 0.33329 | 8.7451e-10 | 0 | 0 | 0 | 0 | 0 | 1 | -90 | 90 | 0.03431 | 0.0086086 | -0.034303 | -0.0086045
69 | 228 | 2.8894 | 1.8492 | 4.8521e-09 | 0 | 0 | 0 | 0 | 0 | 1 | -90 | 90 | 0.093122 | 0.023649 | -0.092851 | -0.023476
212 | 147 | 0.032797 | 0.02099 | 5.5076e-11 | 0 | 0 | 0 | 0 | 0 | 1 | -90 | 90 | 0.030716 | 0.0077076 | -0.030716 | -0.0077074
137 | 138 | 0.55439 | 0.35481 | 1.8619e-09 | 0 | 0 | 0 | 0 | 0 | 1 | -90 | 90 | -0.1814 | -0.046041 | 0.1816 | 0.046166
213 | 201 | 0.10616 | 0.067944 | 1.7827e-10 | 0 | 0 | 0 | 0 | 0 | 1 | -90 | 90 | 0.032963 | 0.0082687 | -0.032962 | -0.008268
228 | 222 | 1.0724 | 0.68631 | 1.8008e-09 | 0 | 0 | 0 | 0 | 0 | 1 | -90 | 90 | 0.091514 | 0.023141 | -0.091417 | -0.023078
140 | 130 | 0.61344 | 0.3926 | 1.0301e-09 | 0 | 0 | 0 | 0 | 0 | 1 | -90 | 90 | 0.077118 | 0.019577 | -0.077079 | -0.019552
77 | 78 | 0.96456 | 0.61732 | 1.6197e-09 | 0 | 0 | 0 | 0 | 0 | 1 | -90 | 90 | 0.017424 | 0.0043694 | -0.017421 | -0.0043676
77 | 79 | 0.42757 | 0.27364 | 7.18e-10 | 0 | 0 | 0 | 0 | 0 | 1 | -90 | 90 | -0.020472 | -0.0051334 | 0.020474 | 0.0051346
78 | 80 | 1.4079 | 0.90109 | 2.3643e-09 | 0 | 0 | 0 | 0 | 0 | 1 | -90 | 90 | 0.013936 | 0.0034942 | -0.013933 | -0.0034926
79 | 81 | 0.79579 | 0.50931 | 1.3363e-09 | 0 | 0 | 0 | 0 | 0 | 1 | -90 | 90 | -0.026072 | -0.0065374 | 0.026077 | 0.0065411
80 | 141 | 0.95453 | 0.6109 | 1.6029e-09 | 0 | 0 | 0 | 0 | 0 | 1 | -90 | 90 | 0.011845 | 0.0029692 | -0.011843 | -0.0029685
81 | 147 | 1.0742 | 0.68746 | 1.8038e-09 | 0 | 0 | 0 | 0 | 0 | 1 | -90 | 90 | -0.029562 | -0.0074143 | 0.029572 | 0.0074206
141 | 142 | 2.5518 | 1.6332 | 4.2852e-09 | 0 | 0 | 0 | 0 | 0 | 1 | -90 | 90 | 0.00864 | 0.0021658 | -0.008638 | -0.0021649
141 | 143 | 0.97289 | 0.62265 | 1.6337e-09 | 0 | 0 | 0 | 0 | 0 | 1 | -90 | 90 | 0.0032034 | 0.00080269 | -0.0032033 | -0.00080278
82 | 83 | 1.5894 | 1.0172 | 2.6691e-09 | 0 | 0 | 0 | 0 | 0 | 1 | -90 | 90 | -0.051477 | -0.012951 | 0.051523 | 0.01298
82 | 84 | 0.89446 | 0.57246 | 1.502e-09 | 0 | 0 | 0 | 0 | 0 | 1 | -90 | 90 | 0.049569 | 0.012473 | -0.049545 | -0.012457
83 | 85 | 0.015452 | 0.0098894 | 2.5948e-11 | 0 | 0 | 0 | 0 | 0 | 1 | -90 | 90 | -0.057619 | -0.014508 | 0.057619 | 0.014508
84 | 86 | 0.031469 | 0.02014 | 5.2846e-11 | 0 | 0 | 0 | 0 | 0 | 1 | -90 | 90 | 0.049106 | 0.012347 | -0.049105 | -0.012347
85 | 131 | 3.2942 | 2.1083 | 5.5318e-09 | 0 | 0 | 0 | 0 | 0 | 1 | -90 | 90 | -0.059056 | -0.014868 | 0.059181 | 0.014947
131 | 129 | 2.3855 | 1.5267 | 4.0059e-09 | 0 | 0 | 0 | 0 | 0 | 1 | -90 | 90 | -0.062685 | -0.015826 | 0.062787 | 0.01589
87 | 88 | 0.95077 | 0.60849 | 1.5966e-09 | 0 | 0 | 0 | 0 | 0 | 1 | -90 | 90 | 0.0094332 | 0.0023641 | -0.0094323 | -0.0023637
87 | 89 | 0.66718 | 0.42699 | 1.1204e-09 | 0 | 0 | 0 | 0 | 0 | 1 | -90 | 90 | -0.011598 | -0.0029066 | 0.011599 | 0.0029071
88 | 90 | 0.85808 | 0.54917 | 1.4409e-09 | 0 | 0 | 0 | 0 | 0 | 1 | -90 | 90 | 0.0064628 | 0.0016195 | -0.0064624 | -0.0016194
89 | 91 | 0.51543 | 0.32987 | 8.6554e-10 | 0 | 0 | 0 | 0 | 0 | 1 | -90 | 90 | -0.012935 | -0.003242 | 0.012936 | 0.0032425
90 | 148 | 0.55661 | 0.35623 | 9.3469e-10 | 0 | 0 | 0 | 0 | 0 | 1 | -90 | 90 | 0.0051326 | 0.0012861 | -0.0051325 | -0.0012861
91 | 220 | 0.51572 | 0.33006 | 8.6602e-10 | 0 | 0 | 0 | 0 | 0 | 1 | -90 | 90 | -0.014244 | -0.0035705 | 0.014245 | 0.0035711
148 | 274 | 0.45547 | 0.2915 | 7.6485e-10 | 0 | 0 | 0 | 0 | 0 | 1 | -90 | 90 | 0.00419 | 0.0010499 | -0.0041899 | -0.0010499
220 | 221 | 0.84896 | 0.54334 | 1.4256e-09 | 0 | 0 | 0 | 0 | 0 | 1 | -90 | 90 | -0.015553 | -0.0038988 | 0.015555 | 0.0039001
97 | 98 | 2.5426 | 1.6273 | 4.2698e-09 | 0 | 0 | 0 | 0 | 0 | 1 | -90 | 90 | -0.0097468 | -0.0024428 | 0.0097494 | 0.002444
97 | 99 | 0.66357 | 0.42468 | 1.1143e-09 | 0 | 0 | 0 | 0 | 0 | 1 | -90 | 90 | 0.0054049 | 0.0013546 | -0.0054047 | -0.0013545
98 | 100 | 1.1836 | 0.75751 | 1.9876e-09 | 0 | 0 | 0 | 0 | 0 | 1 | -90 | 90 | 0.015697 | 0.0039353 | -0.015694 | -0.0039335
98 | 101 | 0.65182 | 0.41716 | 1.0946e-09 | 0 | 0 | 0 | 0 | 0 | 1 | -90 | 90 | -0.027351 | -0.0068566 | 0.027356 | 0.0068599
100 | 144 | 0.56995 | 0.36477 | 9.5709e-10 | 0 | 0 | 0 | 0 | 0 | 1 | -90 | 90 | 0.013934 | 0.0034923 | -0.013932 | -0.0034916
101 | 200 | 0.51548 | 0.32991 | 8.6564e-10 | 0 | 0 | 0 | 0 | 0 | 1 | -90 | 90 | -0.028606 | -0.0071731 | 0.02861 | 0.0071759
144 | 145 | 0.084239 | 0.053913 | 1.4146e-10 | 0 | 0 | 0 | 0 | 0 | 1 | -90 | 90 | 0.0039683 | 0.00099437 | -0.0039682 | -0.00099437
200 | 201 | 0.40941 | 0.26202 | 6.875e-10 | 0 | 0 | 0 | 0 | 0 | 1 | -90 | 90 | -0.029953 | -0.0075124 | 0.029957 | 0.0075149
105 | 106 | 1.3163 | 0.84246 | 2.2105e-09 | 0 | 0 | 0 | 0 | 0 | 1 | -90 | 90 | -0.0051174 | -0.0012817 | 0.0051177 | 0.0012818
105 | 107 | 2.0377 | 1.3041 | 3.4218e-09 | 0 | 0 | 0 | 0 | 0 | 1 | -90 | 90 | 0.0028636 | 0.00071688 | -0.0028634 | -0.0007171
106 | 108 | 1.4756 | 0.9444 | 2.478e-09 | 0 | 0 | 0 | 0 | 0 | 1 | -90 | 90 | 0.0034317 | 0.00085904 | -0.0034315 | -0.00085916
107 | 110 | 0.66725 | 0.42704 | 1.1205e-09 | 0 | 0 | 0 | 0 | 0 | 1 | -90 | 90 | 0.0028634 | 0.0007171 | -0.0028633 | -0.00071717
108 | 171 | 3.399 | 2.1753 | 5.7078e-09 | 0 | 0 | 0 | 0 | 0 | 1 | -90 | 90 | 0.0023964 | 0.00059976 | -0.0023962 | -0.00060017
110 | 154 | 3.059 | 1.9577 | 5.1368e-09 | 0 | 0 | 0 | 0 | 0 | 1 | -90 | 90 | 0.001587 | 0.00039729 | -0.0015869 | -0.00039773
171 | 170 | 1.5785 | 1.0102 | 2.6507e-09 | 0 | 0 | 0 | 0 | 0 | 1 | -90 | 90 | 0.0015497 | 0.000388 | -0.0015496 | -0.00038823
112 | 124 | 1.0898 | 0.69745 | 1.83e-09 | 0 | 0 | 0 | 0 | 0 | 1 | -90 | 90 | 0.010519 | 0.0026367 | -0.010518 | -0.002636
124 | 123 | 0.082272 | 0.052654 | 1.3816e-10 | 0 | 0 | 0 | 0 | 0 | 1 | -90 | 90 | 0.0093159 | 0.0023348 | -0.0093158 | -0.0023347
118 | 119 | 0.28691 | 0.18362 | 4.818e-10 | 0 | 0 | 0 | 0 | 0 | 1 | -90 | 90 | -0.0014053 | -0.0003522 | 0.0014053 | 0.00035215
119 | 121 | 0.48267 | 0.30891 | 8.1054e-10 | 0 | 0 | 0 | 0 | 0 | 1 | -90 | 90 | -0.0098327 | -0.0024643 | 0.0098332 | 0.0024645
121 | 129 | 1.2282 | 0.78606 | 2.0625e-09 | 0 | 0 | 0 | 0 | 0 | 1 | -90 | 90 | -0.011297 | -0.0028313 | 0.011299 | 0.0028322
129 | 130 | 3.4392 | 2.2011 | 5.7753e-09 | 0 | 0 | 0 | 0 | 0 | 1 | -90 | 90 | -0.074085 | -0.018723 | 0.074289 | 0.018853
122 | 159 | 0.73557 | 0.47077 | 1.2352e-09 | 0 | 0 | 0 | 0 | 0 | 1 | -90 | 90 | -0.0015116 | -0.00037885 | 0.0015116 | 0.00037874
123 | 125 | 0.2677 | 0.17133 | 4.4955e-10 | 0 | 0 | 0 | 0 | 0 | 1 | -90 | 90 | 0.0062551 | 0.0015676 | -0.006255 | -0.0015676
125 | 126 | 0.58015 | 0.3713 | 9.7423e-10 | 0 | 0 | 0 | 0 | 0 | 1 | -90 | 90 | 0.0023591 | 0.00059118 | -0.0023591 | -0.00059125
126 | 173 | 0.033389 | 0.021369 | 5.607e-11 | 0 | 0 | 0 | 0 | 0 | 1 | -90 | 90 | 0.0011827 | 0.00029642 | -0.0011827 | -0.00029642
138 | 139 | 0.55451 | 0.35489 | 1.8624e-09 | 0 | 0 | 0 | 0 | 0 | 1 | -90 | 90 | -0.18401 | -0.04677 | 0.18421 | 0.046898
139 | 157 | 0.22952 | 0.14689 | 7.7086e-10 | 0 | 0 | 0 | 0 | 0 | 1 | -90 | 90 | -0.18525 | -0.04716 | 0.18533 | 0.047213
143 | 151 | 0.35005 | 0.22403 | 5.8782e-10 | 0 | 0 | 0 | 0 | 0 | 1 | -90 | 90 | 0.0020657 | 0.00051765 | -0.0020656 | -0.0005177
145 | 146 | 0.51586 | 0.33015 | 8.6627e-10 | 0 | 0 | 0 | 0 | 0 | 1 | -90 | 90 | 0.0027746 | 0.00069522 | -0.0027746 | -0.00069528
146 | 208 | 0.60851 | 0.38945 | 1.0219e-09 | 0 | 0 | 0 | 0 | 0 | 1 | -90 | 90 | 0.0015811 | 0.00039617 | -0.0015811 | -0.00039626
274 | 275 | 0.5585 | 0.35744 | 9.3787e-10 | 0 | 0 | 0 | 0 | 0 | 1 | -90 | 90 | 0.0032462 | 0.00081335 | -0.0032461 | -0.0008134
169 | 170 | 0.97161 | 0.62183 | 1.6316e-09 | 0 | 0 | 0 | 0 | 0 | 1 | -90 | 90 | -0.0015496 | -0.00038837 | 0.0015496 | 0.00038823
214 | 215 | 0.0079957 | 0.0051172 | 1.3427e-11 | 0 | 0 | 0 | 0 | 0 | 1 | -90 | 90 | 0.013502 | 0.0033839 | -0.013502 | -0.0033839
214 | 216 | 0.0077543 | 0.0049628 | 1.3022e-11 | 0 | 0 | 0 | 0 | 0 | 1 | -90 | 90 | -0.014938 | -0.0037437 | 0.014938 | 0.0037437
215 | 217 | 0.2188 | 0.14003 | 3.6743e-10 | 0 | 0 | 0 | 0 | 0 | 1 | -90 | 90 | 0.01202 | 0.0030124 | -0.01202 | -0.0030122
216 | 218 | 0.0082653 | 0.0052898 | 1.388e-11 | 0 | 0 | 0 | 0 | 0 | 1 | -90 | 90 | -0.016368 | -0.0041022 | 0.016368 | 0.0041022
217 | 224 | 0.00064824 | 0.00041488 | 1.0886e-12 | 0 | 0 | 0 | 0 | 0 | 1 | -90 | 90 | 0.010608 | 0.0026585 | -0.010608 | -0.0026585
218 | 256 | 2.1297 | 1.363 | 3.5764e-09 | 0 | 0 | 0 | 0 | 0 | 1 | -90 | 90 | -0.017857 | -0.0044752 | 0.017864 | 0.0044797
224 | 225 | 0.0086327 | 0.0055249 | 1.4497e-11 | 0 | 0 | 0 | 0 | 0 | 1 | -90 | 90 | 0.0056813 | 0.0014236 | -0.0056813 | -0.0014236
256 | 257 | 0.0087157 | 0.0055781 | 1.4636e-11 | 0 | 0 | 0 | 0 | 0 | 1 | -90 | 90 | -0.019229 | -0.0048217 | 0.019229 | 0.0048217
221 | 222 | 0.48445 | 0.31005 | 8.1353e-10 | 0 | 0 | 0 | 0 | 0 | 1 | -90 | 90 | -0.015555 | -0.0039001 | 0.015556 | 0.0039008
222 | 229 | 0.84594 | 0.5414 | 1.4206e-09 | 0 | 0 | 0 | 0 | 0 | 1 | -90 | 90 | 0.07586 | 0.019178 | -0.075807 | -0.019144
229 | 280 | 0.47437 | 0.3036 | 7.966e-10 | 0 | 0 | 0 | 0 | 0 | 1 | -90 | 90 | 0.07208 | 0.01821 | -0.072053 | -0.018193
229 | 237 | 0.37969 | 0.243 | 6.3761e-10 | 0 | 0 | 0 | 0 | 0 | 1 | -90 | 90 | 0.0037272 | 0.00093409 | -0.0037271 | -0.00093412
223 | 280 | 0.76805 | 0.49155 | 1.2898e-09 | 0 | 0 | 0 | 0 | 0 | 1 | -90 | 90 | -0.0018276 | -0.00045767 | 0.0018276 | 0.00045756
223 | 281 | 2.4219 | 1.55 | 4.067e-09 | 0 | 0 | 0 | 0 | 0 | 1 | -90 | 90 | 0.0018276 | 0.00045767 | -0.0018275 | -0.00045801
280 | 278 | 1.3688 | 0.87603 | 2.2986e-09 | 0 | 0 | 0 | 0 | 0 | 1 | -90 | 90 | 0.070225 | 0.017735 | -0.070152 | -0.017688
225 | 267 | 0.0089471 | 0.0057262 | 1.5025e-11 | 0 | 0 | 0 | 0 | 0 | 1 | -90 | 90 | 0.0043211 | 0.0010827 | -0.0043211 | -0.0010827
267 | 266 | 2.508 | 1.6051 | 4.2117e-09 | 0 | 0 | 0 | 0 | 0 | 1 | -90 | 90 | 0.0029138 | 0.00072998 | -0.0029136 | -0.00073023
247 | 248 | 0.54372 | 0.34798 | 9.1305e-10 | 0 | 0 | 0 | 0 | 0 | 1 | -90 | 90 | -0.066125 | -0.016637 | 0.066151 | 0.016654
248 | 278 | 1.619 | 1.0362 | 2.7187e-09 | 0 | 0 | 0 | 0 | 0 | 1 | -90 | 90 | -0.068084 | -0.017138 | 0.068166 | 0.017191
262 | 263 | 0.0084754 | 0.0054242 | 1.4232e-11 | 0 | 0 | 0 | 0 | 0 | 1 | -90 | 90 | 0.022046 | 0.0055283 | -0.022046 | -0.0055283
257 | 263 | 0.25834 | 0.16533 | 4.3381e-10 | 0 | 0 | 0 | 0 | 0 | 1 | -90 | 90 | -0.020634 | -0.0051738 | 0.020635 | 0.0051746
265 | 266 | 0.0083177 | 0.0053233 | 1.3968e-11 | 0 | 0 | 0 | 0 | 0 | 1 | -90 | 90 | -0.001483 | -0.00037169 | 0.001483 | 0.00037169
275 | 276 | 1.0376 | 0.66404 | 1.7423e-09 | 0 | 0 | 0 | 0 | 0 | 1 | -90 | 90 | 0.0018107 | 0.00045364 | -0.0018106 | -0.00045379