## bus_data
BUS_I | BUS_TYPE | Pd | Qd | Gs | Bs | area | Vm | Va | baseKV | zone | Vmax | Vmin
1 | 1 | 0.0027085 | 0.00067881 | 0 | 0 | 1 | 0.97525 | -0.47691 | 0.4 | 1 | 1.1 | 0.9
2 | 1 | 0 | 0 | 0 | 0 | 1 | 0.97633 | -0.45571 | 0.4 | 1 | 1.1 | 0.9
3 | 1 | 0 | 0 | 0 | 0 | 1 | 0.97437 | -0.49414 | 0.4 | 1 | 1.1 | 0.9
4 | 1 | 0.0031453 | 0.00078828 | 0 | 0 | 1 | 0.97609 | -0.46032 | 0.4 | 1 | 1.1 | 0.9
5 | 1 | 0.088471 | 0.022173 | 0 | 0 | 1 | 0.97843 | -0.41454 | 0.4 | 1 | 1.1 | 0.9
6 | 1 | 0.0059278 | 0.0014857 | 0 | 0 | 1 | 0.97609 | -0.46041 | 0.4 | 1 | 1.1 | 0.9
7 | 1 | 0 | 0 | 0 | 0 | 1 | 0.97363 | -0.5086 | 0.4 | 1 | 1.1 | 0.9
8 | 1 | 0 | 0 | 0 | 0 | 1 | 0.97434 | -0.49477 | 0.4 | 1 | 1.1 | 0.9
20 | 1 | 0 | 0 | 0 | 0 | 1 | 0.97608 | -0.46053 | 0.4 | 1 | 1.1 | 0.9
59 | 1 | 0 | 0 | 0 | 0 | 1 | 0.9798 | -0.38779 | 0.4 | 1 | 1.1 | 0.9
39 | 1 | 0.001239 | 0.00031053 | 0 | 0 | 1 | 0.97221 | -0.53665 | 0.4 | 1 | 1.1 | 0.9
104 | 1 | 0.0011305 | 0.00028333 | 0 | 0 | 1 | 0.9743 | -0.49543 | 0.4 | 1 | 1.1 | 0.9
18 | 1 | 0 | 0 | 0 | 0 | 1 | 0.9759 | -0.46407 | 0.4 | 1 | 1.1 | 0.9
60 | 1 | 0 | 0 | 0 | 0 | 1 | 0.98022 | -0.3796 | 0.4 | 1 | 1.1 | 0.9
58 | 1 | 0.048287 | 0.012102 | 0 | 0 | 1 | 0.97913 | -0.40079 | 0.4 | 1 | 1.1 | 0.9
38 | 1 | 0.048653 | 0.012194 | 0 | 0 | 1 | 0.97158 | -0.54924 | 0.4 | 1 | 1.1 | 0.9
92 | 1 | 0 | 0 | 0 | 0 | 1 | 0.97428 | -0.49586 | 0.4 | 1 | 1.1 | 0.9
21 | 1 | 0 | 0 | 0 | 0 | 1 | 0.97429 | -0.49565 | 0.4 | 1 | 1.1 | 0.9
91 | 1 | 0.00055928 | 0.00014017 | 0 | 0 | 1 | 0.97427 | -0.49601 | 0.4 | 1 | 1.1 | 0.9
9 | 1 | 0.00048297 | 0.00012104 | 0 | 0 | 1 | 0.9823 | -0.33909 | 0.4 | 1 | 1.1 | 0.9
11 | 1 | 0 | 0 | 0 | 0 | 1 | 0.98231 | -0.3388 | 0.4 | 1 | 1.1 | 0.9
10 | 1 | 0 | 0 | 0 | 0 | 1 | 0.98462 | -0.29396 | 0.4 | 1 | 1.1 | 0.9
12 | 1 | 0 | 0 | 0 | 0 | 1 | 0.98263 | -0.33262 | 0.4 | 1 | 1.1 | 0.9
13 | 1 | 0 | 0 | 0 | 0 | 1 | 0.98527 | -0.28131 | 0.4 | 1 | 1.1 | 0.9
15 | 1 | 0 | 0 | 0 | 0 | 1 | 0.98232 | -0.3387 | 0.4 | 1 | 1.1 | 0.9
36 | 1 | 0 | 0 | 0 | 0 | 1 | 0.98253 | -0.33458 | 0.4 | 1 | 1.1 | 0.9
34 | 1 | 0.0038269 | 0.00095911 | 0 | 0 | 1 | 0.98248 | -0.33539 | 0.4 | 1 | 1.1 | 0.9
100 | 1 | 0.0016637 | 0.00041695 | 0 | 0 | 1 | 0.98643 | -0.259 | 0.4 | 1 | 1.1 | 0.9
14 | 1 | 0 | 0 | 0 | 0 | 1 | 0.99369 | -0.11977 | 0.4 | 1 | 1.1 | 0.9
64 | 1 | 0 | 0 | 0 | 0 | 1 | 0.99237 | -0.14491 | 0.4 | 1 | 1.1 | 0.9
78 | 1 | 0.0016651 | 0.00041732 | 0 | 0 | 1 | 0.9943 | -0.10815 | 0.4 | 1 | 1.1 | 0.9
37 | 1 | 0.0018464 | 0.00046275 | 0 | 0 | 1 | 0.98232 | -0.33856 | 0.4 | 1 | 1.1 | 0.9
102 | 1 | 0.040535 | 0.010159 | 0 | 0 | 1 | 0.98188 | -0.34718 | 0.4 | 1 | 1.1 | 0.9
35 | 1 | 0 | 0 | 0 | 0 | 1 | 0.98242 | -0.33662 | 0.4 | 1 | 1.1 | 0.9
62 | 1 | 0.0016673 | 0.00041786 | 0 | 0 | 1 | 0.99114 | -0.16849 | 0.4 | 1 | 1.1 | 0.9
68 | 1 | 0 | 0 | 0 | 0 | 1 | 0.98718 | -0.24445 | 0.4 | 1 | 1.1 | 0.9
76 | 1 | 0 | 0 | 0 | 0 | 1 | 0.99504 | -0.094196 | 0.4 | 1 | 1.1 | 0.9
16 | 1 | 0.0018503 | 0.00046372 | 0 | 0 | 1 | 0.97582 | -0.46568 | 0.4 | 1 | 1.1 | 0.9
17 | 1 | 0.0043742 | 0.0010963 | 0 | 0 | 1 | 0.97569 | -0.46815 | 0.4 | 1 | 1.1 | 0.9
22 | 1 | 0.0035759 | 0.00089621 | 0 | 0 | 1 | 0.98629 | -0.26366 | 0.4 | 1 | 1.1 | 0.9
23 | 1 | 0 | 0 | 0 | 0 | 1 | 0.98638 | -0.26176 | 0.4 | 1 | 1.1 | 0.9
24 | 1 | 0 | 0 | 0 | 0 | 1 | 0.98642 | -0.26107 | 0.4 | 1 | 1.1 | 0.9
31 | 1 | 0.0040898 | 0.001025 | 0 | 0 | 1 | 0.98648 | -0.25984 | 0.4 | 1 | 1.1 | 0.9
43 | 1 | 0.0033733 | 0.00084542 | 0 | 0 | 1 | 0.98666 | -0.25639 | 0.4 | 1 | 1.1 | 0.9
29 | 1 | 0.003617 | 0.0009065 | 0 | 0 | 1 | 0.98799 | -0.23041 | 0.4 | 1 | 1.1 | 0.9
30 | 1 | 0 | 0 | 0 | 0 | 1 | 0.98801 | -0.23004 | 0.4 | 1 | 1.1 | 0.9
33 | 1 | 0.0018113 | 0.00045396 | 0 | 0 | 1 | 0.98797 | -0.23087 | 0.4 | 1 | 1.1 | 0.9
27 | 1 | 0.0050852 | 0.0012745 | 0 | 0 | 1 | 0.9886 | -0.21862 | 0.4 | 1 | 1.1 | 0.9
57 | 1 | 0.0051061 | 0.0012797 | 0 | 0 | 1 | 0.98885 | -0.21386 | 0.4 | 1 | 1.1 | 0.9
56 | 1 | 0 | 0 | 0 | 0 | 1 | 0.98895 | -0.21177 | 0.4 | 1 | 1.1 | 0.9
32 | 1 | 0 | 0 | 0 | 0 | 1 | 0.98806 | -0.22901 | 0.4 | 1 | 1.1 | 0.9
49 | 1 | 0.0050355 | 0.001262 | 0 | 0 | 1 | 0.98734 | -0.24305 | 0.4 | 1 | 1.1 | 0.9
50 | 1 | 0.0094876 | 0.0023778 | 0 | 0 | 1 | 0.98793 | -0.23163 | 0.4 | 1 | 1.1 | 0.9
47 | 1 | 0.0076098 | 0.0019072 | 0 | 0 | 1 | 0.98877 | -0.21532 | 0.4 | 1 | 1.1 | 0.9
44 | 1 | 0 | 0 | 0 | 0 | 1 | 0.98684 | -0.25291 | 0.4 | 1 | 1.1 | 0.9
46 | 1 | 0 | 0 | 0 | 0 | 1 | 0.98695 | -0.25079 | 0.4 | 1 | 1.1 | 0.9
48 | 1 | 0 | 0 | 0 | 0 | 1 | 0.98947 | -0.20167 | 0.4 | 1 | 1.1 | 0.9
41 | 1 | 0 | 0 | 0 | 0 | 1 | 0.99657 | -0.064952 | 0.4 | 1 | 1.1 | 0.9
75 | 1 | 0.018388 | 0.0046085 | 0 | 0 | 1 | 0.99616 | -0.072736 | 0.4 | 1 | 1.1 | 0.9
40 | 3 | 0 | 0 | 0 | 0 | 1 | 1 | 0 | 0.4 | 1 | 1.1 | 0.9
45 | 1 | 0.00096812 | 0.00024263 | 0 | 0 | 1 | 0.98682 | -0.25316 | 0.4 | 1 | 1.1 | 0.9
54 | 1 | 0.0012239 | 0.00030673 | 0 | 0 | 1 | 0.98693 | -0.25109 | 0.4 | 1 | 1.1 | 0.9
51 | 1 | 0 | 0 | 0 | 0 | 1 | 0.989 | -0.21091 | 0.4 | 1 | 1.1 | 0.9
53 | 1 | 0 | 0 | 0 | 0 | 1 | 0.99043 | -0.18315 | 0.4 | 1 | 1.1 | 0.9
55 | 1 | 0.0098365 | 0.0024653 | 0 | 0 | 1 | 0.98893 | -0.21216 | 0.4 | 1 | 1.1 | 0.9
52 | 1 | 0 | 0 | 0 | 0 | 1 | 0.99131 | -0.16605 | 0.4 | 1 | 1.1 | 0.9
88 | 1 | 0 | 0 | 0 | 0 | 1 | 0.99132 | -0.16589 | 0.4 | 1 | 1.1 | 0.9
105 | 1 | 0.0011015 | 0.00027607 | 0 | 0 | 1 | 0.99131 | -0.16618 | 0.4 | 1 | 1.1 | 0.9
86 | 1 | 0 | 0 | 0 | 0 | 1 | 0.99138 | -0.16466 | 0.4 | 1 | 1.1 | 0.9
90 | 1 | 0 | 0 | 0 | 0 | 1 | 0.99133 | -0.1657 | 0.4 | 1 | 1.1 | 0.9
87 | 1 | 0.0016656 | 0.00041743 | 0 | 0 | 1 | 0.99135 | -0.16533 | 0.4 | 1 | 1.1 | 0.9
74 | 1 | 0.014903 | 0.0037351 | 0 | 0 | 1 | 0.99258 | -0.14163 | 0.4 | 1 | 1.1 | 0.9
85 | 1 | 0.01844 | 0.0046216 | 0 | 0 | 1 | 0.99119 | -0.16845 | 0.4 | 1 | 1.1 | 0.9
61 | 1 | 0.0016623 | 0.00041661 | 0 | 0 | 1 | 0.99109 | -0.16933 | 0.4 | 1 | 1.1 | 0.9
63 | 1 | 0 | 0 | 0 | 0 | 1 | 0.9903 | -0.18443 | 0.4 | 1 | 1.1 | 0.9
65 | 1 | 0.0013503 | 0.00033841 | 0 | 0 | 1 | 0.99019 | -0.18663 | 0.4 | 1 | 1.1 | 0.9
66 | 1 | 0.0013469 | 0.00033756 | 0 | 0 | 1 | 0.98931 | -0.20346 | 0.4 | 1 | 1.1 | 0.9
82 | 1 | 0.0013502 | 0.00033839 | 0 | 0 | 1 | 0.99016 | -0.18732 | 0.4 | 1 | 1.1 | 0.9
98 | 1 | 0.001347 | 0.00033758 | 0 | 0 | 1 | 0.989 | -0.20951 | 0.4 | 1 | 1.1 | 0.9
67 | 1 | 0 | 0 | 0 | 0 | 1 | 0.99006 | -0.18924 | 0.4 | 1 | 1.1 | 0.9
89 | 1 | 0.0010292 | 0.00025794 | 0 | 0 | 1 | 0.99008 | -0.1887 | 0.4 | 1 | 1.1 | 0.9
94 | 1 | 0.00086624 | 0.0002171 | 0 | 0 | 1 | 0.99004 | -0.18959 | 0.4 | 1 | 1.1 | 0.9
96 | 1 | 0.0013482 | 0.00033789 | 0 | 0 | 1 | 0.988 | -0.22867 | 0.4 | 1 | 1.1 | 0.9
83 | 1 | 0.0016147 | 0.00040467 | 0 | 0 | 1 | 0.99012 | -0.18795 | 0.4 | 1 | 1.1 | 0.9
97 | 1 | 0.0016121 | 0.00040403 | 0 | 0 | 1 | 0.98865 | -0.21613 | 0.4 | 1 | 1.1 | 0.9
84 | 1 | 0.0013473 | 0.00033767 | 0 | 0 | 1 | 0.9901 | -0.1884 | 0.4 | 1 | 1.1 | 0.9
93 | 1 | 0.0012694 | 0.00031813 | 0 | 0 | 1 | 0.99004 | -0.18965 | 0.4 | 1 | 1.1 | 0.9
95 | 1 | 0.0013474 | 0.00033768 | 0 | 0 | 1 | 0.98831 | -0.22271 | 0.4 | 1 | 1.1 | 0.9
69 | 1 | 0.0013484 | 0.00033794 | 0 | 0 | 1 | 0.99313 | -0.13102 | 0.4 | 1 | 1.1 | 0.9
70 | 1 | 0.01489 | 0.0037319 | 0 | 0 | 1 | 0.99304 | -0.13259 | 0.4 | 1 | 1.1 | 0.9
71 | 1 | 0.017821 | 0.0044664 | 0 | 0 | 1 | 0.99364 | -0.12102 | 0.4 | 1 | 1.1 | 0.9
72 | 1 | 0.0013467 | 0.00033751 | 0 | 0 | 1 | 0.99265 | -0.14029 | 0.4 | 1 | 1.1 | 0.9
73 | 1 | 0.0016123 | 0.00040407 | 0 | 0 | 1 | 0.99374 | -0.11918 | 0.4 | 1 | 1.1 | 0.9
79 | 1 | 0.014904 | 0.0037352 | 0 | 0 | 1 | 0.99435 | -0.1075 | 0.4 | 1 | 1.1 | 0.9
80 | 1 | 0.0013468 | 0.00033753 | 0 | 0 | 1 | 0.9944 | -0.10647 | 0.4 | 1 | 1.1 | 0.9
77 | 1 | 0.0013468 | 0.00033754 | 0 | 0 | 1 | 0.99458 | -0.10296 | 0.4 | 1 | 1.1 | 0.9
81 | 1 | 0.014876 | 0.0037283 | 0 | 0 | 1 | 0.99455 | -0.10353 | 0.4 | 1 | 1.1 | 0.9

## generator_data
GEN_BUS | PG | QG | QMAX | QMIN | VG | MBASE | GEN_STATUS | PMAX | PMIN
40 | 0.46725 | 0.11978 | 10 | -10 | 1 | 100 | 1 | 10 | 0

## branch_data
F_BUS | T_BUS | BR_R | BR_X | BR_B | RATE_A | RATE_B | RATE_C | TAP | SHIFT | BR_STATUS | ANGMIN | ANGMAX | P_in | Q_in | P_out | Q_out
1 | 2 | 1.6664 | 1.0665 | 2.7984e-09 | 0 | 0 | 0 | 0 | 0 | 1 | -90 | 90 | -0.054463 | -0.013715 | 0.054519 | 0.01375
1 | 3 | 1.4223 | 0.91027 | 2.3884e-09 | 0 | 0 | 0 | 0 | 0 | 1 | -90 | 90 | 0.051755 | 0.013036 | -0.051712 | -0.013009
2 | 4 | 2.1012 | 1.3448 | 3.5284e-09 | 0 | 0 | 0 | 0 | 0 | 1 | -90 | 90 | 0.0093739 | 0.0023496 | -0.0093718 | -0.0023486
2 | 5 | 2.5331 | 1.6212 | 4.2537e-09 | 0 | 0 | 0 | 0 | 0 | 1 | -90 | 90 | -0.069822 | -0.017586 | 0.06996 | 0.017674
2 | 6 | 3.3876 | 2.168 | 5.6886e-09 | 0 | 0 | 0 | 0 | 0 | 1 | -90 | 90 | 0.0059292 | 0.001486 | -0.0059278 | -0.0014857
3 | 7 | 1.2323 | 0.7887 | 2.0694e-09 | 0 | 0 | 0 | 0 | 0 | 1 | -90 | 90 | 0.050022 | 0.012587 | -0.049988 | -0.012565
3 | 8 | 1.6042 | 1.0267 | 2.6939e-09 | 0 | 0 | 0 | 0 | 0 | 1 | -90 | 90 | 0.0016899 | 0.00042236 | -0.0016899 | -0.00042258
4 | 20 | 0.14376 | 0.092004 | 2.414e-10 | 0 | 0 | 0 | 0 | 0 | 1 | -90 | 90 | 0.0062266 | 0.0015604 | -0.0062265 | -0.0015604
5 | 59 | 0.72714 | 0.46537 | 2.4421e-09 | 0 | 0 | 0 | 0 | 0 | 1 | -90 | 90 | -0.15843 | -0.039847 | 0.15863 | 0.039976
7 | 39 | 2.3854 | 1.5267 | 4.0058e-09 | 0 | 0 | 0 | 0 | 0 | 1 | -90 | 90 | 0.049988 | 0.012565 | -0.049921 | -0.012523
8 | 104 | 1.6525 | 1.0576 | 2.775e-09 | 0 | 0 | 0 | 0 | 0 | 1 | -90 | 90 | 0.0016899 | 0.00042258 | -0.0016898 | -0.00042281
20 | 18 | 2.4252 | 1.5521 | 4.0725e-09 | 0 | 0 | 0 | 0 | 0 | 1 | -90 | 90 | 0.0062265 | 0.0015604 | -0.0062254 | -0.0015601
59 | 60 | 0.1709 | 0.10938 | 1.1479e-09 | 0 | 0 | 0 | 0 | 0 | 1 | -90 | 90 | -0.20695 | -0.052097 | 0.20703 | 0.052149
59 | 58 | 1.1576 | 0.74087 | 1.9439e-09 | 0 | 0 | 0 | 0 | 0 | 1 | -90 | 90 | 0.048317 | 0.012121 | -0.048287 | -0.012102
39 | 38 | 1.0963 | 0.70163 | 1.841e-09 | 0 | 0 | 0 | 0 | 0 | 1 | -90 | 90 | 0.048682 | 0.012212 | -0.048653 | -0.012194
104 | 21 | 1.6556 | 1.0596 | 2.7801e-09 | 0 | 0 | 0 | 0 | 0 | 1 | -90 | 90 | 0.0005593 | 0.00013947 | -0.00055929 | -0.00013973
18 | 16 | 1.1065 | 0.70816 | 1.8581e-09 | 0 | 0 | 0 | 0 | 0 | 1 | -90 | 90 | 0.0062254 | 0.0015601 | -0.006225 | -0.0015599
60 | 102 | 0.67769 | 0.43372 | 4.5521e-09 | 0 | 0 | 0 | 0 | 0 | 1 | -90 | 90 | -0.20703 | -0.052149 | 0.20735 | 0.052354
92 | 21 | 1.6192 | 1.0363 | 2.7191e-09 | 0 | 0 | 0 | 0 | 0 | 1 | -90 | 90 | -0.00055929 | -0.00013999 | 0.00055929 | 0.00013973
92 | 91 | 1.1497 | 0.73581 | 1.9307e-09 | 0 | 0 | 0 | 0 | 0 | 1 | -90 | 90 | 0.00055929 | 0.00013999 | -0.00055928 | -0.00014017
9 | 11 | 2.5779 | 1.6499 | 4.3291e-09 | 0 | 0 | 0 | 0 | 0 | 1 | -90 | 90 | -0.00048297 | -0.00012104 | 0.00048298 | 0.00012063
11 | 15 | 0.89664 | 0.57385 | 1.5057e-09 | 0 | 0 | 0 | 0 | 0 | 1 | -90 | 90 | -0.00048298 | -0.00012063 | 0.00048298 | 0.00012049
10 | 12 | 0.66244 | 0.42396 | 4.4497e-09 | 0 | 0 | 0 | 0 | 0 | 1 | -90 | 90 | 0.25469 | 0.064467 | -0.25422 | -0.064165
10 | 13 | 0.21744 | 0.13916 | 1.4606e-09 | 0 | 0 | 0 | 0 | 0 | 1 | -90 | 90 | -0.25469 | -0.064467 | 0.25485 | 0.064566
12 | 36 | 0.034375 | 0.022 | 2.309e-10 | 0 | 0 | 0 | 0 | 0 | 1 | -90 | 90 | 0.24806 | 0.062624 | -0.24804 | -0.062609
12 | 34 | 1.9462 | 1.2456 | 3.2682e-09 | 0 | 0 | 0 | 0 | 0 | 1 | -90 | 90 | 0.0061574 | 0.0015416 | -0.0061566 | -0.0015414
13 | 100 | 0.38409 | 0.24582 | 2.5799e-09 | 0 | 0 | 0 | 0 | 0 | 1 | -90 | 90 | -0.25485 | -0.064566 | 0.25512 | 0.06474
15 | 37 | 1.2684 | 0.81181 | 2.1301e-09 | 0 | 0 | 0 | 0 | 0 | 1 | -90 | 90 | -0.00048298 | -0.00012049 | 0.00048298 | 0.00012028
36 | 102 | 0.22066 | 0.14122 | 1.4822e-09 | 0 | 0 | 0 | 0 | 0 | 1 | -90 | 90 | 0.24804 | 0.062609 | -0.24789 | -0.062513
34 | 35 | 2.2785 | 1.4582 | 3.8262e-09 | 0 | 0 | 0 | 0 | 0 | 1 | -90 | 90 | 0.0023297 | 0.0005823 | -0.0023296 | -0.00058258
100 | 68 | 0.2493 | 0.15955 | 1.6746e-09 | 0 | 0 | 0 | 0 | 0 | 1 | -90 | 90 | -0.25678 | -0.065157 | 0.25696 | 0.065272
14 | 64 | 0.40582 | 0.25973 | 2.7259e-09 | 0 | 0 | 0 | 0 | 0 | 1 | -90 | 90 | 0.27774 | 0.071109 | -0.2774 | -0.070893
14 | 78 | 0.1878 | 0.12019 | 1.2615e-09 | 0 | 0 | 0 | 0 | 0 | 1 | -90 | 90 | -0.27774 | -0.071109 | 0.2779 | 0.071209
64 | 62 | 0.37953 | 0.2429 | 2.5493e-09 | 0 | 0 | 0 | 0 | 0 | 1 | -90 | 90 | 0.2774 | 0.070893 | -0.27709 | -0.070691
78 | 76 | 0.2246 | 0.14375 | 1.5087e-09 | 0 | 0 | 0 | 0 | 0 | 1 | -90 | 90 | -0.27956 | -0.071627 | 0.27975 | 0.071747
37 | 35 | 3.5988 | 2.3032 | 6.0434e-09 | 0 | 0 | 0 | 0 | 0 | 1 | -90 | 90 | -0.0023294 | -0.00058303 | 0.0023296 | 0.00058258
62 | 61 | 0.013631 | 0.0087236 | 9.1558e-11 | 0 | 0 | 0 | 0 | 0 | 1 | -90 | 90 | 0.27542 | 0.070274 | -0.27541 | -0.070266
68 | 96 | 0.27085 | 0.17334 | 1.8193e-09 | 0 | 0 | 0 | 0 | 0 | 1 | -90 | 90 | -0.25696 | -0.065272 | 0.25716 | 0.065397
76 | 77 | 0.23372 | 0.14958 | 1.5699e-09 | 0 | 0 | 0 | 0 | 0 | 1 | -90 | 90 | 0.167 | 0.042074 | -0.16693 | -0.04203
76 | 75 | 0.21571 | 0.13805 | 1.4489e-09 | 0 | 0 | 0 | 0 | 0 | 1 | -90 | 90 | -0.44676 | -0.11382 | 0.44722 | 0.11412
16 | 17 | 2.4122 | 1.5438 | 4.0507e-09 | 0 | 0 | 0 | 0 | 0 | 1 | -90 | 90 | 0.0043747 | 0.0010962 | -0.0043742 | -0.0010963
22 | 23 | 2.3102 | 1.4785 | 3.8794e-09 | 0 | 0 | 0 | 0 | 0 | 1 | -90 | 90 | -0.0035759 | -0.00089621 | 0.0035763 | 0.00089604
23 | 24 | 0.84477 | 0.54065 | 1.4186e-09 | 0 | 0 | 0 | 0 | 0 | 1 | -90 | 90 | -0.0035763 | -0.00089604 | 0.0035764 | 0.00089598
24 | 31 | 1.5007 | 0.96048 | 2.5202e-09 | 0 | 0 | 0 | 0 | 0 | 1 | -90 | 90 | -0.0035764 | -0.00089598 | 0.0035766 | 0.00089587
31 | 43 | 1.9621 | 1.2558 | 3.295e-09 | 0 | 0 | 0 | 0 | 0 | 1 | -90 | 90 | -0.0076664 | -0.0019209 | 0.0076677 | 0.0019214
43 | 44 | 1.3737 | 0.87914 | 2.3067e-09 | 0 | 0 | 0 | 0 | 0 | 1 | -90 | 90 | -0.011041 | -0.0027668 | 0.011043 | 0.0027677
29 | 30 | 0.45471 | 0.29101 | 7.6357e-10 | 0 | 0 | 0 | 0 | 0 | 1 | -90 | 90 | -0.003617 | -0.0009065 | 0.003617 | 0.00090647
30 | 32 | 0.82422 | 0.5275 | 1.3841e-09 | 0 | 0 | 0 | 0 | 0 | 1 | -90 | 90 | -0.0054284 | -0.0013601 | 0.0054287 | 0.0013602
30 | 33 | 2.0217 | 1.2939 | 3.3951e-09 | 0 | 0 | 0 | 0 | 0 | 1 | -90 | 90 | 0.0018114 | 0.00045368 | -0.0018113 | -0.00045396
27 | 57 | 4.0976 | 2.6225 | 6.881e-09 | 0 | 0 | 0 | 0 | 0 | 1 | -90 | 90 | -0.0050852 | -0.0012745 | 0.0050864 | 0.0012745
57 | 56 | 0.89844 | 0.575 | 1.5087e-09 | 0 | 0 | 0 | 0 | 0 | 1 | -90 | 90 | -0.010192 | -0.0025542 | 0.010193 | 0.0025547
56 | 51 | 0.37156 | 0.2378 | 6.2395e-10 | 0 | 0 | 0 | 0 | 0 | 1 | -90 | 90 | -0.010193 | -0.0025547 | 0.010194 | 0.0025549
32 | 49 | 3.358 | 2.1491 | 5.639e-09 | 0 | 0 | 0 | 0 | 0 | 1 | -90 | 90 | 0.018289 | 0.0045894 | -0.018276 | -0.0045821
32 | 50 | 1.2065 | 0.77215 | 2.026e-09 | 0 | 0 | 0 | 0 | 0 | 1 | -90 | 90 | 0.0094887 | 0.0023784 | -0.0094876 | -0.0023778
32 | 47 | 1.8062 | 1.156 | 3.0332e-09 | 0 | 0 | 0 | 0 | 0 | 1 | -90 | 90 | -0.033206 | -0.008328 | 0.033228 | 0.0083415
49 | 46 | 2.556 | 1.6359 | 4.2923e-09 | 0 | 0 | 0 | 0 | 0 | 1 | -90 | 90 | 0.013241 | 0.0033201 | -0.013236 | -0.0033174
47 | 48 | 1.4674 | 0.93916 | 2.4642e-09 | 0 | 0 | 0 | 0 | 0 | 1 | -90 | 90 | -0.040838 | -0.010249 | 0.040864 | 0.010266
44 | 45 | 1.1158 | 0.7141 | 1.8737e-09 | 0 | 0 | 0 | 0 | 0 | 1 | -90 | 90 | 0.00096813 | 0.00024246 | -0.00096812 | -0.00024263
44 | 46 | 0.77109 | 0.4935 | 1.2949e-09 | 0 | 0 | 0 | 0 | 0 | 1 | -90 | 90 | -0.012011 | -0.0030102 | 0.012012 | 0.0030108
46 | 54 | 1.0585 | 0.67746 | 1.7776e-09 | 0 | 0 | 0 | 0 | 0 | 1 | -90 | 90 | 0.0012239 | 0.00030657 | -0.0012239 | -0.00030673
48 | 51 | 2.023 | 1.2947 | 3.3971e-09 | 0 | 0 | 0 | 0 | 0 | 1 | -90 | 90 | 0.02004 | 0.0050258 | -0.020031 | -0.0050205
48 | 53 | 1.3373 | 0.85589 | 2.2457e-09 | 0 | 0 | 0 | 0 | 0 | 1 | -90 | 90 | -0.060904 | -0.015291 | 0.060958 | 0.015326
41 | 75 | 0.07524 | 0.048154 | 5.054e-10 | 0 | 0 | 0 | 0 | 0 | 1 | -90 | 90 | 0.46578 | 0.11884 | -0.46561 | -0.11873
41 | 40 | 0.63021 | 0.40334 | 4.2332e-09 | 0 | 0 | 0 | 0 | 0 | 1 | -90 | 90 | -0.46578 | -0.11884 | 0.46725 | 0.11978
51 | 55 | 0.55762 | 0.35688 | 9.364e-10 | 0 | 0 | 0 | 0 | 0 | 1 | -90 | 90 | 0.0098371 | 0.0024655 | -0.0098365 | -0.0024653
53 | 86 | 1.3374 | 0.85591 | 2.2458e-09 | 0 | 0 | 0 | 0 | 0 | 1 | -90 | 90 | -0.060958 | -0.015326 | 0.061012 | 0.01536
52 | 88 | 0.6357 | 0.40685 | 1.0675e-09 | 0 | 0 | 0 | 0 | 0 | 1 | -90 | 90 | -0.0011015 | -0.00027599 | 0.0011016 | 0.00027589
52 | 105 | 0.51063 | 0.3268 | 8.5748e-10 | 0 | 0 | 0 | 0 | 0 | 1 | -90 | 90 | 0.0011015 | 0.00027599 | -0.0011015 | -0.00027607
88 | 90 | 0.75461 | 0.48295 | 1.2672e-09 | 0 | 0 | 0 | 0 | 0 | 1 | -90 | 90 | -0.0011016 | -0.00027589 | 0.0011016 | 0.00027577
86 | 87 | 1.0575 | 0.67682 | 1.7759e-09 | 0 | 0 | 0 | 0 | 0 | 1 | -90 | 90 | 0.0027672 | 0.00069285 | -0.0027672 | -0.00069297
86 | 74 | 1.2382 | 0.79246 | 2.0793e-09 | 0 | 0 | 0 | 0 | 0 | 1 | -90 | 90 | -0.082223 | -0.020676 | 0.082313 | 0.020734
86 | 85 | 0.90375 | 0.5784 | 1.5176e-09 | 0 | 0 | 0 | 0 | 0 | 1 | -90 | 90 | 0.018444 | 0.0046236 | -0.01844 | -0.0046216
90 | 87 | 1.4893 | 0.95315 | 2.5009e-09 | 0 | 0 | 0 | 0 | 0 | 1 | -90 | 90 | -0.0011016 | -0.00027577 | 0.0011016 | 0.00027554
74 | 72 | 0.061111 | 0.039111 | 1.0262e-10 | 0 | 0 | 0 | 0 | 0 | 1 | -90 | 90 | -0.097217 | -0.024469 | 0.097223 | 0.024473
61 | 63 | 0.24555 | 0.15715 | 1.6494e-09 | 0 | 0 | 0 | 0 | 0 | 1 | -90 | 90 | 0.27375 | 0.06985 | -0.27355 | -0.069722
63 | 65 | 1.0917 | 0.69867 | 1.8332e-09 | 0 | 0 | 0 | 0 | 0 | 1 | -90 | 90 | 0.0088288 | 0.0022125 | -0.0088279 | -0.0022121
63 | 66 | 0.3193 | 0.20435 | 2.1448e-09 | 0 | 0 | 0 | 0 | 0 | 1 | -90 | 90 | 0.26472 | 0.06751 | -0.26448 | -0.067354
65 | 82 | 0.40799 | 0.26111 | 6.8512e-10 | 0 | 0 | 0 | 0 | 0 | 1 | -90 | 90 | 0.0074776 | 0.0018737 | -0.0074774 | -0.0018736
66 | 98 | 0.1019 | 0.065214 | 6.8445e-10 | 0 | 0 | 0 | 0 | 0 | 1 | -90 | 90 | 0.26313 | 0.067017 | -0.26305 | -0.066968
82 | 83 | 0.44786 | 0.28663 | 7.5208e-10 | 0 | 0 | 0 | 0 | 0 | 1 | -90 | 90 | 0.0061272 | 0.0015352 | -0.006127 | -0.0015352
98 | 97 | 0.11193 | 0.071633 | 7.5182e-10 | 0 | 0 | 0 | 0 | 0 | 1 | -90 | 90 | 0.26171 | 0.06663 | -0.26162 | -0.066577
67 | 89 | 1.1119 | 0.71161 | 1.8672e-09 | 0 | 0 | 0 | 0 | 0 | 1 | -90 | 90 | -0.0021357 | -0.00053511 | 0.0021357 | 0.00053496
67 | 94 | 0.71243 | 0.45596 | 1.1964e-09 | 0 | 0 | 0 | 0 | 0 | 1 | -90 | 90 | 0.0021357 | 0.00053511 | -0.0021356 | -0.0005352
89 | 84 | 0.40748 | 0.26079 | 6.8427e-10 | 0 | 0 | 0 | 0 | 0 | 1 | -90 | 90 | -0.0031649 | -0.0007929 | 0.0031649 | 0.00079286
94 | 93 | 0.22919 | 0.14668 | 3.8486e-10 | 0 | 0 | 0 | 0 | 0 | 1 | -90 | 90 | 0.0012694 | 0.0003181 | -0.0012694 | -0.00031813
96 | 95 | 0.10189 | 0.065208 | 6.8438e-10 | 0 | 0 | 0 | 0 | 0 | 1 | -90 | 90 | -0.25851 | -0.065735 | 0.25858 | 0.065782
83 | 84 | 0.44752 | 0.28641 | 7.5151e-10 | 0 | 0 | 0 | 0 | 0 | 1 | -90 | 90 | 0.0045124 | 0.0011305 | -0.0045123 | -0.0011305
97 | 95 | 0.11194 | 0.07164 | 7.5189e-10 | 0 | 0 | 0 | 0 | 0 | 1 | -90 | 90 | 0.26001 | 0.066173 | -0.25993 | -0.06612
69 | 70 | 0.061369 | 0.039276 | 1.0305e-10 | 0 | 0 | 0 | 0 | 0 | 1 | -90 | 90 | 0.1135 | 0.028571 | -0.1135 | -0.028566
69 | 71 | 0.38607 | 0.24709 | 6.4832e-10 | 0 | 0 | 0 | 0 | 0 | 1 | -90 | 90 | -0.11485 | -0.028909 | 0.11491 | 0.028944
70 | 72 | 0.34623 | 0.22159 | 5.8141e-10 | 0 | 0 | 0 | 0 | 0 | 1 | -90 | 90 | 0.098606 | 0.024834 | -0.098569 | -0.024811
71 | 73 | 0.061639 | 0.039449 | 1.0351e-10 | 0 | 0 | 0 | 0 | 0 | 1 | -90 | 90 | -0.13273 | -0.033411 | 0.13274 | 0.033418
73 | 79 | 0.38608 | 0.24709 | 6.4833e-10 | 0 | 0 | 0 | 0 | 0 | 1 | -90 | 90 | -0.13435 | -0.033822 | 0.13443 | 0.03387
79 | 80 | 0.030714 | 0.019657 | 1.0315e-10 | 0 | 0 | 0 | 0 | 0 | 1 | -90 | 90 | -0.14933 | -0.037605 | 0.14934 | 0.03761
80 | 81 | 0.086544 | 0.055388 | 5.8132e-10 | 0 | 0 | 0 | 0 | 0 | 1 | -90 | 90 | -0.15069 | -0.037948 | 0.15071 | 0.037961
77 | 81 | 0.015302 | 0.0097935 | 1.0279e-10 | 0 | 0 | 0 | 0 | 0 | 1 | -90 | 90 | 0.16559 | 0.041692 | -0.16558 | -0.041689