## bus_data
BUS_I | BUS_TYPE | Pd | Qd | Gs | Bs | area | Vm | Va | baseKV | zone | Vmax | Vmin
1 | 1 | 0.00115 | 0.00028823 | 0 | 0 | 1 | 0.99937 | -0.011938 | 0.4 | 1 | 1.1 | 0.9
2 | 1 | 0.0013821 | 0.00034639 | 0 | 0 | 1 | 0.99969 | -0.0058199 | 0.4 | 1 | 1.1 | 0.9
3 | 1 | 0.00075915 | 0.00019026 | 0 | 0 | 1 | 0.99922 | -0.014579 | 0.4 | 1 | 1.1 | 0.9
4 | 3 | 0.0008922 | 0.00022361 | 0 | 0 | 1 | 1 | 0 | 0.4 | 1 | 1.1 | 0.9
5 | 1 | 0.0018694 | 0.0004685 | 0 | 0 | 1 | 0.99864 | -0.02569 | 0.4 | 1 | 1.1 | 0.9
157 | 1 | 0.00098983 | 0.00024807 | 0 | 0 | 1 | 0.99969 | -0.0058058 | 0.4 | 1 | 1.1 | 0.9
183 | 1 | 0.00094738 | 0.00023744 | 0 | 0 | 1 | 0.99826 | -0.032724 | 0.4 | 1 | 1.1 | 0.9
156 | 1 | 0.001606 | 0.00040249 | 0 | 0 | 1 | 0.99947 | -0.010084 | 0.4 | 1 | 1.1 | 0.9
181 | 1 | 0.0022257 | 0.00055781 | 0 | 0 | 1 | 0.99803 | -0.037179 | 0.4 | 1 | 1.1 | 0.9
6 | 1 | 0.0017352 | 0.00043489 | 0 | 0 | 1 | 0.9872 | -0.24572 | 0.4 | 1 | 1.1 | 0.9
7 | 1 | 0.0010098 | 0.00025307 | 0 | 0 | 1 | 0.98814 | -0.22753 | 0.4 | 1 | 1.1 | 0.9
8 | 1 | 0.0017836 | 0.00044702 | 0 | 0 | 1 | 0.98661 | -0.25723 | 0.4 | 1 | 1.1 | 0.9
9 | 1 | 0.0010418 | 0.0002611 | 0 | 0 | 1 | 0.98815 | -0.22743 | 0.4 | 1 | 1.1 | 0.9
10 | 1 | 0.00084254 | 0.00021116 | 0 | 0 | 1 | 0.9864 | -0.2613 | 0.4 | 1 | 1.1 | 0.9
193 | 1 | 0 | 0 | 0 | 0 | 1 | 0.98886 | -0.21365 | 0.4 | 1 | 1.1 | 0.9
64 | 1 | 0.0018276 | 0.00045805 | 0 | 0 | 1 | 0.98627 | -0.2639 | 0.4 | 1 | 1.1 | 0.9
92 | 1 | 0.0027597 | 0.00069165 | 0 | 0 | 1 | 0.98859 | -0.2189 | 0.4 | 1 | 1.1 | 0.9
192 | 1 | 0.001516 | 0.00037994 | 0 | 0 | 1 | 0.99063 | -0.17947 | 0.4 | 1 | 1.1 | 0.9
78 | 1 | 0.00084874 | 0.00021272 | 0 | 0 | 1 | 0.98607 | -0.26784 | 0.4 | 1 | 1.1 | 0.9
11 | 1 | 0.00097956 | 0.0002455 | 0 | 0 | 1 | 0.98511 | -0.28678 | 0.4 | 1 | 1.1 | 0.9
12 | 1 | 0.0013908 | 0.00034856 | 0 | 0 | 1 | 0.98514 | -0.28618 | 0.4 | 1 | 1.1 | 0.9
13 | 1 | 0.0010718 | 0.00026861 | 0 | 0 | 1 | 0.9851 | -0.28701 | 0.4 | 1 | 1.1 | 0.9
14 | 1 | 0.0019271 | 0.00048298 | 0 | 0 | 1 | 0.98519 | -0.28517 | 0.4 | 1 | 1.1 | 0.9
15 | 1 | 0.001603 | 0.00040175 | 0 | 0 | 1 | 0.98505 | -0.28789 | 0.4 | 1 | 1.1 | 0.9
80 | 1 | 0.0022608 | 0.00056662 | 0 | 0 | 1 | 0.98548 | -0.27949 | 0.4 | 1 | 1.1 | 0.9
63 | 1 | 0.0018282 | 0.00045819 | 0 | 0 | 1 | 0.98504 | -0.28809 | 0.4 | 1 | 1.1 | 0.9
81 | 1 | 0.0019382 | 0.00048575 | 0 | 0 | 1 | 0.98548 | -0.27948 | 0.4 | 1 | 1.1 | 0.9
62 | 1 | 0.0020731 | 0.00051957 | 0 | 0 | 1 | 0.98498 | -0.28938 | 0.4 | 1 | 1.1 | 0.9
16 | 1 | 0.0019794 | 0.00049608 | 0 | 0 | 1 | 0.9898 | -0.19593 | 0.4 | 1 | 1.1 | 0.9
17 | 1 | 0 | 0 | 0 | 0 | 1 | 0.99018 | -0.18848 | 0.4 | 1 | 1.1 | 0.9
18 | 1 | 0 | 0 | 0 | 0 | 1 | 0.98966 | -0.19864 | 0.4 | 1 | 1.1 | 0.9
19 | 1 | 0.0021227 | 0.00053201 | 0 | 0 | 1 | 0.99043 | -0.18378 | 0.4 | 1 | 1.1 | 0.9
21 | 1 | 0.0029382 | 0.00073638 | 0 | 0 | 1 | 0.98963 | -0.19934 | 0.4 | 1 | 1.1 | 0.9
22 | 1 | 0.0024533 | 0.00061486 | 0 | 0 | 1 | 0.98957 | -0.20033 | 0.4 | 1 | 1.1 | 0.9
139 | 1 | 0.002121 | 0.00053158 | 0 | 0 | 1 | 0.99055 | -0.18145 | 0.4 | 1 | 1.1 | 0.9
20 | 1 | 0.0027496 | 0.00068911 | 0 | 0 | 1 | 0.98386 | -0.30909 | 0.4 | 1 | 1.1 | 0.9
147 | 1 | 0.002146 | 0.00053783 | 0 | 0 | 1 | 0.98392 | -0.30791 | 0.4 | 1 | 1.1 | 0.9
232 | 1 | 0.0015135 | 0.00037933 | 0 | 0 | 1 | 0.98951 | -0.20157 | 0.4 | 1 | 1.1 | 0.9
138 | 1 | 0.0013419 | 0.00033632 | 0 | 0 | 1 | 0.99055 | -0.18134 | 0.4 | 1 | 1.1 | 0.9
148 | 1 | 0.0021597 | 0.00054128 | 0 | 0 | 1 | 0.98395 | -0.30723 | 0.4 | 1 | 1.1 | 0.9
140 | 1 | 0.00089947 | 0.00022543 | 0 | 0 | 1 | 0.9889 | -0.21342 | 0.4 | 1 | 1.1 | 0.9
141 | 1 | 0.0022029 | 0.00055209 | 0 | 0 | 1 | 0.98892 | -0.21314 | 0.4 | 1 | 1.1 | 0.9
233 | 1 | 0.0026693 | 0.00066899 | 0 | 0 | 1 | 0.98946 | -0.20259 | 0.4 | 1 | 1.1 | 0.9
23 | 1 | 0.0010107 | 0.0002533 | 0 | 0 | 1 | 0.98919 | -0.20788 | 0.4 | 1 | 1.1 | 0.9
24 | 1 | 0.0027616 | 0.00069213 | 0 | 0 | 1 | 0.9891 | -0.2096 | 0.4 | 1 | 1.1 | 0.9
25 | 1 | 0 | 0 | 0 | 0 | 1 | 0.98942 | -0.20341 | 0.4 | 1 | 1.1 | 0.9
26 | 1 | 0 | 0 | 0 | 0 | 1 | 0.98896 | -0.21219 | 0.4 | 1 | 1.1 | 0.9
27 | 1 | 0.00093238 | 0.00023368 | 0 | 0 | 1 | 0.98954 | -0.20107 | 0.4 | 1 | 1.1 | 0.9
28 | 1 | 0.0007677 | 0.00019241 | 0 | 0 | 1 | 0.98941 | -0.20351 | 0.4 | 1 | 1.1 | 0.9
136 | 1 | 0 | 0 | 0 | 0 | 1 | 0.98886 | -0.2142 | 0.4 | 1 | 1.1 | 0.9
34 | 1 | 0.00078759 | 0.00019739 | 0 | 0 | 1 | 0.98959 | -0.2001 | 0.4 | 1 | 1.1 | 0.9
135 | 1 | 0.0015536 | 0.00038938 | 0 | 0 | 1 | 0.9888 | -0.21542 | 0.4 | 1 | 1.1 | 0.9
35 | 1 | 0.0020925 | 0.00052443 | 0 | 0 | 1 | 0.98976 | -0.19678 | 0.4 | 1 | 1.1 | 0.9
231 | 1 | 0.00057044 | 0.00014297 | 0 | 0 | 1 | 0.98636 | -0.26236 | 0.4 | 1 | 1.1 | 0.9
197 | 1 | 0.00060335 | 0.00015121 | 0 | 0 | 1 | 0.98636 | -0.26236 | 0.4 | 1 | 1.1 | 0.9
29 | 1 | 0.0033753 | 0.00084593 | 0 | 0 | 1 | 0.98614 | -0.2666 | 0.4 | 1 | 1.1 | 0.9
30 | 1 | 0.0021597 | 0.00054127 | 0 | 0 | 1 | 0.98614 | -0.26672 | 0.4 | 1 | 1.1 | 0.9
31 | 1 | 0.0021563 | 0.00054043 | 0 | 0 | 1 | 0.98621 | -0.26532 | 0.4 | 1 | 1.1 | 0.9
33 | 1 | 0.0022734 | 0.00056977 | 0 | 0 | 1 | 0.98632 | -0.26318 | 0.4 | 1 | 1.1 | 0.9
121 | 1 | 0 | 0 | 0 | 0 | 1 | 0.98639 | -0.26183 | 0.4 | 1 | 1.1 | 0.9
122 | 1 | 0 | 0 | 0 | 0 | 1 | 0.98653 | -0.25902 | 0.4 | 1 | 1.1 | 0.9
82 | 1 | 0.0024903 | 0.00062414 | 0 | 0 | 1 | 0.9858 | -0.27322 | 0.4 | 1 | 1.1 | 0.9
36 | 1 | 0.0011085 | 0.00027781 | 0 | 0 | 1 | 0.98989 | -0.19413 | 0.4 | 1 | 1.1 | 0.9
109 | 1 | 0.00096982 | 0.00024306 | 0 | 0 | 1 | 0.98991 | -0.19376 | 0.4 | 1 | 1.1 | 0.9
108 | 1 | 0.0010342 | 0.0002592 | 0 | 0 | 1 | 0.9901 | -0.19019 | 0.4 | 1 | 1.1 | 0.9
37 | 1 | 0.00095018 | 0.00023814 | 0 | 0 | 1 | 0.99072 | -0.17807 | 0.4 | 1 | 1.1 | 0.9
38 | 1 | 0.0016259 | 0.0004075 | 0 | 0 | 1 | 0.99061 | -0.18019 | 0.4 | 1 | 1.1 | 0.9
39 | 1 | 0.0010361 | 0.00025968 | 0 | 0 | 1 | 0.99141 | -0.16469 | 0.4 | 1 | 1.1 | 0.9
40 | 1 | 0.00093109 | 0.00023335 | 0 | 0 | 1 | 0.99057 | -0.18103 | 0.4 | 1 | 1.1 | 0.9
41 | 1 | 0 | 0 | 0 | 0 | 1 | 0.99163 | -0.16046 | 0.4 | 1 | 1.1 | 0.9
143 | 1 | 0.00095011 | 0.00023812 | 0 | 0 | 1 | 0.99044 | -0.18355 | 0.4 | 1 | 1.1 | 0.9
68 | 1 | 0 | 0 | 0 | 0 | 1 | 0.99152 | -0.16267 | 0.4 | 1 | 1.1 | 0.9
65 | 1 | 0.002531 | 0.00063433 | 0 | 0 | 1 | 0.99231 | -0.14722 | 0.4 | 1 | 1.1 | 0.9
142 | 1 | 0.0010214 | 0.00025598 | 0 | 0 | 1 | 0.99033 | -0.18569 | 0.4 | 1 | 1.1 | 0.9
116 | 1 | 0.002005 | 0.00050249 | 0 | 0 | 1 | 0.99132 | -0.1665 | 0.4 | 1 | 1.1 | 0.9
66 | 1 | 0.0027084 | 0.00067879 | 0 | 0 | 1 | 0.9927 | -0.13986 | 0.4 | 1 | 1.1 | 0.9
42 | 1 | 0.0032985 | 0.00082668 | 0 | 0 | 1 | 0.97223 | -0.53535 | 0.4 | 1 | 1.1 | 0.9
43 | 1 | 0.002816 | 0.00070576 | 0 | 0 | 1 | 0.97183 | -0.54333 | 0.4 | 1 | 1.1 | 0.9
44 | 1 | 0.0033653 | 0.00084343 | 0 | 0 | 1 | 0.97264 | -0.52732 | 0.4 | 1 | 1.1 | 0.9
45 | 1 | 0.0011648 | 0.00029192 | 0 | 0 | 1 | 0.97177 | -0.5446 | 0.4 | 1 | 1.1 | 0.9
46 | 1 | 0 | 0 | 0 | 0 | 1 | 0.97272 | -0.52585 | 0.4 | 1 | 1.1 | 0.9
76 | 1 | 0.0026885 | 0.00067381 | 0 | 0 | 1 | 0.97157 | -0.54844 | 0.4 | 1 | 1.1 | 0.9
152 | 1 | 0.0042875 | 0.0010745 | 0 | 0 | 1 | 0.97283 | -0.52356 | 0.4 | 1 | 1.1 | 0.9
149 | 1 | 0 | 0 | 0 | 0 | 1 | 0.9714 | -0.5518 | 0.4 | 1 | 1.1 | 0.9
221 | 1 | 0 | 0 | 0 | 0 | 1 | 0.97291 | -0.52194 | 0.4 | 1 | 1.1 | 0.9
153 | 1 | 0.0011459 | 0.00028719 | 0 | 0 | 1 | 0.97249 | -0.53036 | 0.4 | 1 | 1.1 | 0.9
252 | 1 | 0 | 0 | 0 | 0 | 1 | 0.97249 | -0.53026 | 0.4 | 1 | 1.1 | 0.9
47 | 1 | 0.0025365 | 0.00063572 | 0 | 0 | 1 | 0.98326 | -0.32249 | 0.4 | 1 | 1.1 | 0.9
48 | 1 | 0 | 0 | 0 | 0 | 1 | 0.9833 | -0.32177 | 0.4 | 1 | 1.1 | 0.9
49 | 1 | 0 | 0 | 0 | 0 | 1 | 0.98325 | -0.32275 | 0.4 | 1 | 1.1 | 0.9
50 | 1 | 0.0029448 | 0.00073804 | 0 | 0 | 1 | 0.98348 | -0.31821 | 0.4 | 1 | 1.1 | 0.9
134 | 1 | 0.012749 | 0.0031953 | 0 | 0 | 1 | 0.98307 | -0.32637 | 0.4 | 1 | 1.1 | 0.9
70 | 1 | 0.0030368 | 0.00076109 | 0 | 0 | 1 | 0.9832 | -0.3238 | 0.4 | 1 | 1.1 | 0.9
74 | 1 | 0.0010619 | 0.00026613 | 0 | 0 | 1 | 0.9841 | -0.30606 | 0.4 | 1 | 1.1 | 0.9
69 | 1 | 0.0019375 | 0.00048558 | 0 | 0 | 1 | 0.98314 | -0.32498 | 0.4 | 1 | 1.1 | 0.9
75 | 1 | 0 | 0 | 0 | 0 | 1 | 0.98428 | -0.30266 | 0.4 | 1 | 1.1 | 0.9
51 | 1 | 0.0027377 | 0.00068614 | 0 | 0 | 1 | 0.99406 | -0.11225 | 0.4 | 1 | 1.1 | 0.9
52 | 1 | 0.0036034 | 0.00090309 | 0 | 0 | 1 | 0.99391 | -0.11505 | 0.4 | 1 | 1.1 | 0.9
53 | 1 | 0.0022807 | 0.0005716 | 0 | 0 | 1 | 0.99486 | -0.09708 | 0.4 | 1 | 1.1 | 0.9
54 | 1 | 0.002792 | 0.00069974 | 0 | 0 | 1 | 0.99314 | -0.12979 | 0.4 | 1 | 1.1 | 0.9
55 | 1 | 0.0015884 | 0.0003981 | 0 | 0 | 1 | 0.99511 | -0.09236 | 0.4 | 1 | 1.1 | 0.9
112 | 1 | 0.003428 | 0.00085915 | 0 | 0 | 1 | 0.99233 | -0.14522 | 0.4 | 1 | 1.1 | 0.9
198 | 1 | 0.0027773 | 0.00069606 | 0 | 0 | 1 | 0.99663 | -0.063456 | 0.4 | 1 | 1.1 | 0.9
113 | 1 | 0.0026939 | 0.00067515 | 0 | 0 | 1 | 0.99213 | -0.14897 | 0.4 | 1 | 1.1 | 0.9
182 | 1 | 0.0022245 | 0.0005575 | 0 | 0 | 1 | 0.99672 | -0.061875 | 0.4 | 1 | 1.1 | 0.9
56 | 1 | 0.00028046 | 7.0289e-05 | 0 | 0 | 1 | 0.97644 | -0.45257 | 0.4 | 1 | 1.1 | 0.9
57 | 1 | 0.00063799 | 0.0001599 | 0 | 0 | 1 | 0.97593 | -0.46251 | 0.4 | 1 | 1.1 | 0.9
58 | 1 | 0.0044469 | 0.0011145 | 0 | 0 | 1 | 0.97666 | -0.44828 | 0.4 | 1 | 1.1 | 0.9
59 | 1 | 0 | 0 | 0 | 0 | 1 | 0.97564 | -0.46817 | 0.4 | 1 | 1.1 | 0.9
60 | 1 | 0.013284 | 0.0033293 | 0 | 0 | 1 | 0.97675 | -0.44645 | 0.4 | 1 | 1.1 | 0.9
89 | 1 | 0.0020753 | 0.00052013 | 0 | 0 | 1 | 0.97448 | -0.49101 | 0.4 | 1 | 1.1 | 0.9
166 | 1 | 0.019526 | 0.0048936 | 0 | 0 | 1 | 0.97724 | -0.43682 | 0.4 | 1 | 1.1 | 0.9
88 | 1 | 0.020513 | 0.0051411 | 0 | 0 | 1 | 0.97518 | -0.47748 | 0.4 | 1 | 1.1 | 0.9
94 | 1 | 0.021422 | 0.0053688 | 0 | 0 | 1 | 0.97577 | -0.46582 | 0.4 | 1 | 1.1 | 0.9
158 | 1 | 0.0018141 | 0.00045465 | 0 | 0 | 1 | 0.97448 | -0.49108 | 0.4 | 1 | 1.1 | 0.9
235 | 1 | 0.017831 | 0.0044689 | 0 | 0 | 1 | 0.97779 | -0.42611 | 0.4 | 1 | 1.1 | 0.9
61 | 1 | 0.0019127 | 0.00047938 | 0 | 0 | 1 | 0.98495 | -0.28992 | 0.4 | 1 | 1.1 | 0.9
101 | 1 | 0 | 0 | 0 | 0 | 1 | 0.9855 | -0.27877 | 0.4 | 1 | 1.1 | 0.9
67 | 1 | 0.003098 | 0.00077643 | 0 | 0 | 1 | 0.99385 | -0.11765 | 0.4 | 1 | 1.1 | 0.9
77 | 1 | 0.0022414 | 0.00056176 | 0 | 0 | 1 | 0.99406 | -0.11347 | 0.4 | 1 | 1.1 | 0.9
79 | 1 | 0 | 0 | 0 | 0 | 1 | 0.99511 | -0.093238 | 0.4 | 1 | 1.1 | 0.9
114 | 1 | 0.0010744 | 0.00026928 | 0 | 0 | 1 | 0.99111 | -0.1706 | 0.4 | 1 | 1.1 | 0.9
71 | 1 | 0 | 0 | 0 | 0 | 1 | 0.98795 | -0.22896 | 0.4 | 1 | 1.1 | 0.9
72 | 1 | 0.0018846 | 0.00047234 | 0 | 0 | 1 | 0.9879 | -0.23 | 0.4 | 1 | 1.1 | 0.9
73 | 1 | 0 | 0 | 0 | 0 | 1 | 0.988 | -0.22806 | 0.4 | 1 | 1.1 | 0.9
212 | 1 | 0 | 0 | 0 | 0 | 1 | 0.98377 | -0.3095 | 0.4 | 1 | 1.1 | 0.9
245 | 1 | 0.0014664 | 0.00036752 | 0 | 0 | 1 | 0.98922 | -0.20459 | 0.4 | 1 | 1.1 | 0.9
188 | 1 | 0 | 0 | 0 | 0 | 1 | 0.98768 | -0.23461 | 0.4 | 1 | 1.1 | 0.9
211 | 1 | 0.00127 | 0.0003183 | 0 | 0 | 1 | 0.98823 | -0.22405 | 0.4 | 1 | 1.1 | 0.9
209 | 1 | 0.0010271 | 0.00025741 | 0 | 0 | 1 | 0.98701 | -0.24754 | 0.4 | 1 | 1.1 | 0.9
239 | 1 | 0 | 0 | 0 | 0 | 1 | 0.98273 | -0.32964 | 0.4 | 1 | 1.1 | 0.9
243 | 1 | 0.00087588 | 0.00021952 | 0 | 0 | 1 | 0.982 | -0.34398 | 0.4 | 1 | 1.1 | 0.9
238 | 1 | 0.0035896 | 0.00089963 | 0 | 0 | 1 | 0.98023 | -0.37836 | 0.4 | 1 | 1.1 | 0.9
216 | 1 | 0 | 0 | 0 | 0 | 1 | 0.98999 | -0.18996 | 0.4 | 1 | 1.1 | 0.9
237 | 1 | 0.0011489 | 0.00028794 | 0 | 0 | 1 | 0.98426 | -0.30309 | 0.4 | 1 | 1.1 | 0.9
163 | 1 | 0 | 0 | 0 | 0 | 1 | 0.98436 | -0.30101 | 0.4 | 1 | 1.1 | 0.9
244 | 1 | 0.0003676 | 9.213e-05 | 0 | 0 | 1 | 0.98425 | -0.30322 | 0.4 | 1 | 1.1 | 0.9
165 | 1 | 0.0010595 | 0.00026554 | 0 | 0 | 1 | 0.98444 | -0.29959 | 0.4 | 1 | 1.1 | 0.9
162 | 1 | 0.00078324 | 0.0001963 | 0 | 0 | 1 | 0.98435 | -0.30137 | 0.4 | 1 | 1.1 | 0.9
150 | 1 | 0.0073729 | 0.0018478 | 0 | 0 | 1 | 0.97127 | -0.55445 | 0.4 | 1 | 1.1 | 0.9
151 | 1 | 0.0011526 | 0.00028886 | 0 | 0 | 1 | 0.97138 | -0.55216 | 0.4 | 1 | 1.1 | 0.9
107 | 1 | 0.0019444 | 0.00048732 | 0 | 0 | 1 | 0.99308 | -0.1323 | 0.4 | 1 | 1.1 | 0.9
97 | 1 | 0.0011258 | 0.00028216 | 0 | 0 | 1 | 0.99433 | -0.10821 | 0.4 | 1 | 1.1 | 0.9
104 | 1 | 0.0014586 | 0.00036557 | 0 | 0 | 1 | 0.99754 | -0.046766 | 0.4 | 1 | 1.1 | 0.9
102 | 1 | 0 | 0 | 0 | 0 | 1 | 0.98546 | -0.2796 | 0.4 | 1 | 1.1 | 0.9
103 | 1 | 0.0010639 | 0.00026663 | 0 | 0 | 1 | 0.98542 | -0.28042 | 0.4 | 1 | 1.1 | 0.9
118 | 1 | 0.0015606 | 0.00039113 | 0 | 0 | 1 | 0.99215 | -0.15029 | 0.4 | 1 | 1.1 | 0.9
96 | 1 | 0.0019323 | 0.00048429 | 0 | 0 | 1 | 0.99372 | -0.11992 | 0.4 | 1 | 1.1 | 0.9
105 | 1 | 0.00090643 | 0.00022717 | 0 | 0 | 1 | 0.99771 | -0.043537 | 0.4 | 1 | 1.1 | 0.9
83 | 1 | 0.0018991 | 0.00047596 | 0 | 0 | 1 | 0.97112 | -0.55735 | 0.4 | 1 | 1.1 | 0.9
84 | 1 | 0 | 0 | 0 | 0 | 1 | 0.97115 | -0.55677 | 0.4 | 1 | 1.1 | 0.9
86 | 1 | 0.00096097 | 0.00024084 | 0 | 0 | 1 | 0.97117 | -0.55647 | 0.4 | 1 | 1.1 | 0.9
87 | 1 | 0 | 0 | 0 | 0 | 1 | 0.98806 | -0.22927 | 0.4 | 1 | 1.1 | 0.9
90 | 1 | 0.0064238 | 0.00161 | 0 | 0 | 1 | 0.98784 | -0.2334 | 0.4 | 1 | 1.1 | 0.9
91 | 1 | 0 | 0 | 0 | 0 | 1 | 0.98781 | -0.23396 | 0.4 | 1 | 1.1 | 0.9
95 | 1 | 0.010422 | 0.0026121 | 0 | 0 | 1 | 0.97685 | -0.44464 | 0.4 | 1 | 1.1 | 0.9
159 | 1 | 0 | 0 | 0 | 0 | 1 | 0.97425 | -0.49558 | 0.4 | 1 | 1.1 | 0.9
93 | 1 | 0 | 0 | 0 | 0 | 1 | 0.98777 | -0.2348 | 0.4 | 1 | 1.1 | 0.9
255 | 1 | 0.0016632 | 0.00041683 | 0 | 0 | 1 | 0.98775 | -0.23514 | 0.4 | 1 | 1.1 | 0.9
208 | 1 | 0.015281 | 0.0038298 | 0 | 0 | 1 | 0.97776 | -0.42673 | 0.4 | 1 | 1.1 | 0.9
220 | 1 | 0.0017795 | 0.00044599 | 0 | 0 | 1 | 0.98183 | -0.34725 | 0.4 | 1 | 1.1 | 0.9
98 | 1 | 0 | 0 | 0 | 0 | 1 | 0.99346 | -0.12497 | 0.4 | 1 | 1.1 | 0.9
99 | 1 | 0.0016472 | 0.00041282 | 0 | 0 | 1 | 0.9927 | -0.13952 | 0.4 | 1 | 1.1 | 0.9
100 | 1 | 0.003237 | 0.00081128 | 0 | 0 | 1 | 0.99345 | -0.12514 | 0.4 | 1 | 1.1 | 0.9
191 | 1 | 0.0016474 | 0.00041287 | 0 | 0 | 1 | 0.99227 | -0.14773 | 0.4 | 1 | 1.1 | 0.9
258 | 1 | 0.0015148 | 0.00037965 | 0 | 0 | 1 | 0.98546 | -0.27971 | 0.4 | 1 | 1.1 | 0.9
259 | 1 | 0.00062755 | 0.00015728 | 0 | 0 | 1 | 0.98544 | -0.28004 | 0.4 | 1 | 1.1 | 0.9
234 | 1 | 0.0010667 | 0.00026734 | 0 | 0 | 1 | 0.98504 | -0.28785 | 0.4 | 1 | 1.1 | 0.9
260 | 1 | 0.0010987 | 0.00027537 | 0 | 0 | 1 | 0.98544 | -0.28012 | 0.4 | 1 | 1.1 | 0.9
261 | 1 | 0 | 0 | 0 | 0 | 1 | 0.98543 | -0.28018 | 0.4 | 1 | 1.1 | 0.9
106 | 1 | 0.00088675 | 0.00022224 | 0 | 0 | 1 | 0.99795 | -0.038969 | 0.4 | 1 | 1.1 | 0.9
127 | 1 | 0.0010987 | 0.00027537 | 0 | 0 | 1 | 0.99801 | -0.037887 | 0.4 | 1 | 1.1 | 0.9
128 | 1 | 0.0008867 | 0.00022223 | 0 | 0 | 1 | 0.99819 | -0.034412 | 0.4 | 1 | 1.1 | 0.9
119 | 1 | 0.0011467 | 0.0002874 | 0 | 0 | 1 | 0.99121 | -0.16842 | 0.4 | 1 | 1.1 | 0.9
110 | 1 | 0.0015548 | 0.00038966 | 0 | 0 | 1 | 0.99012 | -0.18974 | 0.4 | 1 | 1.1 | 0.9
111 | 1 | 0.00076597 | 0.00019197 | 0 | 0 | 1 | 0.99021 | -0.188 | 0.4 | 1 | 1.1 | 0.9
214 | 1 | 0.001857 | 0.00046541 | 0 | 0 | 1 | 0.99141 | -0.16271 | 0.4 | 1 | 1.1 | 0.9
215 | 1 | 0.0023955 | 0.00060038 | 0 | 0 | 1 | 0.99076 | -0.1752 | 0.4 | 1 | 1.1 | 0.9
115 | 1 | 0.0012474 | 0.00031262 | 0 | 0 | 1 | 0.99076 | -0.17741 | 0.4 | 1 | 1.1 | 0.9
117 | 1 | 0.0012011 | 0.00030103 | 0 | 0 | 1 | 0.99065 | -0.17941 | 0.4 | 1 | 1.1 | 0.9
120 | 1 | 0.0024964 | 0.00062565 | 0 | 0 | 1 | 0.99119 | -0.16869 | 0.4 | 1 | 1.1 | 0.9
144 | 1 | 0.0021187 | 0.00053098 | 0 | 0 | 1 | 0.99119 | -0.16877 | 0.4 | 1 | 1.1 | 0.9
145 | 1 | 0.0030049 | 0.00075311 | 0 | 0 | 1 | 0.9906 | -0.1802 | 0.4 | 1 | 1.1 | 0.9
124 | 1 | 0.0015547 | 0.00038963 | 0 | 0 | 1 | 0.98732 | -0.24375 | 0.4 | 1 | 1.1 | 0.9
195 | 1 | 0.00095877 | 0.00024029 | 0 | 0 | 1 | 0.98647 | -0.2602 | 0.4 | 1 | 1.1 | 0.9
123 | 1 | 0.002262 | 0.00056692 | 0 | 0 | 1 | 0.98745 | -0.24128 | 0.4 | 1 | 1.1 | 0.9
194 | 1 | 0.0015506 | 0.00038861 | 0 | 0 | 1 | 0.98639 | -0.26177 | 0.4 | 1 | 1.1 | 0.9
125 | 1 | 0.002177 | 0.00054561 | 0 | 0 | 1 | 0.98815 | -0.22764 | 0.4 | 1 | 1.1 | 0.9
126 | 1 | 0.00059934 | 0.00015021 | 0 | 0 | 1 | 0.98825 | -0.22571 | 0.4 | 1 | 1.1 | 0.9
132 | 1 | 0.00075209 | 0.00018849 | 0 | 0 | 1 | 0.98898 | -0.21159 | 0.4 | 1 | 1.1 | 0.9
130 | 1 | 0.0015767 | 0.00039517 | 0 | 0 | 1 | 0.98919 | -0.20749 | 0.4 | 1 | 1.1 | 0.9
129 | 1 | 0.00088567 | 0.00022197 | 0 | 0 | 1 | 0.99843 | -0.02983 | 0.4 | 1 | 1.1 | 0.9
155 | 1 | 0.00090843 | 0.00022767 | 0 | 0 | 1 | 0.99868 | -0.025169 | 0.4 | 1 | 1.1 | 0.9
154 | 1 | 0.0017572 | 0.0004404 | 0 | 0 | 1 | 0.99875 | -0.023704 | 0.4 | 1 | 1.1 | 0.9
131 | 1 | 0.0031393 | 0.00078679 | 0 | 0 | 1 | 0.9892 | -0.20717 | 0.4 | 1 | 1.1 | 0.9
133 | 1 | 0.00060056 | 0.00015051 | 0 | 0 | 1 | 0.98985 | -0.19461 | 0.4 | 1 | 1.1 | 0.9
230 | 1 | 0.0018899 | 0.00047365 | 0 | 0 | 1 | 0.98989 | -0.19378 | 0.4 | 1 | 1.1 | 0.9
146 | 1 | 0.0029659 | 0.00074334 | 0 | 0 | 1 | 0.99004 | -0.19103 | 0.4 | 1 | 1.1 | 0.9
229 | 1 | 0.0013551 | 0.00033961 | 0 | 0 | 1 | 0.98407 | -0.30492 | 0.4 | 1 | 1.1 | 0.9
227 | 1 | 0.001352 | 0.00033884 | 0 | 0 | 1 | 0.98411 | -0.30421 | 0.4 | 1 | 1.1 | 0.9
222 | 1 | 0 | 0 | 0 | 0 | 1 | 0.97298 | -0.52064 | 0.4 | 1 | 1.1 | 0.9
223 | 1 | 0 | 0 | 0 | 0 | 1 | 0.97285 | -0.52325 | 0.4 | 1 | 1.1 | 0.9
253 | 1 | 0.00078808 | 0.00019751 | 0 | 0 | 1 | 0.97256 | -0.52882 | 0.4 | 1 | 1.1 | 0.9
250 | 1 | 0.00094911 | 0.00023787 | 0 | 0 | 1 | 0.97242 | -0.53168 | 0.4 | 1 | 1.1 | 0.9
160 | 1 | 0.0014744 | 0.00036953 | 0 | 0 | 1 | 0.97422 | -0.49613 | 0.4 | 1 | 1.1 | 0.9
161 | 1 | 0 | 0 | 0 | 0 | 1 | 0.97332 | -0.51386 | 0.4 | 1 | 1.1 | 0.9
257 | 1 | 0.030093 | 0.007542 | 0 | 0 | 1 | 0.97324 | -0.51557 | 0.4 | 1 | 1.1 | 0.9
256 | 1 | 0.0010938 | 0.00027412 | 0 | 0 | 1 | 0.97297 | -0.52073 | 0.4 | 1 | 1.1 | 0.9
164 | 1 | 0.00027061 | 6.7822e-05 | 0 | 0 | 1 | 0.98434 | -0.30147 | 0.4 | 1 | 1.1 | 0.9
236 | 1 | 0.016304 | 0.0040861 | 0 | 0 | 1 | 0.97834 | -0.41528 | 0.4 | 1 | 1.1 | 0.9
167 | 1 | 0.001665 | 0.00041729 | 0 | 0 | 1 | 0.98513 | -0.28419 | 0.4 | 1 | 1.1 | 0.9
168 | 1 | 0.001664 | 0.00041704 | 0 | 0 | 1 | 0.98514 | -0.28394 | 0.4 | 1 | 1.1 | 0.9
169 | 1 | 0 | 0 | 0 | 0 | 1 | 0.98455 | -0.29554 | 0.4 | 1 | 1.1 | 0.9
170 | 1 | 0 | 0 | 0 | 0 | 1 | 0.98552 | -0.27664 | 0.4 | 1 | 1.1 | 0.9
171 | 1 | 0.0013773 | 0.00034518 | 0 | 0 | 1 | 0.98445 | -0.29749 | 0.4 | 1 | 1.1 | 0.9
172 | 1 | 0 | 0 | 0 | 0 | 1 | 0.98443 | -0.29782 | 0.4 | 1 | 1.1 | 0.9
187 | 1 | 0.0013467 | 0.00033752 | 0 | 0 | 1 | 0.98538 | -0.27928 | 0.4 | 1 | 1.1 | 0.9
184 | 1 | 0.0013469 | 0.00033757 | 0 | 0 | 1 | 0.98607 | -0.26594 | 0.4 | 1 | 1.1 | 0.9
206 | 1 | 0.001377 | 0.00034511 | 0 | 0 | 1 | 0.98436 | -0.2992 | 0.4 | 1 | 1.1 | 0.9
225 | 1 | 0.0016982 | 0.00042561 | 0 | 0 | 1 | 0.98431 | -0.30018 | 0.4 | 1 | 1.1 | 0.9
204 | 1 | 0.0013467 | 0.00033752 | 0 | 0 | 1 | 0.98535 | -0.28001 | 0.4 | 1 | 1.1 | 0.9
189 | 1 | 0 | 0 | 0 | 0 | 1 | 0.98524 | -0.28202 | 0.4 | 1 | 1.1 | 0.9
217 | 1 | 0.0013469 | 0.00033757 | 0 | 0 | 1 | 0.98527 | -0.28149 | 0.4 | 1 | 1.1 | 0.9
224 | 1 | 0.00044208 | 0.00011079 | 0 | 0 | 1 | 0.98524 | -0.2821 | 0.4 | 1 | 1.1 | 0.9
185 | 1 | 0.0013485 | 0.00033796 | 0 | 0 | 1 | 0.98628 | -0.26175 | 0.4 | 1 | 1.1 | 0.9
207 | 1 | 0.001645 | 0.00041229 | 0 | 0 | 1 | 0.98427 | -0.30094 | 0.4 | 1 | 1.1 | 0.9
228 | 1 | 0 | 0 | 0 | 0 | 1 | 0.98853 | -0.21812 | 0.4 | 1 | 1.1 | 0.9
226 | 1 | 0 | 0 | 0 | 0 | 1 | 0.98413 | -0.30378 | 0.4 | 1 | 1.1 | 0.9
173 | 1 | 0.0016985 | 0.00042568 | 0 | 0 | 1 | 0.98388 | -0.30866 | 0.4 | 1 | 1.1 | 0.9
174 | 1 | 0.0013737 | 0.00034429 | 0 | 0 | 1 | 0.98383 | -0.30961 | 0.4 | 1 | 1.1 | 0.9
175 | 1 | 0 | 0 | 0 | 0 | 1 | 0.98388 | -0.30858 | 0.4 | 1 | 1.1 | 0.9
176 | 1 | 0.0013753 | 0.00034468 | 0 | 0 | 1 | 0.98379 | -0.31033 | 0.4 | 1 | 1.1 | 0.9
177 | 1 | 0.0016956 | 0.00042497 | 0 | 0 | 1 | 0.98406 | -0.30511 | 0.4 | 1 | 1.1 | 0.9
199 | 1 | 0.0016431 | 0.00041181 | 0 | 0 | 1 | 0.98376 | -0.31098 | 0.4 | 1 | 1.1 | 0.9
202 | 1 | 0.0013755 | 0.00034474 | 0 | 0 | 1 | 0.98413 | -0.3038 | 0.4 | 1 | 1.1 | 0.9
178 | 1 | 0.0016669 | 0.00041777 | 0 | 0 | 1 | 0.98522 | -0.28241 | 0.4 | 1 | 1.1 | 0.9
200 | 1 | 0.0013745 | 0.00034449 | 0 | 0 | 1 | 0.98373 | -0.31146 | 0.4 | 1 | 1.1 | 0.9
203 | 1 | 0.001375 | 0.0003446 | 0 | 0 | 1 | 0.98419 | -0.3025 | 0.4 | 1 | 1.1 | 0.9
179 | 1 | 0.001803 | 0.00045188 | 0 | 0 | 1 | 0.99777 | -0.04193 | 0.4 | 1 | 1.1 | 0.9
180 | 1 | 0.001718 | 0.00043058 | 0 | 0 | 1 | 0.99741 | -0.048841 | 0.4 | 1 | 1.1 | 0.9
186 | 1 | 0.0016125 | 0.00040412 | 0 | 0 | 1 | 0.98653 | -0.257 | 0.4 | 1 | 1.1 | 0.9
210 | 1 | 0.0010272 | 0.00025745 | 0 | 0 | 1 | 0.98678 | -0.2521 | 0.4 | 1 | 1.1 | 0.9
205 | 1 | 0.0016122 | 0.00040406 | 0 | 0 | 1 | 0.98531 | -0.28067 | 0.4 | 1 | 1.1 | 0.9
213 | 1 | 0.0013467 | 0.00033752 | 0 | 0 | 1 | 0.98529 | -0.28117 | 0.4 | 1 | 1.1 | 0.9
196 | 1 | 0.0016894 | 0.00042341 | 0 | 0 | 1 | 0.98638 | -0.26193 | 0.4 | 1 | 1.1 | 0.9
201 | 1 | 0.00095366 | 0.00023901 | 0 | 0 | 1 | 0.98372 | -0.31177 | 0.4 | 1 | 1.1 | 0.9
218 | 1 | 0.0011757 | 0.00029466 | 0 | 0 | 1 | 0.98371 | -0.31202 | 0.4 | 1 | 1.1 | 0.9
219 | 1 | 0.0011558 | 0.00028968 | 0 | 0 | 1 | 0.9837 | -0.31213 | 0.4 | 1 | 1.1 | 0.9
254 | 1 | 0.0008924 | 0.00022366 | 0 | 0 | 1 | 0.97263 | -0.52763 | 0.4 | 1 | 1.1 | 0.9
241 | 1 | 0 | 0 | 0 | 0 | 1 | 0.9797 | -0.38861 | 0.4 | 1 | 1.1 | 0.9
240 | 1 | 0 | 0 | 0 | 0 | 1 | 0.98017 | -0.37958 | 0.4 | 1 | 1.1 | 0.9
246 | 1 | 0.00096213 | 0.00024113 | 0 | 0 | 1 | 0.97228 | -0.53445 | 0.4 | 1 | 1.1 | 0.9
247 | 1 | 0.001074 | 0.00026917 | 0 | 0 | 1 | 0.9723 | -0.53407 | 0.4 | 1 | 1.1 | 0.9
249 | 1 | 0.0011526 | 0.00028886 | 0 | 0 | 1 | 0.97234 | -0.53322 | 0.4 | 1 | 1.1 | 0.9
251 | 1 | 0.0011493 | 0.00028804 | 0 | 0 | 1 | 0.9724 | -0.5321 | 0.4 | 1 | 1.1 | 0.9
262 | 1 | 0.0003306 | 8.2855e-05 | 0 | 0 | 1 | 0.98543 | -0.2802 | 0.4 | 1 | 1.1 | 0.9

## generator_data
GEN_BUS | PG | QG | QMAX | QMIN | VG | MBASE | GEN_STATUS | PMAX | PMIN
4 | 0.52235 | 0.134 | 10 | -10 | 1 | 100 | 1 | 10 | 0

## branch_data
F_BUS | T_BUS | BR_R | BR_X | BR_B | RATE_A | RATE_B | RATE_C | TAP | SHIFT | BR_STATUS | ANGMIN | ANGMAX | P_in | Q_in | P_out | Q_out
1 | 2 | 0.087467 | 0.055979 | 5.8752e-10 | 0 | 0 | 0 | 0 | 0 | 1 | -90 | 90 | -0.31898 | -0.082176 | 0.31908 | 0.082237
1 | 3 | 0.037876 | 0.024241 | 2.5442e-10 | 0 | 0 | 0 | 0 | 0 | 1 | -90 | 90 | 0.31783 | 0.081888 | -0.31779 | -0.081862
2 | 4 | 0.082888 | 0.053048 | 5.5676e-10 | 0 | 0 | 0 | 0 | 0 | 1 | -90 | 90 | -0.32046 | -0.082583 | 0.32055 | 0.082641
3 | 5 | 0.15962 | 0.10215 | 1.0722e-09 | 0 | 0 | 0 | 0 | 0 | 1 | -90 | 90 | 0.31703 | 0.081672 | -0.31686 | -0.081562
4 | 157 | 0.1308 | 0.083714 | 8.7862e-10 | 0 | 0 | 0 | 0 | 0 | 1 | -90 | 90 | 0.20091 | 0.051136 | -0.20085 | -0.0511
5 | 183 | 0.10157 | 0.065003 | 6.8223e-10 | 0 | 0 | 0 | 0 | 0 | 1 | -90 | 90 | 0.31499 | 0.081094 | -0.31488 | -0.081025
157 | 156 | 0.096813 | 0.06196 | 6.503e-10 | 0 | 0 | 0 | 0 | 0 | 1 | -90 | 90 | 0.19986 | 0.050852 | -0.19982 | -0.050826
183 | 181 | 0.06449 | 0.041273 | 4.3318e-10 | 0 | 0 | 0 | 0 | 0 | 1 | -90 | 90 | 0.31394 | 0.080787 | -0.31387 | -0.080744
156 | 154 | 0.31045 | 0.19869 | 2.0853e-09 | 0 | 0 | 0 | 0 | 0 | 1 | -90 | 90 | 0.19821 | 0.050423 | -0.19808 | -0.05034
181 | 179 | 0.069233 | 0.044309 | 4.6504e-10 | 0 | 0 | 0 | 0 | 0 | 1 | -90 | 90 | 0.31164 | 0.080186 | -0.31157 | -0.08014
6 | 7 | 1.9574 | 1.2527 | 3.287e-09 | 0 | 0 | 0 | 0 | 0 | 1 | -90 | 90 | -0.04075 | -0.010253 | 0.040786 | 0.010275
6 | 8 | 1.2913 | 0.82646 | 2.1685e-09 | 0 | 0 | 0 | 0 | 0 | 1 | -90 | 90 | 0.039015 | 0.009818 | -0.038994 | -0.0098045
7 | 9 | 0.0095357 | 0.0061028 | 1.6013e-11 | 0 | 0 | 0 | 0 | 0 | 1 | -90 | 90 | -0.041796 | -0.010528 | 0.041796 | 0.010528
8 | 10 | 0.47784 | 0.30582 | 8.0242e-10 | 0 | 0 | 0 | 0 | 0 | 1 | -90 | 90 | 0.03721 | 0.0093575 | -0.037203 | -0.0093529
9 | 193 | 1.4142 | 0.90508 | 2.3748e-09 | 0 | 0 | 0 | 0 | 0 | 1 | -90 | 90 | -0.042838 | -0.01079 | 0.042866 | 0.010807
10 | 64 | 0.31264 | 0.20009 | 5.2501e-10 | 0 | 0 | 0 | 0 | 0 | 1 | -90 | 90 | 0.03636 | 0.0091418 | -0.036356 | -0.0091389
193 | 92 | 2.1214 | 1.3577 | 3.5623e-09 | 0 | 0 | 0 | 0 | 0 | 1 | -90 | 90 | 0.010855 | 0.0027215 | -0.010852 | -0.0027201
193 | 192 | 2.8026 | 1.7937 | 4.7063e-09 | 0 | 0 | 0 | 0 | 0 | 1 | -90 | 90 | -0.053721 | -0.013529 | 0.053809 | 0.013585
64 | 78 | 0.49802 | 0.31873 | 8.3631e-10 | 0 | 0 | 0 | 0 | 0 | 1 | -90 | 90 | 0.034528 | 0.0086809 | -0.034522 | -0.0086768
92 | 87 | 5.6132 | 3.5925 | 9.4262e-09 | 0 | 0 | 0 | 0 | 0 | 1 | -90 | 90 | 0.0080927 | 0.0020284 | -0.0080887 | -0.0020268
192 | 191 | 2.5393 | 1.6252 | 4.2642e-09 | 0 | 0 | 0 | 0 | 0 | 1 | -90 | 90 | -0.055325 | -0.013965 | 0.055409 | 0.014018
78 | 101 | 1.4171 | 0.90693 | 2.3797e-09 | 0 | 0 | 0 | 0 | 0 | 1 | -90 | 90 | 0.033673 | 0.0084641 | -0.033655 | -0.0084531
11 | 12 | 0.27421 | 0.17549 | 4.6047e-10 | 0 | 0 | 0 | 0 | 0 | 1 | -90 | 90 | -0.0094691 | -0.0023729 | 0.0094693 | 0.0023731
11 | 13 | 0.11801 | 0.075528 | 1.9817e-10 | 0 | 0 | 0 | 0 | 0 | 1 | -90 | 90 | 0.0084895 | 0.0021274 | -0.0084894 | -0.0021274
12 | 14 | 0.40491 | 0.25914 | 6.7995e-10 | 0 | 0 | 0 | 0 | 0 | 1 | -90 | 90 | -0.01086 | -0.0027216 | 0.010861 | 0.0027219
13 | 15 | 0.51818 | 0.33163 | 8.7016e-10 | 0 | 0 | 0 | 0 | 0 | 1 | -90 | 90 | 0.0074177 | 0.0018588 | -0.0074174 | -0.0018587
14 | 80 | 1.932 | 1.2365 | 3.2444e-09 | 0 | 0 | 0 | 0 | 0 | 1 | -90 | 90 | -0.012788 | -0.0032049 | 0.012791 | 0.0032068
15 | 63 | 0.15177 | 0.097135 | 2.5487e-10 | 0 | 0 | 0 | 0 | 0 | 1 | -90 | 90 | 0.0058144 | 0.0014569 | -0.0058143 | -0.0014569
80 | 81 | 0.0022907 | 0.0014661 | 3.8468e-12 | 0 | 0 | 0 | 0 | 0 | 1 | -90 | 90 | -0.015052 | -0.0037734 | 0.015052 | 0.0037734
63 | 62 | 1.4092 | 0.90192 | 2.3665e-09 | 0 | 0 | 0 | 0 | 0 | 1 | -90 | 90 | 0.0039861 | 0.00099871 | -0.0039859 | -0.00099879
81 | 82 | 1.6046 | 1.027 | 2.6946e-09 | 0 | 0 | 0 | 0 | 0 | 1 | -90 | 90 | -0.01699 | -0.0042591 | 0.016995 | 0.0042621
62 | 61 | 1.2209 | 0.78137 | 2.0502e-09 | 0 | 0 | 0 | 0 | 0 | 1 | -90 | 90 | 0.0019128 | 0.00047921 | -0.0019127 | -0.00047938
16 | 17 | 2.8315 | 1.8121 | 4.7548e-09 | 0 | 0 | 0 | 0 | 0 | 1 | -90 | 90 | -0.011556 | -0.002896 | 0.01156 | 0.0028982
16 | 18 | 1.2441 | 0.7962 | 2.0891e-09 | 0 | 0 | 0 | 0 | 0 | 1 | -90 | 90 | 0.0095766 | 0.0024 | -0.0095754 | -0.0023994
17 | 19 | 1.7886 | 1.1447 | 3.0035e-09 | 0 | 0 | 0 | 0 | 0 | 1 | -90 | 90 | -0.01156 | -0.0028982 | 0.011563 | 0.0028996
18 | 21 | 1.0405 | 0.66591 | 1.7473e-09 | 0 | 0 | 0 | 0 | 0 | 1 | -90 | 90 | 0.0029383 | 0.00073627 | -0.0029382 | -0.00073638
18 | 22 | 1.1162 | 0.71437 | 1.8744e-09 | 0 | 0 | 0 | 0 | 0 | 1 | -90 | 90 | 0.0066371 | 0.0016631 | -0.0066366 | -0.0016629
19 | 139 | 0.74814 | 0.47881 | 1.2563e-09 | 0 | 0 | 0 | 0 | 0 | 1 | -90 | 90 | -0.013685 | -0.0034316 | 0.013687 | 0.0034324
22 | 232 | 1.3012 | 0.83276 | 2.185e-09 | 0 | 0 | 0 | 0 | 0 | 1 | -90 | 90 | 0.0041832 | 0.0010481 | -0.004183 | -0.0010481
139 | 138 | 0.031376 | 0.020081 | 5.2689e-11 | 0 | 0 | 0 | 0 | 0 | 1 | -90 | 90 | -0.015808 | -0.003964 | 0.015808 | 0.0039641
20 | 147 | 1.8617 | 1.1915 | 3.1264e-09 | 0 | 0 | 0 | 0 | 0 | 1 | -90 | 90 | -0.0027496 | -0.00068912 | 0.0027497 | 0.00068892
147 | 148 | 0.60496 | 0.38718 | 1.0159e-09 | 0 | 0 | 0 | 0 | 0 | 1 | -90 | 90 | -0.0048957 | -0.0012268 | 0.0048958 | 0.0012268
232 | 233 | 1.6808 | 1.0757 | 2.8224e-09 | 0 | 0 | 0 | 0 | 0 | 1 | -90 | 90 | 0.0026694 | 0.0006688 | -0.0026693 | -0.000669
138 | 117 | 0.49426 | 0.31633 | 8.3e-10 | 0 | 0 | 0 | 0 | 0 | 1 | -90 | 90 | -0.01715 | -0.0043004 | 0.017152 | 0.0043013
148 | 229 | 1.4192 | 0.90831 | 2.3833e-09 | 0 | 0 | 0 | 0 | 0 | 1 | -90 | 90 | -0.0070555 | -0.001768 | 0.0070563 | 0.0017683
140 | 141 | 1.348 | 0.86274 | 2.2637e-09 | 0 | 0 | 0 | 0 | 0 | 1 | -90 | 90 | -0.00089947 | -0.00022543 | 0.00089948 | 0.00022522
141 | 26 | 1.3418 | 0.85874 | 2.2532e-09 | 0 | 0 | 0 | 0 | 0 | 1 | -90 | 90 | -0.0031023 | -0.00077731 | 0.0031025 | 0.00077718
23 | 24 | 1.015 | 0.64958 | 1.7044e-09 | 0 | 0 | 0 | 0 | 0 | 1 | -90 | 90 | 0.0074192 | 0.0018575 | -0.0074186 | -0.0018573
23 | 25 | 2.3217 | 1.4859 | 3.8988e-09 | 0 | 0 | 0 | 0 | 0 | 1 | -90 | 90 | -0.0084299 | -0.0021108 | 0.0084316 | 0.0021116
24 | 26 | 2.4386 | 1.5607 | 4.0951e-09 | 0 | 0 | 0 | 0 | 0 | 1 | -90 | 90 | 0.0046569 | 0.0011652 | -0.0046564 | -0.0011652
25 | 27 | 1.1161 | 0.71433 | 1.8743e-09 | 0 | 0 | 0 | 0 | 0 | 1 | -90 | 90 | -0.0091994 | -0.0023039 | 0.0092004 | 0.0023044
25 | 28 | 0.54572 | 0.34926 | 9.1641e-10 | 0 | 0 | 0 | 0 | 0 | 1 | -90 | 90 | 0.00076771 | 0.00019232 | -0.0007677 | -0.00019241
26 | 136 | 5.653 | 3.6179 | 9.493e-09 | 0 | 0 | 0 | 0 | 0 | 1 | -90 | 90 | 0.0015539 | 0.00038804 | -0.0015537 | -0.00038887
27 | 34 | 0.42053 | 0.26914 | 7.0619e-10 | 0 | 0 | 0 | 0 | 0 | 1 | -90 | 90 | -0.010133 | -0.0025381 | 0.010133 | 0.0025383
136 | 135 | 3.4372 | 2.1998 | 5.7719e-09 | 0 | 0 | 0 | 0 | 0 | 1 | -90 | 90 | 0.0015537 | 0.00038887 | -0.0015536 | -0.00038938
34 | 35 | 1.3354 | 0.85464 | 2.2425e-09 | 0 | 0 | 0 | 0 | 0 | 1 | -90 | 90 | -0.010921 | -0.0027357 | 0.010923 | 0.0027366
35 | 36 | 0.89286 | 0.57143 | 1.4994e-09 | 0 | 0 | 0 | 0 | 0 | 1 | -90 | 90 | -0.013015 | -0.003261 | 0.013017 | 0.0032619
231 | 197 | 0.06651 | 0.042566 | 1.1169e-10 | 0 | 0 | 0 | 0 | 0 | 1 | -90 | 90 | -0.00057044 | -0.00014297 | 0.00057044 | 0.00014296
197 | 196 | 1.5826 | 1.0128 | 2.6576e-09 | 0 | 0 | 0 | 0 | 0 | 1 | -90 | 90 | -0.0011738 | -0.00029417 | 0.0011738 | 0.00029393
29 | 30 | 0.23816 | 0.15242 | 3.9994e-10 | 0 | 0 | 0 | 0 | 0 | 1 | -90 | 90 | 0.0021597 | 0.00054124 | -0.0021597 | -0.00054127
29 | 31 | 1.0076 | 0.64485 | 1.692e-09 | 0 | 0 | 0 | 0 | 0 | 1 | -90 | 90 | -0.005535 | -0.0013872 | 0.0055353 | 0.0013872
31 | 33 | 1.215 | 0.77762 | 2.0404e-09 | 0 | 0 | 0 | 0 | 0 | 1 | -90 | 90 | -0.0076917 | -0.0019277 | 0.0076924 | 0.001928
33 | 121 | 0.5912 | 0.37837 | 9.9278e-10 | 0 | 0 | 0 | 0 | 0 | 1 | -90 | 90 | -0.0099658 | -0.0024977 | 0.0099665 | 0.0024981
121 | 122 | 0.41562 | 0.266 | 6.9795e-10 | 0 | 0 | 0 | 0 | 0 | 1 | -90 | 90 | -0.029463 | -0.0073907 | 0.029467 | 0.0073931
121 | 82 | 2.5502 | 1.6321 | 4.2825e-09 | 0 | 0 | 0 | 0 | 0 | 1 | -90 | 90 | 0.019496 | 0.0048926 | -0.019486 | -0.0048863
122 | 124 | 1.9141 | 1.225 | 3.2143e-09 | 0 | 0 | 0 | 0 | 0 | 1 | -90 | 90 | -0.03484 | -0.0087393 | 0.034865 | 0.0087553
122 | 195 | 0.95903 | 0.61378 | 1.6105e-09 | 0 | 0 | 0 | 0 | 0 | 1 | -90 | 90 | 0.0053732 | 0.0013462 | -0.0053729 | -0.0013462
36 | 109 | 0.11551 | 0.073929 | 1.9398e-10 | 0 | 0 | 0 | 0 | 0 | 1 | -90 | 90 | -0.014125 | -0.0035397 | 0.014125 | 0.0035399
109 | 108 | 1.0402 | 0.66575 | 1.7468e-09 | 0 | 0 | 0 | 0 | 0 | 1 | -90 | 90 | -0.015095 | -0.0037829 | 0.015098 | 0.0037844
108 | 110 | 0.1216 | 0.077821 | 2.0419e-10 | 0 | 0 | 0 | 0 | 0 | 1 | -90 | 90 | -0.016132 | -0.0040436 | 0.016132 | 0.0040438
37 | 38 | 0.40638 | 0.26008 | 6.8242e-10 | 0 | 0 | 0 | 0 | 0 | 1 | -90 | 90 | 0.022993 | 0.0057671 | -0.02299 | -0.0057657
37 | 39 | 2.462 | 1.5757 | 4.1344e-09 | 0 | 0 | 0 | 0 | 0 | 1 | -90 | 90 | -0.023943 | -0.0060052 | 0.023958 | 0.0060146
38 | 40 | 0.17338 | 0.11097 | 2.9116e-10 | 0 | 0 | 0 | 0 | 0 | 1 | -90 | 90 | 0.021364 | 0.0053582 | -0.021364 | -0.0053576
39 | 41 | 0.74551 | 0.47713 | 1.2519e-09 | 0 | 0 | 0 | 0 | 0 | 1 | -90 | 90 | -0.024994 | -0.0062743 | 0.024999 | 0.0062774
40 | 143 | 0.54076 | 0.34608 | 9.0808e-10 | 0 | 0 | 0 | 0 | 0 | 1 | -90 | 90 | 0.020433 | 0.0051243 | -0.02043 | -0.0051228
41 | 68 | 0.42828 | 0.2741 | 7.192e-10 | 0 | 0 | 0 | 0 | 0 | 1 | -90 | 90 | 0.022698 | 0.005698 | -0.022696 | -0.0056966
41 | 65 | 1.2256 | 0.78436 | 2.058e-09 | 0 | 0 | 0 | 0 | 0 | 1 | -90 | 90 | -0.047698 | -0.011975 | 0.047728 | 0.011994
143 | 142 | 0.4851 | 0.31046 | 8.1461e-10 | 0 | 0 | 0 | 0 | 0 | 1 | -90 | 90 | 0.01948 | 0.0048847 | -0.019478 | -0.0048835
68 | 116 | 0.7451 | 0.47687 | 1.2512e-09 | 0 | 0 | 0 | 0 | 0 | 1 | -90 | 90 | 0.022696 | 0.0056966 | -0.022692 | -0.005694
65 | 66 | 0.64791 | 0.41466 | 1.088e-09 | 0 | 0 | 0 | 0 | 0 | 1 | -90 | 90 | -0.050259 | -0.012629 | 0.050276 | 0.01264
142 | 111 | 0.5495 | 0.35168 | 9.2277e-10 | 0 | 0 | 0 | 0 | 0 | 1 | -90 | 90 | 0.018457 | 0.0046275 | -0.018455 | -0.0046263
116 | 114 | 0.87237 | 0.55831 | 1.4649e-09 | 0 | 0 | 0 | 0 | 0 | 1 | -90 | 90 | 0.020687 | 0.0051915 | -0.020683 | -0.0051891
66 | 67 | 1.8575 | 1.1888 | 3.1193e-09 | 0 | 0 | 0 | 0 | 0 | 1 | -90 | 90 | -0.052985 | -0.013319 | 0.053041 | 0.013354
42 | 43 | 1.8725 | 1.1984 | 3.1445e-09 | 0 | 0 | 0 | 0 | 0 | 1 | -90 | 90 | 0.018068 | 0.0045321 | -0.018061 | -0.004528
42 | 44 | 1.5926 | 1.0193 | 2.6745e-09 | 0 | 0 | 0 | 0 | 0 | 1 | -90 | 90 | -0.021367 | -0.0053588 | 0.021375 | 0.0053638
43 | 45 | 0.35183 | 0.22517 | 5.9082e-10 | 0 | 0 | 0 | 0 | 0 | 1 | -90 | 90 | 0.015245 | 0.0038222 | -0.015244 | -0.0038217
44 | 46 | 0.25365 | 0.16234 | 4.2595e-10 | 0 | 0 | 0 | 0 | 0 | 1 | -90 | 90 | -0.02474 | -0.0062073 | 0.024742 | 0.0062083
45 | 76 | 1.1559 | 0.7398 | 1.9411e-09 | 0 | 0 | 0 | 0 | 0 | 1 | -90 | 90 | 0.01408 | 0.0035298 | -0.014077 | -0.0035283
46 | 152 | 0.39145 | 0.25053 | 1.9721e-09 | 0 | 0 | 0 | 0 | 0 | 1 | -90 | 90 | -0.024742 | -0.0062083 | 0.024744 | 0.0062099
76 | 149 | 1.2455 | 0.79711 | 2.0915e-09 | 0 | 0 | 0 | 0 | 0 | 1 | -90 | 90 | 0.011389 | 0.0028545 | -0.011387 | -0.0028535
152 | 221 | 0.23685 | 0.15159 | 1.591e-09 | 0 | 0 | 0 | 0 | 0 | 1 | -90 | 90 | -0.029032 | -0.0072845 | 0.029034 | 0.0072857
149 | 150 | 1.0952 | 0.70092 | 1.8391e-09 | 0 | 0 | 0 | 0 | 0 | 1 | -90 | 90 | 0.010234 | 0.0025648 | -0.010233 | -0.0025642
149 | 151 | 1.3329 | 0.85308 | 2.2384e-09 | 0 | 0 | 0 | 0 | 0 | 1 | -90 | 90 | 0.0011525 | 0.00028867 | -0.0011525 | -0.00028887
221 | 222 | 0.14928 | 0.095537 | 1.0027e-09 | 0 | 0 | 0 | 0 | 0 | 1 | -90 | 90 | -0.037151 | -0.0093198 | 0.037153 | 0.0093212
221 | 223 | 0.6832 | 0.43725 | 1.1473e-09 | 0 | 0 | 0 | 0 | 0 | 1 | -90 | 90 | 0.008117 | 0.0020341 | -0.0081165 | -0.0020339
153 | 252 | 0.38041 | 0.24346 | 6.3881e-10 | 0 | 0 | 0 | 0 | 0 | 1 | -90 | 90 | -0.0011459 | -0.0002872 | 0.0011459 | 0.00028714
252 | 253 | 0.94556 | 0.60516 | 1.5878e-09 | 0 | 0 | 0 | 0 | 0 | 1 | -90 | 90 | -0.0064335 | -0.0016117 | 0.006434 | 0.0016118
252 | 250 | 1.1344 | 0.72603 | 1.905e-09 | 0 | 0 | 0 | 0 | 0 | 1 | -90 | 90 | 0.0052877 | 0.0013246 | -0.0052873 | -0.0013245
47 | 48 | 1.2235 | 0.78303 | 2.0546e-09 | 0 | 0 | 0 | 0 | 0 | 1 | -90 | 90 | -0.0025365 | -0.00063572 | 0.0025366 | 0.00063558
48 | 49 | 0.23859 | 0.1527 | 4.0066e-10 | 0 | 0 | 0 | 0 | 0 | 1 | -90 | 90 | 0.017727 | 0.0044433 | -0.017726 | -0.0044428
48 | 50 | 0.76246 | 0.48797 | 1.2804e-09 | 0 | 0 | 0 | 0 | 0 | 1 | -90 | 90 | -0.020263 | -0.0050789 | 0.020267 | 0.005081
49 | 134 | 1.2309 | 0.78776 | 2.067e-09 | 0 | 0 | 0 | 0 | 0 | 1 | -90 | 90 | 0.012751 | 0.0031965 | -0.012749 | -0.0031953
49 | 70 | 0.91551 | 0.58592 | 1.5374e-09 | 0 | 0 | 0 | 0 | 0 | 1 | -90 | 90 | 0.0049746 | 0.0012463 | -0.0049744 | -0.0012463
50 | 74 | 2.2703 | 1.453 | 3.8124e-09 | 0 | 0 | 0 | 0 | 0 | 1 | -90 | 90 | -0.023212 | -0.005819 | 0.023225 | 0.0058273
70 | 69 | 2.6473 | 1.6943 | 4.4455e-09 | 0 | 0 | 0 | 0 | 0 | 1 | -90 | 90 | 0.0019376 | 0.00048523 | -0.0019375 | -0.00048559
74 | 75 | 0.60911 | 0.38983 | 1.0229e-09 | 0 | 0 | 0 | 0 | 0 | 1 | -90 | 90 | -0.024287 | -0.0060934 | 0.024291 | 0.0060958
75 | 237 | 1.2348 | 0.79025 | 2.0735e-09 | 0 | 0 | 0 | 0 | 0 | 1 | -90 | 90 | 0.0015165 | 0.00037964 | -0.0015165 | -0.00037982
75 | 163 | 0.27695 | 0.17725 | 4.6508e-10 | 0 | 0 | 0 | 0 | 0 | 1 | -90 | 90 | -0.025807 | -0.0064755 | 0.025809 | 0.0064767
51 | 52 | 0.042625 | 0.02728 | 2.8632e-10 | 0 | 0 | 0 | 0 | 0 | 1 | -90 | 90 | 0.2954 | 0.075687 | -0.29536 | -0.075661
51 | 53 | 0.22874 | 0.14639 | 1.5364e-09 | 0 | 0 | 0 | 0 | 0 | 1 | -90 | 90 | -0.29814 | -0.076373 | 0.29836 | 0.076513
52 | 54 | 0.2269 | 0.14522 | 1.5241e-09 | 0 | 0 | 0 | 0 | 0 | 1 | -90 | 90 | 0.29176 | 0.074758 | -0.29155 | -0.074625
53 | 55 | 0.070712 | 0.045256 | 4.7498e-10 | 0 | 0 | 0 | 0 | 0 | 1 | -90 | 90 | -0.30064 | -0.077085 | 0.30071 | 0.077129
54 | 112 | 0.23926 | 0.15312 | 1.6071e-09 | 0 | 0 | 0 | 0 | 0 | 1 | -90 | 90 | 0.28876 | 0.073925 | -0.28855 | -0.073787
55 | 198 | 0.43152 | 0.27617 | 2.8985e-09 | 0 | 0 | 0 | 0 | 0 | 1 | -90 | 90 | -0.3023 | -0.077527 | 0.30272 | 0.077798
112 | 113 | 0.058805 | 0.037635 | 3.95e-10 | 0 | 0 | 0 | 0 | 0 | 1 | -90 | 90 | 0.28512 | 0.072928 | -0.28507 | -0.072895
198 | 182 | 0.023411 | 0.014983 | 1.5726e-10 | 0 | 0 | 0 | 0 | 0 | 1 | -90 | 90 | -0.3055 | -0.078494 | 0.30552 | 0.078509
113 | 214 | 0.21746 | 0.13917 | 1.4607e-09 | 0 | 0 | 0 | 0 | 0 | 1 | -90 | 90 | 0.28237 | 0.07222 | -0.28218 | -0.0721
182 | 180 | 0.19184 | 0.12278 | 1.2886e-09 | 0 | 0 | 0 | 0 | 0 | 1 | -90 | 90 | -0.30775 | -0.079066 | 0.30794 | 0.079191
56 | 57 | 0.57116 | 0.36554 | 3.8365e-09 | 0 | 0 | 0 | 0 | 0 | 1 | -90 | 90 | 0.074567 | 0.018783 | -0.074531 | -0.018761
56 | 58 | 0.246 | 0.15744 | 1.6524e-09 | 0 | 0 | 0 | 0 | 0 | 1 | -90 | 90 | -0.074847 | -0.018853 | 0.074862 | 0.018863
57 | 59 | 0.32782 | 0.20981 | 2.202e-09 | 0 | 0 | 0 | 0 | 0 | 1 | -90 | 90 | 0.073893 | 0.018601 | -0.073873 | -0.018588
58 | 60 | 0.099237 | 0.063512 | 6.6658e-10 | 0 | 0 | 0 | 0 | 0 | 1 | -90 | 90 | -0.079309 | -0.019977 | 0.079316 | 0.019982
59 | 89 | 1.3207 | 0.84528 | 8.8715e-09 | 0 | 0 | 0 | 0 | 0 | 1 | -90 | 90 | 0.073873 | 0.018588 | -0.073793 | -0.018537
60 | 166 | 0.4459 | 0.28538 | 2.9952e-09 | 0 | 0 | 0 | 0 | 0 | 1 | -90 | 90 | -0.0926 | -0.023311 | 0.092643 | 0.023338
89 | 158 | 0.0041898 | 0.0026815 | 2.8143e-11 | 0 | 0 | 0 | 0 | 0 | 1 | -90 | 90 | 0.071717 | 0.018017 | -0.071717 | -0.018017
166 | 235 | 0.41025 | 0.26256 | 2.7557e-09 | 0 | 0 | 0 | 0 | 0 | 1 | -90 | 90 | -0.11217 | -0.028232 | 0.11223 | 0.028268
88 | 94 | 2.4241 | 1.5514 | 4.0707e-09 | 0 | 0 | 0 | 0 | 0 | 1 | -90 | 90 | -0.020513 | -0.0051413 | 0.020524 | 0.0051482
94 | 95 | 2.1572 | 1.3806 | 3.6226e-09 | 0 | 0 | 0 | 0 | 0 | 1 | -90 | 90 | -0.041946 | -0.010517 | 0.041988 | 0.010544
158 | 159 | 0.27474 | 0.17583 | 1.8454e-09 | 0 | 0 | 0 | 0 | 0 | 1 | -90 | 90 | 0.069903 | 0.017563 | -0.069888 | -0.017553
235 | 236 | 0.35806 | 0.22916 | 2.4051e-09 | 0 | 0 | 0 | 0 | 0 | 1 | -90 | 90 | -0.13006 | -0.032737 | 0.13012 | 0.03278
101 | 102 | 1.0065 | 0.64415 | 1.6902e-09 | 0 | 0 | 0 | 0 | 0 | 1 | -90 | 90 | 0.0035719 | 0.00089452 | -0.0035717 | -0.00089459
101 | 103 | 0.23859 | 0.15269 | 4.0065e-10 | 0 | 0 | 0 | 0 | 0 | 1 | -90 | 90 | 0.030084 | 0.0075586 | -0.030081 | -0.0075571
67 | 77 | 0.33085 | 0.21175 | 5.5559e-10 | 0 | 0 | 0 | 0 | 0 | 1 | -90 | 90 | -0.056139 | -0.014131 | 0.05615 | 0.014138
77 | 79 | 1.5405 | 0.9859 | 2.5869e-09 | 0 | 0 | 0 | 0 | 0 | 1 | -90 | 90 | -0.058392 | -0.0147 | 0.058448 | 0.014736
79 | 107 | 2.678 | 1.7139 | 4.4971e-09 | 0 | 0 | 0 | 0 | 0 | 1 | -90 | 90 | 0.065049 | 0.016472 | -0.064927 | -0.016394
79 | 97 | 1.0272 | 0.65741 | 1.725e-09 | 0 | 0 | 0 | 0 | 0 | 1 | -90 | 90 | 0.06516 | 0.016524 | -0.065114 | -0.016494
79 | 104 | 1.1028 | 0.70578 | 3.7037e-09 | 0 | 0 | 0 | 0 | 0 | 1 | -90 | 90 | -0.18866 | -0.047731 | 0.18908 | 0.048001
114 | 115 | 1.5299 | 0.97913 | 2.5691e-09 | 0 | 0 | 0 | 0 | 0 | 1 | -90 | 90 | 0.019608 | 0.0049198 | -0.019602 | -0.004916
71 | 72 | 2.4198 | 1.5487 | 4.0636e-09 | 0 | 0 | 0 | 0 | 0 | 1 | -90 | 90 | 0.0018847 | 0.000472 | -0.0018846 | -0.00047234
71 | 73 | 2.0932 | 1.3397 | 3.5151e-09 | 0 | 0 | 0 | 0 | 0 | 1 | -90 | 90 | -0.0018847 | -0.000472 | 0.0018848 | 0.00047171
73 | 212 | 1.6136 | 1.0327 | 1.0839e-08 | 0 | 0 | 0 | 0 | 0 | 1 | -90 | 90 | 0.22242 | 0.056728 | -0.22155 | -0.056171
73 | 245 | 0.4635 | 0.29664 | 3.1133e-09 | 0 | 0 | 0 | 0 | 0 | 1 | -90 | 90 | -0.22431 | -0.057199 | 0.22456 | 0.057362
212 | 239 | 0.5835 | 0.37344 | 3.9194e-09 | 0 | 0 | 0 | 0 | 0 | 1 | -90 | 90 | 0.15077 | 0.038247 | -0.15063 | -0.038154
212 | 243 | 2.124 | 1.3594 | 7.1336e-09 | 0 | 0 | 0 | 0 | 0 | 1 | -90 | 90 | 0.070777 | 0.017925 | -0.07066 | -0.017851
245 | 216 | 0.28762 | 0.18408 | 1.932e-09 | 0 | 0 | 0 | 0 | 0 | 1 | -90 | 90 | -0.22603 | -0.057729 | 0.22619 | 0.057831
188 | 211 | 0.92697 | 0.59326 | 1.5566e-09 | 0 | 0 | 0 | 0 | 0 | 1 | -90 | 90 | -0.049997 | -0.012581 | 0.050022 | 0.012597
188 | 209 | 1.1329 | 0.72508 | 1.9025e-09 | 0 | 0 | 0 | 0 | 0 | 1 | -90 | 90 | 0.049997 | 0.012581 | -0.049966 | -0.012562
211 | 228 | 0.50717 | 0.32459 | 8.5167e-10 | 0 | 0 | 0 | 0 | 0 | 1 | -90 | 90 | -0.051292 | -0.012916 | 0.051307 | 0.012925
209 | 210 | 0.40753 | 0.26082 | 6.8436e-10 | 0 | 0 | 0 | 0 | 0 | 1 | -90 | 90 | 0.048939 | 0.012304 | -0.048929 | -0.012298
239 | 238 | 1.4063 | 0.90004 | 9.4463e-09 | 0 | 0 | 0 | 0 | 0 | 1 | -90 | 90 | 0.15063 | 0.038154 | -0.15028 | -0.03793
243 | 220 | 0.20348 | 0.13023 | 3.4171e-10 | 0 | 0 | 0 | 0 | 0 | 1 | -90 | 90 | 0.069784 | 0.017631 | -0.069773 | -0.017624
238 | 240 | 0.036134 | 0.023126 | 2.4271e-10 | 0 | 0 | 0 | 0 | 0 | 1 | -90 | 90 | 0.14669 | 0.037031 | -0.14668 | -0.037025
216 | 228 | 2.4157 | 1.546 | 4.0566e-09 | 0 | 0 | 0 | 0 | 0 | 1 | -90 | 90 | 0.051376 | 0.012969 | -0.051307 | -0.012925
216 | 215 | 0.23661 | 0.15143 | 1.5893e-09 | 0 | 0 | 0 | 0 | 0 | 1 | -90 | 90 | -0.27756 | -0.0708 | 0.27776 | 0.070926
237 | 244 | 1.5442 | 0.98827 | 2.5931e-09 | 0 | 0 | 0 | 0 | 0 | 1 | -90 | 90 | 0.0003676 | 9.1881e-05 | -0.0003676 | -9.2131e-05
163 | 165 | 0.22984 | 0.1471 | 3.8596e-10 | 0 | 0 | 0 | 0 | 0 | 1 | -90 | 90 | -0.026863 | -0.0067403 | 0.026865 | 0.0067415
163 | 162 | 1.4788 | 0.94645 | 2.4834e-09 | 0 | 0 | 0 | 0 | 0 | 1 | -90 | 90 | 0.0010539 | 0.00026364 | -0.0010538 | -0.00026387
165 | 234 | 1.8295 | 1.1709 | 3.0723e-09 | 0 | 0 | 0 | 0 | 0 | 1 | -90 | 90 | -0.027925 | -0.007007 | 0.02794 | 0.0070167
162 | 164 | 1.5746 | 1.0077 | 2.6442e-09 | 0 | 0 | 0 | 0 | 0 | 1 | -90 | 90 | 0.00027061 | 6.7568e-05 | -0.00027061 | -6.7823e-05
150 | 86 | 2.9858 | 1.9109 | 5.0139e-09 | 0 | 0 | 0 | 0 | 0 | 1 | -90 | 90 | 0.0028603 | 0.00071628 | -0.0028601 | -0.00071658
107 | 118 | 1.2676 | 0.81126 | 2.1286e-09 | 0 | 0 | 0 | 0 | 0 | 1 | -90 | 90 | 0.062983 | 0.015907 | -0.062929 | -0.015872
97 | 96 | 0.81618 | 0.52235 | 1.3706e-09 | 0 | 0 | 0 | 0 | 0 | 1 | -90 | 90 | 0.063988 | 0.016212 | -0.063952 | -0.016189
104 | 105 | 0.076246 | 0.048797 | 5.1215e-10 | 0 | 0 | 0 | 0 | 0 | 1 | -90 | 90 | -0.19054 | -0.048366 | 0.19057 | 0.048385
102 | 258 | 0.33047 | 0.2115 | 5.5495e-10 | 0 | 0 | 0 | 0 | 0 | 1 | -90 | 90 | 0.0015148 | 0.00037961 | -0.0015148 | -0.00037966
102 | 259 | 0.93461 | 0.59815 | 1.5695e-09 | 0 | 0 | 0 | 0 | 0 | 1 | -90 | 90 | 0.0020569 | 0.00051498 | -0.0020569 | -0.00051511
103 | 234 | 1.116 | 0.71426 | 1.8741e-09 | 0 | 0 | 0 | 0 | 0 | 1 | -90 | 90 | 0.029017 | 0.0072905 | -0.029007 | -0.0072841
118 | 119 | 1.3079 | 0.83704 | 2.1963e-09 | 0 | 0 | 0 | 0 | 0 | 1 | -90 | 90 | 0.061368 | 0.015481 | -0.061315 | -0.015447
96 | 98 | 0.36248 | 0.23199 | 6.0871e-10 | 0 | 0 | 0 | 0 | 0 | 1 | -90 | 90 | 0.062019 | 0.015705 | -0.062004 | -0.015695
105 | 106 | 0.10737 | 0.068714 | 7.2118e-10 | 0 | 0 | 0 | 0 | 0 | 1 | -90 | 90 | -0.19147 | -0.048612 | 0.19152 | 0.048639
83 | 84 | 1.2885 | 0.82463 | 2.1637e-09 | 0 | 0 | 0 | 0 | 0 | 1 | -90 | 90 | -0.0018991 | -0.00047599 | 0.0018991 | 0.00047582
84 | 86 | 0.67072 | 0.42926 | 1.1263e-09 | 0 | 0 | 0 | 0 | 0 | 1 | -90 | 90 | -0.0018991 | -0.00047582 | 0.0018991 | 0.00047573
87 | 90 | 2.2321 | 1.4286 | 3.7483e-09 | 0 | 0 | 0 | 0 | 0 | 1 | -90 | 90 | 0.0080887 | 0.0020268 | -0.0080871 | -0.0020261
90 | 91 | 1.4649 | 0.93754 | 2.46e-09 | 0 | 0 | 0 | 0 | 0 | 1 | -90 | 90 | 0.0016633 | 0.00041617 | -0.0016632 | -0.00041638
91 | 93 | 2.2023 | 1.4095 | 3.6983e-09 | 0 | 0 | 0 | 0 | 0 | 1 | -90 | 90 | 0.0016632 | 0.00041638 | -0.0016632 | -0.0004167
95 | 208 | 1.4651 | 0.93768 | 2.4603e-09 | 0 | 0 | 0 | 0 | 0 | 1 | -90 | 90 | -0.05241 | -0.013156 | 0.052455 | 0.013184
159 | 160 | 1.582 | 1.0125 | 2.6566e-09 | 0 | 0 | 0 | 0 | 0 | 1 | -90 | 90 | 0.0014744 | 0.00036932 | -0.0014744 | -0.00036954
159 | 161 | 1.1372 | 0.72779 | 7.6385e-09 | 0 | 0 | 0 | 0 | 0 | 1 | -90 | 90 | 0.068413 | 0.017184 | -0.068354 | -0.017146
93 | 255 | 0.89917 | 0.57547 | 1.51e-09 | 0 | 0 | 0 | 0 | 0 | 1 | -90 | 90 | 0.0016632 | 0.0004167 | -0.0016632 | -0.00041683
208 | 220 | 5.0564 | 3.2361 | 8.491e-09 | 0 | 0 | 0 | 0 | 0 | 1 | -90 | 90 | -0.067736 | -0.017014 | 0.067994 | 0.017178
98 | 99 | 1.1019 | 0.70521 | 1.8504e-09 | 0 | 0 | 0 | 0 | 0 | 1 | -90 | 90 | 0.058767 | 0.014884 | -0.058726 | -0.014858
98 | 100 | 0.23289 | 0.14905 | 3.9109e-10 | 0 | 0 | 0 | 0 | 0 | 1 | -90 | 90 | 0.0032371 | 0.00081126 | -0.003237 | -0.00081128
99 | 191 | 0.63891 | 0.4089 | 1.0729e-09 | 0 | 0 | 0 | 0 | 0 | 1 | -90 | 90 | 0.057079 | 0.014445 | -0.057057 | -0.014431
259 | 260 | 0.32945 | 0.21085 | 5.5324e-10 | 0 | 0 | 0 | 0 | 0 | 1 | -90 | 90 | 0.0010987 | 0.00027532 | -0.0010987 | -0.00027537
259 | 261 | 1.7908 | 1.1461 | 3.0072e-09 | 0 | 0 | 0 | 0 | 0 | 1 | -90 | 90 | 0.0003306 | 8.251e-05 | -0.0003306 | -8.28e-05
261 | 262 | 0.3425 | 0.2192 | 5.7515e-10 | 0 | 0 | 0 | 0 | 0 | 1 | -90 | 90 | 0.0003306 | 8.28e-05 | -0.0003306 | -8.2856e-05
106 | 127 | 0.025334 | 0.016214 | 1.7017e-10 | 0 | 0 | 0 | 0 | 0 | 1 | -90 | 90 | -0.1924 | -0.048861 | 0.19241 | 0.048868
127 | 128 | 0.080867 | 0.051755 | 5.4319e-10 | 0 | 0 | 0 | 0 | 0 | 1 | -90 | 90 | -0.19351 | -0.049143 | 0.19354 | 0.049164
128 | 129 | 0.1062 | 0.067968 | 7.1335e-10 | 0 | 0 | 0 | 0 | 0 | 1 | -90 | 90 | -0.19443 | -0.049386 | 0.19447 | 0.049414
119 | 120 | 0.019703 | 0.01261 | 3.3086e-11 | 0 | 0 | 0 | 0 | 0 | 1 | -90 | 90 | 0.060168 | 0.01516 | -0.060167 | -0.015159
110 | 111 | 0.43227 | 0.27665 | 7.259e-10 | 0 | 0 | 0 | 0 | 0 | 1 | -90 | 90 | -0.017687 | -0.0044335 | 0.017689 | 0.0044343
214 | 215 | 0.19859 | 0.1271 | 1.334e-09 | 0 | 0 | 0 | 0 | 0 | 1 | -90 | 90 | 0.28033 | 0.071635 | -0.28016 | -0.071527
115 | 117 | 0.48112 | 0.30792 | 8.0794e-10 | 0 | 0 | 0 | 0 | 0 | 1 | -90 | 90 | 0.018354 | 0.0046034 | -0.018353 | -0.0046023
120 | 144 | 0.0061971 | 0.0039662 | 1.0407e-11 | 0 | 0 | 0 | 0 | 0 | 1 | -90 | 90 | 0.057671 | 0.014534 | -0.057671 | -0.014534
144 | 145 | 0.90925 | 0.58192 | 1.5269e-09 | 0 | 0 | 0 | 0 | 0 | 1 | -90 | 90 | 0.055552 | 0.014003 | -0.055522 | -0.013983
145 | 146 | 0.90898 | 0.58174 | 1.5264e-09 | 0 | 0 | 0 | 0 | 0 | 1 | -90 | 90 | 0.052517 | 0.01323 | -0.05249 | -0.013213
124 | 123 | 0.29722 | 0.19022 | 4.9911e-10 | 0 | 0 | 0 | 0 | 0 | 1 | -90 | 90 | -0.03642 | -0.0091449 | 0.036424 | 0.0091476
195 | 194 | 1.5464 | 0.98972 | 2.5969e-09 | 0 | 0 | 0 | 0 | 0 | 1 | -90 | 90 | 0.0044141 | 0.0011059 | -0.0044138 | -0.0011059
123 | 125 | 1.5444 | 0.9884 | 2.5934e-09 | 0 | 0 | 0 | 0 | 0 | 1 | -90 | 90 | -0.038686 | -0.0097145 | 0.038711 | 0.0097304
194 | 196 | 0.24678 | 0.15794 | 4.1441e-10 | 0 | 0 | 0 | 0 | 0 | 1 | -90 | 90 | 0.0028633 | 0.00071732 | -0.0028632 | -0.00071734
125 | 126 | 0.20665 | 0.13225 | 3.4701e-10 | 0 | 0 | 0 | 0 | 0 | 1 | -90 | 90 | -0.040888 | -0.010276 | 0.040892 | 0.010278
126 | 132 | 1.4941 | 0.95621 | 2.509e-09 | 0 | 0 | 0 | 0 | 0 | 1 | -90 | 90 | -0.041491 | -0.010429 | 0.041519 | 0.010446
132 | 130 | 0.426 | 0.27264 | 7.1537e-10 | 0 | 0 | 0 | 0 | 0 | 1 | -90 | 90 | -0.042272 | -0.010635 | 0.04228 | 0.01064
130 | 131 | 0.031745 | 0.020317 | 5.3309e-11 | 0 | 0 | 0 | 0 | 0 | 1 | -90 | 90 | -0.043857 | -0.011035 | 0.043857 | 0.011036
129 | 155 | 0.10758 | 0.068853 | 7.2264e-10 | 0 | 0 | 0 | 0 | 0 | 1 | -90 | 90 | -0.19536 | -0.049635 | 0.1954 | 0.049663
155 | 154 | 0.033684 | 0.021558 | 2.2626e-10 | 0 | 0 | 0 | 0 | 0 | 1 | -90 | 90 | -0.19631 | -0.049891 | 0.19633 | 0.0499
131 | 133 | 1.1762 | 0.75276 | 1.9751e-09 | 0 | 0 | 0 | 0 | 0 | 1 | -90 | 90 | -0.046997 | -0.011822 | 0.047025 | 0.01184
133 | 230 | 0.076751 | 0.04912 | 1.2889e-10 | 0 | 0 | 0 | 0 | 0 | 1 | -90 | 90 | -0.047625 | -0.011991 | 0.047627 | 0.011992
230 | 146 | 0.24476 | 0.15665 | 4.1102e-10 | 0 | 0 | 0 | 0 | 0 | 1 | -90 | 90 | -0.049517 | -0.012466 | 0.049524 | 0.01247
229 | 227 | 0.36951 | 0.23649 | 6.2051e-10 | 0 | 0 | 0 | 0 | 0 | 1 | -90 | 90 | -0.0084114 | -0.0021079 | 0.0084117 | 0.002108
227 | 226 | 0.19128 | 0.12242 | 3.2121e-10 | 0 | 0 | 0 | 0 | 0 | 1 | -90 | 90 | -0.0097636 | -0.0024469 | 0.0097638 | 0.002447
222 | 256 | 0.33859 | 0.2167 | 5.6859e-10 | 0 | 0 | 0 | 0 | 0 | 1 | -90 | 90 | 0.0010937 | 0.00027409 | -0.0010937 | -0.00027414
222 | 161 | 0.75258 | 0.48165 | 5.0551e-09 | 0 | 0 | 0 | 0 | 0 | 1 | -90 | 90 | -0.038247 | -0.0095953 | 0.038259 | 0.0096027
223 | 254 | 2.2899 | 1.4655 | 3.8454e-09 | 0 | 0 | 0 | 0 | 0 | 1 | -90 | 90 | 0.0081165 | 0.0020339 | -0.0081148 | -0.0020332
253 | 254 | 0.699 | 0.44736 | 1.1738e-09 | 0 | 0 | 0 | 0 | 0 | 1 | -90 | 90 | -0.007222 | -0.0018094 | 0.0072224 | 0.0018095
250 | 251 | 0.41205 | 0.26371 | 6.9194e-10 | 0 | 0 | 0 | 0 | 0 | 1 | -90 | 90 | 0.0043382 | 0.0010866 | -0.0043381 | -0.0010866
161 | 257 | 0.24164 | 0.15465 | 4.0578e-10 | 0 | 0 | 0 | 0 | 0 | 1 | -90 | 90 | 0.030094 | 0.0075438 | -0.030092 | -0.0075423
236 | 241 | 0.78479 | 0.50227 | 5.2715e-09 | 0 | 0 | 0 | 0 | 0 | 1 | -90 | 90 | -0.14643 | -0.036866 | 0.14661 | 0.036985
167 | 168 | 0.033374 | 0.021359 | 5.6044e-11 | 0 | 0 | 0 | 0 | 0 | 1 | -90 | 90 | -0.032754 | -0.0082192 | 0.032754 | 0.0082195
167 | 169 | 1.5884 | 1.0166 | 2.6674e-09 | 0 | 0 | 0 | 0 | 0 | 1 | -90 | 90 | 0.031089 | 0.0078019 | -0.031072 | -0.0077914
168 | 170 | 0.92395 | 0.59133 | 1.5516e-09 | 0 | 0 | 0 | 0 | 0 | 1 | -90 | 90 | -0.034418 | -0.0086365 | 0.03443 | 0.008644
169 | 171 | 0.43258 | 0.27685 | 7.2642e-10 | 0 | 0 | 0 | 0 | 0 | 1 | -90 | 90 | 0.019606 | 0.0049167 | -0.019604 | -0.0049156
169 | 172 | 0.86367 | 0.55275 | 1.4503e-09 | 0 | 0 | 0 | 0 | 0 | 1 | -90 | 90 | 0.011466 | 0.0028747 | -0.011465 | -0.0028741
170 | 187 | 1.2647 | 0.80939 | 2.1237e-09 | 0 | 0 | 0 | 0 | 0 | 1 | -90 | 90 | 0.0091101 | 0.0022832 | -0.009109 | -0.0022826
170 | 184 | 1.0706 | 0.6852 | 1.7979e-09 | 0 | 0 | 0 | 0 | 0 | 1 | -90 | 90 | -0.043541 | -0.010927 | 0.043563 | 0.010941
171 | 206 | 0.40802 | 0.26113 | 6.8517e-10 | 0 | 0 | 0 | 0 | 0 | 1 | -90 | 90 | 0.018227 | 0.0045704 | -0.018225 | -0.0045695
172 | 225 | 0.89373 | 0.57199 | 1.5008e-09 | 0 | 0 | 0 | 0 | 0 | 1 | -90 | 90 | 0.011465 | 0.0028741 | -0.011464 | -0.0028734
187 | 204 | 0.40759 | 0.26086 | 6.8445e-10 | 0 | 0 | 0 | 0 | 0 | 1 | -90 | 90 | 0.0077623 | 0.0019451 | -0.007762 | -0.001945
184 | 185 | 0.40778 | 0.26098 | 6.8477e-10 | 0 | 0 | 0 | 0 | 0 | 1 | -90 | 90 | -0.04491 | -0.011279 | 0.044919 | 0.011284
206 | 207 | 0.44763 | 0.28648 | 7.5168e-10 | 0 | 0 | 0 | 0 | 0 | 1 | -90 | 90 | 0.016848 | 0.0042244 | -0.016847 | -0.0042236
225 | 226 | 1.6015 | 1.025 | 2.6894e-09 | 0 | 0 | 0 | 0 | 0 | 1 | -90 | 90 | 0.0097655 | 0.0024478 | -0.0097638 | -0.002447
204 | 205 | 0.4477 | 0.28653 | 7.5181e-10 | 0 | 0 | 0 | 0 | 0 | 1 | -90 | 90 | 0.0064153 | 0.0016075 | -0.0064151 | -0.0016074
189 | 217 | 1.0957 | 0.70127 | 1.84e-09 | 0 | 0 | 0 | 0 | 0 | 1 | -90 | 90 | -0.002109 | -0.00052843 | 0.0021091 | 0.00052829
189 | 224 | 0.17183 | 0.10997 | 2.8855e-10 | 0 | 0 | 0 | 0 | 0 | 1 | -90 | 90 | 0.002109 | 0.00052843 | -0.002109 | -0.00052846
217 | 213 | 0.4078 | 0.26099 | 6.8481e-10 | 0 | 0 | 0 | 0 | 0 | 1 | -90 | 90 | -0.003456 | -0.00086586 | 0.003456 | 0.00086583
224 | 178 | 0.79718 | 0.51019 | 1.3387e-09 | 0 | 0 | 0 | 0 | 0 | 1 | -90 | 90 | 0.0016669 | 0.00041766 | -0.0016669 | -0.00041777
185 | 186 | 0.44791 | 0.28666 | 7.5216e-10 | 0 | 0 | 0 | 0 | 0 | 1 | -90 | 90 | -0.046267 | -0.011622 | 0.046278 | 0.011629
207 | 203 | 0.44747 | 0.28638 | 7.5142e-10 | 0 | 0 | 0 | 0 | 0 | 1 | -90 | 90 | 0.015202 | 0.0038113 | -0.015201 | -0.0038107
173 | 174 | 0.4558 | 0.29171 | 7.6541e-10 | 0 | 0 | 0 | 0 | 0 | 1 | -90 | 90 | 0.0090529 | 0.0022688 | -0.0090525 | -0.0022687
173 | 175 | 0.034227 | 0.021905 | 5.7476e-11 | 0 | 0 | 0 | 0 | 0 | 1 | -90 | 90 | -0.010751 | -0.0026945 | 0.010751 | 0.0026945
174 | 176 | 0.40779 | 0.26099 | 6.8479e-10 | 0 | 0 | 0 | 0 | 0 | 1 | -90 | 90 | 0.0076788 | 0.0019244 | -0.0076785 | -0.0019243
175 | 177 | 1.3993 | 0.89555 | 2.3498e-09 | 0 | 0 | 0 | 0 | 0 | 1 | -90 | 90 | -0.010751 | -0.0026945 | 0.010753 | 0.0026955
176 | 199 | 0.44771 | 0.28654 | 7.5183e-10 | 0 | 0 | 0 | 0 | 0 | 1 | -90 | 90 | 0.0063032 | 0.0015796 | -0.006303 | -0.0015795
177 | 202 | 0.45558 | 0.29157 | 7.6505e-10 | 0 | 0 | 0 | 0 | 0 | 1 | -90 | 90 | -0.012449 | -0.0031204 | 0.01245 | 0.0031208
199 | 200 | 0.44747 | 0.28638 | 7.5141e-10 | 0 | 0 | 0 | 0 | 0 | 1 | -90 | 90 | 0.0046599 | 0.0011677 | -0.0046598 | -0.0011677
202 | 203 | 0.40776 | 0.26097 | 6.8474e-10 | 0 | 0 | 0 | 0 | 0 | 1 | -90 | 90 | -0.013825 | -0.0034656 | 0.013826 | 0.0034661
200 | 201 | 0.40775 | 0.26096 | 6.8472e-10 | 0 | 0 | 0 | 0 | 0 | 1 | -90 | 90 | 0.0032853 | 0.00082321 | -0.0032852 | -0.00082324
179 | 180 | 0.10124 | 0.064795 | 6.8005e-10 | 0 | 0 | 0 | 0 | 0 | 1 | -90 | 90 | 0.30977 | 0.079688 | -0.30966 | -0.079622
186 | 210 | 0.44764 | 0.28649 | 7.5171e-10 | 0 | 0 | 0 | 0 | 0 | 1 | -90 | 90 | -0.04789 | -0.012033 | 0.047901 | 0.01204
205 | 213 | 0.4477 | 0.28653 | 7.5182e-10 | 0 | 0 | 0 | 0 | 0 | 1 | -90 | 90 | 0.0048029 | 0.0012034 | -0.0048027 | -0.0012034
201 | 218 | 0.45562 | 0.29159 | 7.651e-10 | 0 | 0 | 0 | 0 | 0 | 1 | -90 | 90 | 0.0023316 | 0.00058423 | -0.0023315 | -0.00058429
218 | 219 | 0.40724 | 0.26063 | 6.8387e-10 | 0 | 0 | 0 | 0 | 0 | 1 | -90 | 90 | 0.0011558 | 0.00028962 | -0.0011558 | -0.00028969
241 | 240 | 0.26607 | 0.17029 | 1.7872e-09 | 0 | 0 | 0 | 0 | 0 | 1 | -90 | 90 | -0.14661 | -0.036985 | 0.14668 | 0.037025
246 | 247 | 1.6787 | 1.0744 | 2.819e-09 | 0 | 0 | 0 | 0 | 0 | 1 | -90 | 90 | -0.0009621 | -0.00024114 | 0.00096212 | 0.00024089
247 | 249 | 1.7503 | 1.1202 | 2.9391e-09 | 0 | 0 | 0 | 0 | 0 | 1 | -90 | 90 | -0.0020361 | -0.00051007 | 0.0020362 | 0.00050984
249 | 251 | 1.4972 | 0.95818 | 2.5141e-09 | 0 | 0 | 0 | 0 | 0 | 1 | -90 | 90 | -0.0031887 | -0.00079871 | 0.0031889 | 0.00079859