## bus_data
BUS_I | BUS_TYPE | Pd | Qd | Gs | Bs | area | Vm | Va | baseKV | zone | Vmax | Vmin
1 | 1 | 0.0034057 | 0.00085355 | 0 | 0 | 1 | 0.99024 | -0.18627 | 0.4 | 1 | 1.1 | 0.9
2 | 1 | 0.0016335 | 0.00040939 | 0 | 0 | 1 | 0.99028 | -0.18535 | 0.4 | 1 | 1.1 | 0.9
4 | 1 | 0.0017236 | 0.00043198 | 0 | 0 | 1 | 0.99033 | -0.18447 | 0.4 | 1 | 1.1 | 0.9
6 | 1 | 0.001731 | 0.00043383 | 0 | 0 | 1 | 0.99044 | -0.18237 | 0.4 | 1 | 1.1 | 0.9
7 | 1 | 0 | 0 | 0 | 0 | 1 | 0.99057 | -0.17978 | 0.4 | 1 | 1.1 | 0.9
99 | 1 | 0.0044704 | 0.0011204 | 0 | 0 | 1 | 0.99923 | -0.01476 | 0.4 | 1 | 1.1 | 0.9
103 | 1 | 0.014927 | 0.003741 | 0 | 0 | 1 | 0.99924 | -0.014646 | 0.4 | 1 | 1.1 | 0.9
53 | 1 | 0 | 0 | 0 | 0 | 1 | 0.97148 | -0.55066 | 0.4 | 1 | 1.1 | 0.9
98 | 1 | 0 | 0 | 0 | 0 | 1 | 0.97118 | -0.55662 | 0.4 | 1 | 1.1 | 0.9
110 | 1 | 0.00067 | 0.00016792 | 0 | 0 | 1 | 0.97155 | -0.54927 | 0.4 | 1 | 1.1 | 0.9
100 | 1 | 0 | 0 | 0 | 0 | 1 | 0.97081 | -0.56388 | 0.4 | 1 | 1.1 | 0.9
97 | 1 | 0.00072606 | 0.00018197 | 0 | 0 | 1 | 0.97116 | -0.5569 | 0.4 | 1 | 1.1 | 0.9
8 | 1 | 0 | 0 | 0 | 0 | 1 | 0.99112 | -0.16905 | 0.4 | 1 | 1.1 | 0.9
119 | 1 | 0.0013231 | 0.00033161 | 0 | 0 | 1 | 0.99126 | -0.16632 | 0.4 | 1 | 1.1 | 0.9
9 | 1 | 0 | 0 | 0 | 0 | 1 | 0.99192 | -0.15364 | 0.4 | 1 | 1.1 | 0.9
22 | 1 | 0.00075969 | 0.0001904 | 0 | 0 | 1 | 0.99185 | -0.15497 | 0.4 | 1 | 1.1 | 0.9
19 | 1 | 0.00077041 | 0.00019308 | 0 | 0 | 1 | 0.99196 | -0.15285 | 0.4 | 1 | 1.1 | 0.9
11 | 1 | 0 | 0 | 0 | 0 | 1 | 0.99337 | -0.1274 | 0.4 | 1 | 1.1 | 0.9
85 | 1 | 0 | 0 | 0 | 0 | 1 | 0.99353 | -0.12435 | 0.4 | 1 | 1.1 | 0.9
122 | 1 | 0.01012 | 0.0025364 | 0 | 0 | 1 | 0.99334 | -0.12808 | 0.4 | 1 | 1.1 | 0.9
12 | 1 | 0 | 0 | 0 | 0 | 1 | 0.98995 | -0.1917 | 0.4 | 1 | 1.1 | 0.9
125 | 1 | 0.0018348 | 0.00045984 | 0 | 0 | 1 | 0.98995 | -0.19173 | 0.4 | 1 | 1.1 | 0.9
13 | 1 | 0 | 0 | 0 | 0 | 1 | 0.98948 | -0.20089 | 0.4 | 1 | 1.1 | 0.9
87 | 1 | 0 | 0 | 0 | 0 | 1 | 0.99095 | -0.17231 | 0.4 | 1 | 1.1 | 0.9
124 | 1 | 0.044822 | 0.011234 | 0 | 0 | 1 | 0.98921 | -0.20608 | 0.4 | 1 | 1.1 | 0.9
69 | 1 | 0 | 0 | 0 | 0 | 1 | 0.98719 | -0.24448 | 0.4 | 1 | 1.1 | 0.9
104 | 1 | 0 | 0 | 0 | 0 | 1 | 0.98729 | -0.24252 | 0.4 | 1 | 1.1 | 0.9
68 | 1 | 0.00061207 | 0.0001534 | 0 | 0 | 1 | 0.98711 | -0.24598 | 0.4 | 1 | 1.1 | 0.9
114 | 1 | 0.0010057 | 0.00025205 | 0 | 0 | 1 | 0.98733 | -0.24178 | 0.4 | 1 | 1.1 | 0.9
118 | 1 | 0.0010085 | 0.00025275 | 0 | 0 | 1 | 0.99144 | -0.16291 | 0.4 | 1 | 1.1 | 0.9
116 | 1 | 0.00075967 | 0.00019039 | 0 | 0 | 1 | 0.99173 | -0.15735 | 0.4 | 1 | 1.1 | 0.9
20 | 1 | 0.0007637 | 0.0001914 | 0 | 0 | 1 | 0.9921 | -0.15018 | 0.4 | 1 | 1.1 | 0.9
86 | 1 | 0 | 0 | 0 | 0 | 1 | 0.99859 | -0.026917 | 0.4 | 1 | 1.1 | 0.9
121 | 1 | 0.025802 | 0.0064666 | 0 | 0 | 1 | 0.99817 | -0.034993 | 0.4 | 1 | 1.1 | 0.9
84 | 1 | 0 | 0 | 0 | 0 | 1 | 0.99603 | -0.076061 | 0.4 | 1 | 1.1 | 0.9
62 | 3 | 0 | 0 | 0 | 0 | 1 | 1 | 0 | 0.4 | 1 | 1.1 | 0.9
71 | 1 | 0.0017032 | 0.00042687 | 0 | 0 | 1 | 0.99124 | -0.16679 | 0.4 | 1 | 1.1 | 0.9
83 | 1 | 0.0072621 | 0.0018201 | 0 | 0 | 1 | 0.99468 | -0.10226 | 0.4 | 1 | 1.1 | 0.9
82 | 1 | 0.042598 | 0.010676 | 0 | 0 | 1 | 0.99483 | -0.099301 | 0.4 | 1 | 1.1 | 0.9
123 | 1 | 0.074422 | 0.018652 | 0 | 0 | 1 | 0.9926 | -0.14226 | 0.4 | 1 | 1.1 | 0.9
14 | 1 | 0.0017471 | 0.00043788 | 0 | 0 | 1 | 0.98822 | -0.22449 | 0.4 | 1 | 1.1 | 0.9
15 | 1 | 0.00088118 | 0.00022084 | 0 | 0 | 1 | 0.98823 | -0.22414 | 0.4 | 1 | 1.1 | 0.9
16 | 1 | 0.0012737 | 0.00031922 | 0 | 0 | 1 | 0.98829 | -0.223 | 0.4 | 1 | 1.1 | 0.9
65 | 1 | 0.0014334 | 0.00035924 | 0 | 0 | 1 | 0.98831 | -0.22277 | 0.4 | 1 | 1.1 | 0.9
66 | 1 | 0 | 0 | 0 | 0 | 1 | 0.98837 | -0.22149 | 0.4 | 1 | 1.1 | 0.9
67 | 1 | 0.0015676 | 0.00039288 | 0 | 0 | 1 | 0.98707 | -0.24682 | 0.4 | 1 | 1.1 | 0.9
21 | 1 | 0 | 0 | 0 | 0 | 1 | 0.99231 | -0.14612 | 0.4 | 1 | 1.1 | 0.9
61 | 1 | 0 | 0 | 0 | 0 | 1 | 0.99254 | -0.14165 | 0.4 | 1 | 1.1 | 0.9
96 | 1 | 0.00078498 | 0.00019673 | 0 | 0 | 1 | 0.99127 | -0.16595 | 0.4 | 1 | 1.1 | 0.9
59 | 1 | 0.00099821 | 0.00025017 | 0 | 0 | 1 | 0.99428 | -0.1085 | 0.4 | 1 | 1.1 | 0.9
94 | 1 | 0.00068659 | 0.00017208 | 0 | 0 | 1 | 0.99091 | -0.17275 | 0.4 | 1 | 1.1 | 0.9
117 | 1 | 0.00076016 | 0.00019051 | 0 | 0 | 1 | 0.99163 | -0.15923 | 0.4 | 1 | 1.1 | 0.9
23 | 1 | 0.0012809 | 0.00032102 | 0 | 0 | 1 | 0.98695 | -0.24912 | 0.4 | 1 | 1.1 | 0.9
24 | 1 | 0.0010033 | 0.00025145 | 0 | 0 | 1 | 0.98698 | -0.24867 | 0.4 | 1 | 1.1 | 0.9
25 | 1 | 0.0010024 | 0.00025124 | 0 | 0 | 1 | 0.9869 | -0.25013 | 0.4 | 1 | 1.1 | 0.9
26 | 1 | 0.0014515 | 0.00036377 | 0 | 0 | 1 | 0.98706 | -0.24708 | 0.4 | 1 | 1.1 | 0.9
27 | 1 | 0.0010554 | 0.0002645 | 0 | 0 | 1 | 0.9869 | -0.25018 | 0.4 | 1 | 1.1 | 0.9
35 | 1 | 0.0013647 | 0.00034203 | 0 | 0 | 1 | 0.9871 | -0.24622 | 0.4 | 1 | 1.1 | 0.9
29 | 1 | 0.0012248 | 0.00030696 | 0 | 0 | 1 | 0.98687 | -0.25072 | 0.4 | 1 | 1.1 | 0.9
36 | 1 | 0.0020348 | 0.00050996 | 0 | 0 | 1 | 0.9872 | -0.24422 | 0.4 | 1 | 1.1 | 0.9
28 | 1 | 0.0010063 | 0.00025221 | 0 | 0 | 1 | 0.98687 | -0.25073 | 0.4 | 1 | 1.1 | 0.9
30 | 1 | 0.00098378 | 0.00024656 | 0 | 0 | 1 | 0.98376 | -0.31039 | 0.4 | 1 | 1.1 | 0.9
31 | 1 | 0.00077482 | 0.00019419 | 0 | 0 | 1 | 0.98519 | -0.28278 | 0.4 | 1 | 1.1 | 0.9
32 | 1 | 0.0035374 | 0.00088656 | 0 | 0 | 1 | 0.98376 | -0.31048 | 0.4 | 1 | 1.1 | 0.9
33 | 1 | 0.0012721 | 0.00031882 | 0 | 0 | 1 | 0.98579 | -0.27122 | 0.4 | 1 | 1.1 | 0.9
34 | 1 | 0 | 0 | 0 | 0 | 1 | 0.98348 | -0.31582 | 0.4 | 1 | 1.1 | 0.9
78 | 1 | 0.00062408 | 0.00015641 | 0 | 0 | 1 | 0.98639 | -0.25953 | 0.4 | 1 | 1.1 | 0.9
56 | 1 | 0.0074065 | 0.0018562 | 0 | 0 | 1 | 0.98309 | -0.32343 | 0.4 | 1 | 1.1 | 0.9
63 | 1 | 0.0064274 | 0.0016109 | 0 | 0 | 1 | 0.9833 | -0.31932 | 0.4 | 1 | 1.1 | 0.9
79 | 1 | 0.0030066 | 0.00075352 | 0 | 0 | 1 | 0.9871 | -0.24601 | 0.4 | 1 | 1.1 | 0.9
54 | 1 | 0.0059112 | 0.0014815 | 0 | 0 | 1 | 0.98287 | -0.32762 | 0.4 | 1 | 1.1 | 0.9
64 | 1 | 0.00065476 | 0.0001641 | 0 | 0 | 1 | 0.98326 | -0.32019 | 0.4 | 1 | 1.1 | 0.9
37 | 1 | 0.0013663 | 0.00034242 | 0 | 0 | 1 | 0.98726 | -0.24309 | 0.4 | 1 | 1.1 | 0.9
90 | 1 | 0.0020338 | 0.00050972 | 0 | 0 | 1 | 0.98737 | -0.24092 | 0.4 | 1 | 1.1 | 0.9
91 | 1 | 0 | 0 | 0 | 0 | 1 | 0.98755 | -0.23758 | 0.4 | 1 | 1.1 | 0.9
38 | 1 | 0.0010897 | 0.00027311 | 0 | 0 | 1 | 0.97982 | -0.38685 | 0.4 | 1 | 1.1 | 0.9
39 | 1 | 0 | 0 | 0 | 0 | 1 | 0.97989 | -0.38557 | 0.4 | 1 | 1.1 | 0.9
41 | 1 | 0.0058768 | 0.0014729 | 0 | 0 | 1 | 0.98052 | -0.37338 | 0.4 | 1 | 1.1 | 0.9
42 | 1 | 0.001653 | 0.00041429 | 0 | 0 | 1 | 0.97981 | -0.38704 | 0.4 | 1 | 1.1 | 0.9
43 | 1 | 0.0032906 | 0.0008247 | 0 | 0 | 1 | 0.97881 | -0.40652 | 0.4 | 1 | 1.1 | 0.9
70 | 1 | 0.0045485 | 0.00114 | 0 | 0 | 1 | 0.98124 | -0.35936 | 0.4 | 1 | 1.1 | 0.9
80 | 1 | 0 | 0 | 0 | 0 | 1 | 0.97971 | -0.38901 | 0.4 | 1 | 1.1 | 0.9
46 | 1 | 0.0062916 | 0.0015768 | 0 | 0 | 1 | 0.97704 | -0.44116 | 0.4 | 1 | 1.1 | 0.9
44 | 1 | 0 | 0 | 0 | 0 | 1 | 0.9814 | -0.35618 | 0.4 | 1 | 1.1 | 0.9
57 | 1 | 0.0052986 | 0.001328 | 0 | 0 | 1 | 0.98206 | -0.34331 | 0.4 | 1 | 1.1 | 0.9
77 | 1 | 0 | 0 | 0 | 0 | 1 | 0.9797 | -0.38937 | 0.4 | 1 | 1.1 | 0.9
45 | 1 | 0.0082649 | 0.0020714 | 0 | 0 | 1 | 0.97525 | -0.47633 | 0.4 | 1 | 1.1 | 0.9
55 | 1 | 0.0040134 | 0.0010059 | 0 | 0 | 1 | 0.98211 | -0.34233 | 0.4 | 1 | 1.1 | 0.9
47 | 1 | 0 | 0 | 0 | 0 | 1 | 0.975 | -0.48122 | 0.4 | 1 | 1.1 | 0.9
48 | 1 | 0 | 0 | 0 | 0 | 1 | 0.97434 | -0.49428 | 0.4 | 1 | 1.1 | 0.9
49 | 1 | 0.011539 | 0.002892 | 0 | 0 | 1 | 0.97474 | -0.48646 | 0.4 | 1 | 1.1 | 0.9
50 | 1 | 0.017747 | 0.0044479 | 0 | 0 | 1 | 0.97299 | -0.5209 | 0.4 | 1 | 1.1 | 0.9
81 | 1 | 0.0038898 | 0.00097487 | 0 | 0 | 1 | 0.97472 | -0.48671 | 0.4 | 1 | 1.1 | 0.9
51 | 1 | 0.0052392 | 0.0013131 | 0 | 0 | 1 | 0.97288 | -0.52288 | 0.4 | 1 | 1.1 | 0.9
52 | 1 | 0 | 0 | 0 | 0 | 1 | 0.97218 | -0.53682 | 0.4 | 1 | 1.1 | 0.9
74 | 1 | 0 | 0 | 0 | 0 | 1 | 0.97159 | -0.54843 | 0.4 | 1 | 1.1 | 0.9
109 | 1 | 0.0013087 | 0.000328 | 0 | 0 | 1 | 0.97191 | -0.54208 | 0.4 | 1 | 1.1 | 0.9
72 | 1 | 0.015025 | 0.0037655 | 0 | 0 | 1 | 0.97111 | -0.558 | 0.4 | 1 | 1.1 | 0.9
107 | 1 | 0.00046337 | 0.00011613 | 0 | 0 | 1 | 0.97173 | -0.54564 | 0.4 | 1 | 1.1 | 0.9
108 | 1 | 0.00059863 | 0.00015003 | 0 | 0 | 1 | 0.97168 | -0.54677 | 0.4 | 1 | 1.1 | 0.9
58 | 1 | 0.0012068 | 0.00030245 | 0 | 0 | 1 | 0.99578 | -0.079831 | 0.4 | 1 | 1.1 | 0.9
60 | 1 | 0.031906 | 0.0079963 | 0 | 0 | 1 | 0.9983 | -0.032088 | 0.4 | 1 | 1.1 | 0.9
101 | 1 | 0.0038611 | 0.00096768 | 0 | 0 | 1 | 0.97056 | -0.56889 | 0.4 | 1 | 1.1 | 0.9
102 | 1 | 0.0068572 | 0.0017186 | 0 | 0 | 1 | 0.97067 | -0.56657 | 0.4 | 1 | 1.1 | 0.9
89 | 1 | 0 | 0 | 0 | 0 | 1 | 0.98851 | -0.21875 | 0.4 | 1 | 1.1 | 0.9
88 | 1 | 0.00068477 | 0.00017162 | 0 | 0 | 1 | 0.98775 | -0.23342 | 0.4 | 1 | 1.1 | 0.9
106 | 1 | 0.00076682 | 0.00019218 | 0 | 0 | 1 | 0.98803 | -0.22807 | 0.4 | 1 | 1.1 | 0.9
95 | 1 | 0.0006061 | 0.0001519 | 0 | 0 | 1 | 0.98946 | -0.20058 | 0.4 | 1 | 1.1 | 0.9
73 | 1 | 0.00088611 | 0.00022208 | 0 | 0 | 1 | 0.9711 | -0.55817 | 0.4 | 1 | 1.1 | 0.9
75 | 1 | 0.0081064 | 0.0020317 | 0 | 0 | 1 | 0.971 | -0.56018 | 0.4 | 1 | 1.1 | 0.9
76 | 1 | 0 | 0 | 0 | 0 | 1 | 0.97096 | -0.56095 | 0.4 | 1 | 1.1 | 0.9
105 | 1 | 0.0057508 | 0.0014413 | 0 | 0 | 1 | 0.97093 | -0.56149 | 0.4 | 1 | 1.1 | 0.9
120 | 1 | 0.0020025 | 0.00050186 | 0 | 0 | 1 | 0.97961 | -0.39111 | 0.4 | 1 | 1.1 | 0.9
115 | 1 | 0.00075894 | 0.00019021 | 0 | 0 | 1 | 0.9878 | -0.23258 | 0.4 | 1 | 1.1 | 0.9
92 | 1 | 0.00075958 | 0.00019037 | 0 | 0 | 1 | 0.98761 | -0.23625 | 0.4 | 1 | 1.1 | 0.9
93 | 1 | 0.00075892 | 0.0001902 | 0 | 0 | 1 | 0.9875 | -0.23848 | 0.4 | 1 | 1.1 | 0.9
112 | 1 | 0.00076166 | 0.00019089 | 0 | 0 | 1 | 0.98745 | -0.23948 | 0.4 | 1 | 1.1 | 0.9
111 | 1 | 0.0011953 | 0.00029958 | 0 | 0 | 1 | 0.98739 | -0.24053 | 0.4 | 1 | 1.1 | 0.9
113 | 1 | 0.00099201 | 0.00024862 | 0 | 0 | 1 | 0.98738 | -0.24085 | 0.4 | 1 | 1.1 | 0.9

## generator_data
GEN_BUS | PG | QG | QMAX | QMIN | VG | MBASE | GEN_STATUS | PMAX | PMIN
62 | 0.46974 | 0.11978 | 10 | -10 | 1 | 100 | 1 | 10 | 0

## branch_data
F_BUS | T_BUS | BR_R | BR_X | BR_B | RATE_A | RATE_B | RATE_C | TAP | SHIFT | BR_STATUS | ANGMIN | ANGMAX | P_in | Q_in | P_out | Q_out
1 | 2 | 1.1909 | 0.76214 | 1.9998e-09 | 0 | 0 | 0 | 0 | 0 | 1 | -90 | 90 | -0.0034057 | -0.00085355 | 0.0034058 | 0.00085345
2 | 4 | 0.76413 | 0.48904 | 1.2832e-09 | 0 | 0 | 0 | 0 | 0 | 1 | -90 | 90 | -0.0050393 | -0.0012628 | 0.0050395 | 0.0012629
4 | 6 | 1.3674 | 0.87511 | 2.2962e-09 | 0 | 0 | 0 | 0 | 0 | 1 | -90 | 90 | -0.0067631 | -0.0016948 | 0.0067638 | 0.001695
6 | 7 | 1.3394 | 0.8572 | 2.2492e-09 | 0 | 0 | 0 | 0 | 0 | 1 | -90 | 90 | -0.0084948 | -0.0021289 | 0.0084959 | 0.0021293
7 | 8 | 5.5564 | 3.5561 | 9.3308e-09 | 0 | 0 | 0 | 0 | 0 | 1 | -90 | 90 | -0.0084959 | -0.0021293 | 0.0085002 | 0.0021312
99 | 103 | 0.11432 | 0.073168 | 1.9198e-10 | 0 | 0 | 0 | 0 | 0 | 1 | -90 | 90 | -0.0044704 | -0.0011204 | 0.0044704 | 0.0011204
103 | 62 | 3.3818 | 2.1643 | 5.6789e-09 | 0 | 0 | 0 | 0 | 0 | 1 | -90 | 90 | -0.019397 | -0.0048614 | 0.019411 | 0.0048695
53 | 98 | 2.2023 | 1.4095 | 3.6983e-09 | 0 | 0 | 0 | 0 | 0 | 1 | -90 | 90 | 0.011453 | 0.0028723 | -0.01145 | -0.0028706
53 | 110 | 0.51245 | 0.32797 | 8.6054e-10 | 0 | 0 | 0 | 0 | 0 | 1 | -90 | 90 | -0.011453 | -0.0028723 | 0.011454 | 0.0028727
98 | 100 | 2.864 | 1.833 | 4.8094e-09 | 0 | 0 | 0 | 0 | 0 | 1 | -90 | 90 | 0.010723 | 0.0026889 | -0.01072 | -0.002687
98 | 97 | 1.6438 | 1.052 | 2.7604e-09 | 0 | 0 | 0 | 0 | 0 | 1 | -90 | 90 | 0.00072604 | 0.00018172 | -0.00072603 | -0.00018198
110 | 108 | 0.87383 | 0.55925 | 1.4674e-09 | 0 | 0 | 0 | 0 | 0 | 1 | -90 | 90 | -0.012124 | -0.0030407 | 0.012125 | 0.0030414
100 | 102 | 1.0585 | 0.67743 | 1.7775e-09 | 0 | 0 | 0 | 0 | 0 | 1 | -90 | 90 | 0.01072 | 0.002687 | -0.010718 | -0.0026863
8 | 119 | 1.4159 | 0.90618 | 2.3777e-09 | 0 | 0 | 0 | 0 | 0 | 1 | -90 | 90 | -0.0085002 | -0.0021312 | 0.0085013 | 0.0021317
119 | 118 | 1.5296 | 0.97894 | 2.5686e-09 | 0 | 0 | 0 | 0 | 0 | 1 | -90 | 90 | -0.0098244 | -0.0024633 | 0.009826 | 0.002464
9 | 22 | 0.4485 | 0.28704 | 7.5315e-10 | 0 | 0 | 0 | 0 | 0 | 1 | -90 | 90 | 0.013119 | 0.0032908 | -0.013118 | -0.0032904
9 | 19 | 0.26455 | 0.16931 | 4.4426e-10 | 0 | 0 | 0 | 0 | 0 | 1 | -90 | 90 | -0.013119 | -0.0032908 | 0.01312 | 0.0032911
22 | 116 | 0.84825 | 0.54288 | 1.4244e-09 | 0 | 0 | 0 | 0 | 0 | 1 | -90 | 90 | 0.012359 | 0.0031 | -0.012357 | -0.0030992
19 | 20 | 0.849 | 0.54336 | 1.4257e-09 | 0 | 0 | 0 | 0 | 0 | 1 | -90 | 90 | -0.01389 | -0.0034842 | 0.013892 | 0.0034852
11 | 85 | 1.33 | 0.8512 | 2.2334e-09 | 0 | 0 | 0 | 0 | 0 | 1 | -90 | 90 | -0.010121 | -0.0025366 | 0.010122 | 0.0025373
11 | 122 | 0.30016 | 0.1921 | 5.0404e-10 | 0 | 0 | 0 | 0 | 0 | 1 | -90 | 90 | 0.010121 | 0.0025366 | -0.01012 | -0.0025364
85 | 123 | 1.0638 | 0.68085 | 1.7865e-09 | 0 | 0 | 0 | 0 | 0 | 1 | -90 | 90 | 0.074485 | 0.018692 | -0.074422 | -0.018652
85 | 84 | 2.5337 | 1.6216 | 4.2547e-09 | 0 | 0 | 0 | 0 | 0 | 1 | -90 | 90 | -0.084607 | -0.02123 | 0.084803 | 0.021354
12 | 125 | 0.074141 | 0.04745 | 1.245e-10 | 0 | 0 | 0 | 0 | 0 | 1 | -90 | 90 | 0.0018348 | 0.00045983 | -0.0018348 | -0.00045984
12 | 13 | 0.9 | 0.576 | 1.5113e-09 | 0 | 0 | 0 | 0 | 0 | 1 | -90 | 90 | 0.044853 | 0.011253 | -0.044833 | -0.011241
12 | 87 | 1.8279 | 1.1699 | 3.0696e-09 | 0 | 0 | 0 | 0 | 0 | 1 | -90 | 90 | -0.046688 | -0.011713 | 0.046731 | 0.01174
13 | 124 | 0.50852 | 0.32545 | 8.5393e-10 | 0 | 0 | 0 | 0 | 0 | 1 | -90 | 90 | 0.044833 | 0.011241 | -0.044822 | -0.011234
87 | 71 | 0.52011 | 0.33287 | 8.7341e-10 | 0 | 0 | 0 | 0 | 0 | 1 | -90 | 90 | -0.046731 | -0.01174 | 0.046743 | 0.011748
69 | 104 | 3.9235 | 2.5111 | 6.5886e-09 | 0 | 0 | 0 | 0 | 0 | 1 | -90 | 90 | -0.0021799 | -0.00054555 | 0.0021801 | 0.00054504
69 | 68 | 3.0054 | 1.9235 | 5.047e-09 | 0 | 0 | 0 | 0 | 0 | 1 | -90 | 90 | 0.0021799 | 0.00054555 | -0.0021797 | -0.00054594
104 | 114 | 1.4854 | 0.95068 | 2.4944e-09 | 0 | 0 | 0 | 0 | 0 | 1 | -90 | 90 | -0.0021801 | -0.00054504 | 0.0021802 | 0.00054484
68 | 67 | 2.3503 | 1.5042 | 3.9468e-09 | 0 | 0 | 0 | 0 | 0 | 1 | -90 | 90 | 0.0015677 | 0.00039254 | -0.0015676 | -0.00039289
114 | 113 | 1.2662 | 0.81036 | 2.1263e-09 | 0 | 0 | 0 | 0 | 0 | 1 | -90 | 90 | -0.0031859 | -0.0007969 | 0.003186 | 0.00079678
118 | 117 | 1.4994 | 0.95958 | 2.5178e-09 | 0 | 0 | 0 | 0 | 0 | 1 | -90 | 90 | -0.010835 | -0.0027168 | 0.010836 | 0.0027178
116 | 117 | 0.71406 | 0.457 | 1.1991e-09 | 0 | 0 | 0 | 0 | 0 | 1 | -90 | 90 | 0.011598 | 0.0029088 | -0.011597 | -0.0029083
20 | 21 | 1.2232 | 0.78284 | 2.0541e-09 | 0 | 0 | 0 | 0 | 0 | 1 | -90 | 90 | -0.014656 | -0.0036766 | 0.014658 | 0.0036782
86 | 121 | 1.3984 | 0.895 | 2.3484e-09 | 0 | 0 | 0 | 0 | 0 | 1 | -90 | 90 | 0.025812 | 0.0064727 | -0.025802 | -0.0064666
86 | 84 | 1.6301 | 1.0433 | 2.7374e-09 | 0 | 0 | 0 | 0 | 0 | 1 | -90 | 90 | 0.13504 | 0.034088 | -0.13472 | -0.033886
86 | 62 | 0.75203 | 0.4813 | 2.5257e-09 | 0 | 0 | 0 | 0 | 0 | 1 | -90 | 90 | -0.16085 | -0.040561 | 0.16106 | 0.040694
84 | 82 | 2.0701 | 1.3249 | 3.4762e-09 | 0 | 0 | 0 | 0 | 0 | 1 | -90 | 90 | 0.049916 | 0.012532 | -0.049861 | -0.012496
62 | 60 | 0.50405 | 0.32259 | 2.5393e-09 | 0 | 0 | 0 | 0 | 0 | 1 | -90 | 90 | 0.28928 | 0.074218 | -0.28883 | -0.073931
71 | 61 | 2.2932 | 1.4677 | 3.8509e-09 | 0 | 0 | 0 | 0 | 0 | 1 | -90 | 90 | -0.048446 | -0.012175 | 0.048505 | 0.012212
83 | 82 | 1.8066 | 1.1562 | 3.0338e-09 | 0 | 0 | 0 | 0 | 0 | 1 | -90 | 90 | -0.0072621 | -0.0018201 | 0.0072632 | 0.0018204
14 | 15 | 0.86534 | 0.55382 | 1.4531e-09 | 0 | 0 | 0 | 0 | 0 | 1 | -90 | 90 | -0.0017471 | -0.00043788 | 0.0017472 | 0.00043776
15 | 16 | 1.901 | 1.2166 | 3.1923e-09 | 0 | 0 | 0 | 0 | 0 | 1 | -90 | 90 | -0.0026283 | -0.0006586 | 0.0026285 | 0.00065838
16 | 65 | 0.25633 | 0.16405 | 4.3045e-10 | 0 | 0 | 0 | 0 | 0 | 1 | -90 | 90 | -0.0039022 | -0.0009776 | 0.0039022 | 0.00097759
65 | 66 | 1.0501 | 0.67208 | 1.7634e-09 | 0 | 0 | 0 | 0 | 0 | 1 | -90 | 90 | -0.0053356 | -0.0013368 | 0.0053359 | 0.0013369
66 | 89 | 0.074323 | 0.047567 | 3.7442e-10 | 0 | 0 | 0 | 0 | 0 | 1 | -90 | 90 | -0.16336 | -0.041613 | 0.16339 | 0.041626
66 | 88 | 0.33405 | 0.21379 | 1.6829e-09 | 0 | 0 | 0 | 0 | 0 | 1 | -90 | 90 | 0.15803 | 0.040276 | -0.15794 | -0.040218
21 | 61 | 0.097578 | 0.06245 | 4.9158e-10 | 0 | 0 | 0 | 0 | 0 | 1 | -90 | 90 | -0.20482 | -0.052278 | 0.20486 | 0.052306
21 | 96 | 0.46571 | 0.29805 | 2.3461e-09 | 0 | 0 | 0 | 0 | 0 | 1 | -90 | 90 | 0.19016 | 0.048599 | -0.18997 | -0.048483
61 | 59 | 0.58476 | 0.37425 | 2.9459e-09 | 0 | 0 | 0 | 0 | 0 | 1 | -90 | 90 | -0.25336 | -0.064517 | 0.25377 | 0.064777
96 | 94 | 0.16018 | 0.10252 | 8.0698e-10 | 0 | 0 | 0 | 0 | 0 | 1 | -90 | 90 | 0.18919 | 0.048286 | -0.18913 | -0.048247
59 | 58 | 0.50534 | 0.32342 | 2.5458e-09 | 0 | 0 | 0 | 0 | 0 | 1 | -90 | 90 | -0.25477 | -0.065027 | 0.25512 | 0.065253
94 | 95 | 0.65669 | 0.42028 | 3.3083e-09 | 0 | 0 | 0 | 0 | 0 | 1 | -90 | 90 | 0.18844 | 0.048075 | -0.18819 | -0.047913
23 | 24 | 0.35609 | 0.2279 | 5.9797e-10 | 0 | 0 | 0 | 0 | 0 | 1 | -90 | 90 | -0.0055701 | -0.0013958 | 0.0055702 | 0.0013958
23 | 25 | 1.0278 | 0.6578 | 1.726e-09 | 0 | 0 | 0 | 0 | 0 | 1 | -90 | 90 | 0.0042892 | 0.0010747 | -0.004289 | -0.0010748
24 | 26 | 1.05 | 0.672 | 1.7632e-09 | 0 | 0 | 0 | 0 | 0 | 1 | -90 | 90 | -0.0065735 | -0.0016472 | 0.006574 | 0.0016474
25 | 27 | 0.069607 | 0.044548 | 1.1689e-10 | 0 | 0 | 0 | 0 | 0 | 1 | -90 | 90 | 0.0032865 | 0.00082353 | -0.0032865 | -0.00082353
26 | 35 | 0.46913 | 0.30024 | 7.878e-10 | 0 | 0 | 0 | 0 | 0 | 1 | -90 | 90 | -0.0080255 | -0.0020111 | 0.0080258 | 0.0020113
27 | 29 | 1.0428 | 0.66737 | 1.7511e-09 | 0 | 0 | 0 | 0 | 0 | 1 | -90 | 90 | 0.0022312 | 0.00055903 | -0.0022311 | -0.00055916
35 | 36 | 0.93352 | 0.59745 | 1.5676e-09 | 0 | 0 | 0 | 0 | 0 | 1 | -90 | 90 | -0.0093905 | -0.0023533 | 0.0093914 | 0.0023537
29 | 28 | 0.071221 | 0.045582 | 1.196e-10 | 0 | 0 | 0 | 0 | 0 | 1 | -90 | 90 | 0.0010063 | 0.0002522 | -0.0010063 | -0.00025221
36 | 37 | 0.43168 | 0.27628 | 7.2491e-10 | 0 | 0 | 0 | 0 | 0 | 1 | -90 | 90 | -0.011426 | -0.0028637 | 0.011427 | 0.002864
30 | 31 | 0.80006 | 0.51204 | 4.0306e-09 | 0 | 0 | 0 | 0 | 0 | 1 | -90 | 90 | -0.15101 | -0.038262 | 0.15121 | 0.03839
30 | 32 | 0.0026341 | 0.0016858 | 1.327e-11 | 0 | 0 | 0 | 0 | 0 | 1 | -90 | 90 | 0.15002 | 0.038015 | -0.15002 | -0.038015
31 | 33 | 0.33376 | 0.21361 | 1.6814e-09 | 0 | 0 | 0 | 0 | 0 | 1 | -90 | 90 | -0.15198 | -0.038584 | 0.15207 | 0.038638
32 | 34 | 0.15922 | 0.1019 | 8.021e-10 | 0 | 0 | 0 | 0 | 0 | 1 | -90 | 90 | 0.14649 | 0.037128 | -0.14645 | -0.037104
33 | 78 | 0.33545 | 0.21469 | 1.6899e-09 | 0 | 0 | 0 | 0 | 0 | 1 | -90 | 90 | -0.15334 | -0.038956 | 0.15343 | 0.039011
34 | 56 | 0.23833 | 0.15253 | 1.2007e-09 | 0 | 0 | 0 | 0 | 0 | 1 | -90 | 90 | 0.13936 | 0.03533 | -0.13931 | -0.035297
34 | 63 | 2.139 | 1.369 | 3.592e-09 | 0 | 0 | 0 | 0 | 0 | 1 | -90 | 90 | 0.0070833 | 0.0017745 | -0.0070821 | -0.0017741
78 | 79 | 0.38654 | 0.24738 | 1.9473e-09 | 0 | 0 | 0 | 0 | 0 | 1 | -90 | 90 | -0.15405 | -0.039168 | 0.15415 | 0.039232
56 | 54 | 0.13862 | 0.088719 | 6.9836e-10 | 0 | 0 | 0 | 0 | 0 | 1 | -90 | 90 | 0.13191 | 0.033441 | -0.13188 | -0.033424
63 | 64 | 5.7577 | 3.6849 | 9.6688e-09 | 0 | 0 | 0 | 0 | 0 | 1 | -90 | 90 | 0.00065478 | 0.00016318 | -0.00065475 | -0.0001641
79 | 88 | 0.35354 | 0.22626 | 1.7811e-09 | 0 | 0 | 0 | 0 | 0 | 1 | -90 | 90 | -0.15716 | -0.039985 | 0.15725 | 0.040046
54 | 55 | 0.50908 | 0.32581 | 2.5647e-09 | 0 | 0 | 0 | 0 | 0 | 1 | -90 | 90 | 0.12597 | 0.031943 | -0.12588 | -0.031886
37 | 90 | 0.7384 | 0.47258 | 1.24e-09 | 0 | 0 | 0 | 0 | 0 | 1 | -90 | 90 | -0.012793 | -0.0032064 | 0.012794 | 0.0032072
90 | 91 | 0.98637 | 0.63128 | 1.6564e-09 | 0 | 0 | 0 | 0 | 0 | 1 | -90 | 90 | -0.014828 | -0.0037169 | 0.014831 | 0.0037182
91 | 92 | 0.26715 | 0.17097 | 4.4861e-10 | 0 | 0 | 0 | 0 | 0 | 1 | -90 | 90 | -0.021725 | -0.0054445 | 0.021727 | 0.0054453
91 | 93 | 0.57019 | 0.36492 | 9.5751e-10 | 0 | 0 | 0 | 0 | 0 | 1 | -90 | 90 | 0.0068949 | 0.0017263 | -0.0068946 | -0.0017262
38 | 39 | 5.0789 | 3.2505 | 8.5289e-09 | 0 | 0 | 0 | 0 | 0 | 1 | -90 | 90 | -0.0010897 | -0.00027312 | 0.0010898 | 0.00027234
39 | 41 | 0.49869 | 0.31916 | 1.6749e-09 | 0 | 0 | 0 | 0 | 0 | 1 | -90 | 90 | -0.10591 | -0.026791 | 0.10597 | 0.026831
39 | 42 | 1.7357 | 1.1109 | 2.9148e-09 | 0 | 0 | 0 | 0 | 0 | 1 | -90 | 90 | 0.0036561 | 0.0009149 | -0.0036558 | -0.00091501
39 | 43 | 0.89623 | 0.57359 | 1.505e-09 | 0 | 0 | 0 | 0 | 0 | 1 | -90 | 90 | 0.10116 | 0.025604 | -0.10106 | -0.025539
41 | 70 | 0.54365 | 0.34794 | 1.8259e-09 | 0 | 0 | 0 | 0 | 0 | 1 | -90 | 90 | -0.11185 | -0.028303 | 0.11192 | 0.028351
42 | 80 | 4.2159 | 2.6982 | 7.0797e-09 | 0 | 0 | 0 | 0 | 0 | 1 | -90 | 90 | 0.0020028 | 0.00050072 | -0.0020026 | -0.00050128
43 | 46 | 1.5271 | 0.97737 | 2.5645e-09 | 0 | 0 | 0 | 0 | 0 | 1 | -90 | 90 | 0.097772 | 0.024715 | -0.09761 | -0.024611
70 | 44 | 0.1186 | 0.075905 | 5.9749e-10 | 0 | 0 | 0 | 0 | 0 | 1 | -90 | 90 | -0.11647 | -0.029491 | 0.11649 | 0.029503
80 | 77 | 0.77742 | 0.49755 | 1.3055e-09 | 0 | 0 | 0 | 0 | 0 | 1 | -90 | 90 | 0.0020026 | 0.00050128 | -0.0020026 | -0.00050138
46 | 45 | 1.6519 | 1.0572 | 2.774e-09 | 0 | 0 | 0 | 0 | 0 | 1 | -90 | 90 | 0.091319 | 0.023034 | -0.091165 | -0.022936
44 | 57 | 0.48069 | 0.30764 | 2.4216e-09 | 0 | 0 | 0 | 0 | 0 | 1 | -90 | 90 | -0.11649 | -0.029503 | 0.11656 | 0.029549
57 | 55 | 0.034995 | 0.022397 | 1.763e-10 | 0 | 0 | 0 | 0 | 0 | 1 | -90 | 90 | -0.12186 | -0.030876 | 0.12187 | 0.03088
77 | 120 | 3.7323 | 2.3887 | 6.2675e-09 | 0 | 0 | 0 | 0 | 0 | 1 | -90 | 90 | 0.0020026 | 0.00050138 | -0.0020024 | -0.00050187
45 | 47 | 0.25174 | 0.16111 | 4.2273e-10 | 0 | 0 | 0 | 0 | 0 | 1 | -90 | 90 | 0.0829 | 0.020865 | -0.082881 | -0.020853
47 | 48 | 0.82727 | 0.52945 | 1.3892e-09 | 0 | 0 | 0 | 0 | 0 | 1 | -90 | 90 | 0.067449 | 0.016984 | -0.067407 | -0.016957
47 | 49 | 1.4469 | 0.92604 | 2.4298e-09 | 0 | 0 | 0 | 0 | 0 | 1 | -90 | 90 | 0.015432 | 0.0038692 | -0.015428 | -0.0038669
48 | 50 | 1.6823 | 1.0767 | 2.825e-09 | 0 | 0 | 0 | 0 | 0 | 1 | -90 | 90 | 0.067407 | 0.016957 | -0.067321 | -0.016902
49 | 81 | 0.27411 | 0.17543 | 4.603e-10 | 0 | 0 | 0 | 0 | 0 | 1 | -90 | 90 | 0.0038897 | 0.00097489 | -0.0038897 | -0.0009749
50 | 51 | 0.17006 | 0.10884 | 2.8558e-10 | 0 | 0 | 0 | 0 | 0 | 1 | -90 | 90 | 0.049574 | 0.012454 | -0.04957 | -0.012452
51 | 52 | 1.3344 | 0.85404 | 2.2409e-09 | 0 | 0 | 0 | 0 | 0 | 1 | -90 | 90 | 0.04433 | 0.011138 | -0.044301 | -0.01112
52 | 74 | 1.652 | 1.0573 | 2.7741e-09 | 0 | 0 | 0 | 0 | 0 | 1 | -90 | 90 | 0.029799 | 0.0074805 | -0.029782 | -0.0074702
52 | 109 | 1.54 | 0.98557 | 2.586e-09 | 0 | 0 | 0 | 0 | 0 | 1 | -90 | 90 | 0.014502 | 0.0036393 | -0.014499 | -0.0036373
74 | 72 | 1.3603 | 0.87062 | 2.2844e-09 | 0 | 0 | 0 | 0 | 0 | 1 | -90 | 90 | 0.029782 | 0.0074702 | -0.029769 | -0.0074617
109 | 107 | 1.1407 | 0.73006 | 1.9156e-09 | 0 | 0 | 0 | 0 | 0 | 1 | -90 | 90 | 0.01319 | 0.0033092 | -0.013188 | -0.003308
72 | 73 | 0.047852 | 0.030625 | 8.0356e-11 | 0 | 0 | 0 | 0 | 0 | 1 | -90 | 90 | 0.014745 | 0.0036961 | -0.014744 | -0.003696
107 | 108 | 0.37712 | 0.24135 | 6.3328e-10 | 0 | 0 | 0 | 0 | 0 | 1 | -90 | 90 | 0.012724 | 0.0031919 | -0.012724 | -0.0031915
58 | 60 | 0.84102 | 0.53825 | 4.2369e-09 | 0 | 0 | 0 | 0 | 0 | 1 | -90 | 90 | -0.25633 | -0.065555 | 0.25692 | 0.065935
101 | 102 | 2.5363 | 1.6233 | 4.2592e-09 | 0 | 0 | 0 | 0 | 0 | 1 | -90 | 90 | -0.0038609 | -0.00096772 | 0.0038614 | 0.0009676
89 | 106 | 1.7 | 1.088 | 2.8548e-09 | 0 | 0 | 0 | 0 | 0 | 1 | -90 | 90 | 0.024032 | 0.0060301 | -0.024021 | -0.0060236
89 | 95 | 0.42891 | 0.2745 | 2.1608e-09 | 0 | 0 | 0 | 0 | 0 | 1 | -90 | 90 | -0.18742 | -0.047656 | 0.18758 | 0.047761
106 | 115 | 0.84837 | 0.54296 | 1.4246e-09 | 0 | 0 | 0 | 0 | 0 | 1 | -90 | 90 | 0.023254 | 0.0058314 | -0.023249 | -0.0058283
73 | 75 | 0.6133 | 0.39251 | 1.0299e-09 | 0 | 0 | 0 | 0 | 0 | 1 | -90 | 90 | 0.013858 | 0.0034739 | -0.013857 | -0.0034732
75 | 76 | 0.56443 | 0.36123 | 9.4782e-10 | 0 | 0 | 0 | 0 | 0 | 1 | -90 | 90 | 0.0057509 | 0.0014414 | -0.0057507 | -0.0014414
76 | 105 | 0.3991 | 0.25542 | 6.7019e-10 | 0 | 0 | 0 | 0 | 0 | 1 | -90 | 90 | 0.0057507 | 0.0014414 | -0.0057506 | -0.0014413
115 | 92 | 0.71408 | 0.45701 | 1.1991e-09 | 0 | 0 | 0 | 0 | 0 | 1 | -90 | 90 | 0.02249 | 0.0056381 | -0.022486 | -0.0056357
93 | 112 | 0.71493 | 0.45755 | 1.2006e-09 | 0 | 0 | 0 | 0 | 0 | 1 | -90 | 90 | 0.0061357 | 0.001536 | -0.0061354 | -0.0015359
112 | 111 | 0.85232 | 0.54548 | 1.4313e-09 | 0 | 0 | 0 | 0 | 0 | 1 | -90 | 90 | 0.0053737 | 0.001345 | -0.0053734 | -0.001345
111 | 113 | 0.33563 | 0.21481 | 5.6362e-10 | 0 | 0 | 0 | 0 | 0 | 1 | -90 | 90 | 0.0041781 | 0.0010454 | -0.004178 | -0.0010454