## bus_data
BUS_I | BUS_TYPE | Pd | Qd | Gs | Bs | area | Vm | Va | baseKV | zone | Vmax | Vmin
1 | 1 | 0.0056525 | 0.0014166 | 0 | 0 | 1 | 0.97772 | -0.43011 | 0.4 | 1 | 1.1 | 0.9
3 | 1 | 0 | 0 | 0 | 0 | 1 | 0.97791 | -0.42636 | 0.4 | 1 | 1.1 | 0.9
5 | 1 | 0 | 0 | 0 | 0 | 1 | 0.97798 | -0.42496 | 0.4 | 1 | 1.1 | 0.9
4 | 1 | 0 | 0 | 0 | 0 | 1 | 0.99084 | -0.17596 | 0.4 | 1 | 1.1 | 0.9
74 | 1 | 0.0028701 | 0.00071932 | 0 | 0 | 1 | 0.99079 | -0.17703 | 0.4 | 1 | 1.1 | 0.9
10 | 1 | 0 | 0 | 0 | 0 | 1 | 0.99098 | -0.17326 | 0.4 | 1 | 1.1 | 0.9
24 | 1 | 0.0052935 | 0.0013267 | 0 | 0 | 1 | 0.97838 | -0.41719 | 0.4 | 1 | 1.1 | 0.9
6 | 1 | 0 | 0 | 0 | 0 | 1 | 0.97857 | -0.41337 | 0.4 | 1 | 1.1 | 0.9
7 | 1 | 0 | 0 | 0 | 0 | 1 | 0.97844 | -0.41594 | 0.4 | 1 | 1.1 | 0.9
26 | 1 | 0.0030013 | 0.00075221 | 0 | 0 | 1 | 0.97896 | -0.40584 | 0.4 | 1 | 1.1 | 0.9
8 | 1 | 0.00089257 | 0.0002237 | 0 | 0 | 1 | 0.99107 | -0.17154 | 0.4 | 1 | 1.1 | 0.9
13 | 1 | 0 | 0 | 0 | 0 | 1 | 0.99115 | -0.17 | 0.4 | 1 | 1.1 | 0.9
73 | 1 | 0.0047125 | 0.0011811 | 0 | 0 | 1 | 0.99108 | -0.1714 | 0.4 | 1 | 1.1 | 0.9
12 | 1 | 0 | 0 | 0 | 0 | 1 | 0.99132 | -0.16671 | 0.4 | 1 | 1.1 | 0.9
25 | 1 | 0.0021031 | 0.0005271 | 0 | 0 | 1 | 0.97902 | -0.40463 | 0.4 | 1 | 1.1 | 0.9
54 | 1 | 0 | 0 | 0 | 0 | 1 | 0.98849 | -0.22027 | 0.4 | 1 | 1.1 | 0.9
55 | 1 | 0.0054713 | 0.0013712 | 0 | 0 | 1 | 0.98707 | -0.24763 | 0.4 | 1 | 1.1 | 0.9
32 | 1 | 0.00076782 | 0.00019243 | 0 | 0 | 1 | 0.99003 | -0.19064 | 0.4 | 1 | 1.1 | 0.9
9 | 1 | 0 | 0 | 0 | 0 | 1 | 0.99121 | -0.1689 | 0.4 | 1 | 1.1 | 0.9
11 | 1 | 0.0045262 | 0.0011344 | 0 | 0 | 1 | 0.9911 | -0.17102 | 0.4 | 1 | 1.1 | 0.9
16 | 1 | 0.0016808 | 0.00042125 | 0 | 0 | 1 | 0.99105 | -0.17187 | 0.4 | 1 | 1.1 | 0.9
52 | 1 | 0.002736 | 0.0006857 | 0 | 0 | 1 | 0.99198 | -0.15396 | 0.4 | 1 | 1.1 | 0.9
66 | 1 | 0 | 0 | 0 | 0 | 1 | 0.99016 | -0.18922 | 0.4 | 1 | 1.1 | 0.9
14 | 1 | 0 | 0 | 0 | 0 | 1 | 0.99196 | -0.15398 | 0.4 | 1 | 1.1 | 0.9
37 | 1 | 0 | 0 | 0 | 0 | 1 | 0.99361 | -0.12196 | 0.4 | 1 | 1.1 | 0.9
35 | 1 | 0.017019 | 0.0042654 | 0 | 0 | 1 | 0.99129 | -0.1669 | 0.4 | 1 | 1.1 | 0.9
17 | 1 | 0.0013801 | 0.0003459 | 0 | 0 | 1 | 0.99103 | -0.17238 | 0.4 | 1 | 1.1 | 0.9
50 | 1 | 0.0062078 | 0.0015558 | 0 | 0 | 1 | 0.99239 | -0.14606 | 0.4 | 1 | 1.1 | 0.9
22 | 1 | 0.013003 | 0.0032589 | 0 | 0 | 1 | 0.98881 | -0.21545 | 0.4 | 1 | 1.1 | 0.9
38 | 1 | 0 | 0 | 0 | 0 | 1 | 0.99222 | -0.14888 | 0.4 | 1 | 1.1 | 0.9
33 | 1 | 0.011209 | 0.0028093 | 0 | 0 | 1 | 0.99417 | -0.11126 | 0.4 | 1 | 1.1 | 0.9
18 | 1 | 0.0079023 | 0.0019805 | 0 | 0 | 1 | 0.98831 | -0.22513 | 0.4 | 1 | 1.1 | 0.9
19 | 1 | 0.0084333 | 0.0021136 | 0 | 0 | 1 | 0.98789 | -0.2333 | 0.4 | 1 | 1.1 | 0.9
20 | 1 | 0 | 0 | 0 | 0 | 1 | 0.98872 | -0.21719 | 0.4 | 1 | 1.1 | 0.9
21 | 1 | 0.016459 | 0.004125 | 0 | 0 | 1 | 0.98784 | -0.23427 | 0.4 | 1 | 1.1 | 0.9
23 | 1 | 0.010175 | 0.0025502 | 0 | 0 | 1 | 0.98845 | -0.22235 | 0.4 | 1 | 1.1 | 0.9
27 | 1 | 0.0043242 | 0.0010838 | 0 | 0 | 1 | 0.97916 | -0.40179 | 0.4 | 1 | 1.1 | 0.9
28 | 1 | 0 | 0 | 0 | 0 | 1 | 0.97964 | -0.39236 | 0.4 | 1 | 1.1 | 0.9
64 | 1 | 0 | 0 | 0 | 0 | 1 | 0.98006 | -0.38428 | 0.4 | 1 | 1.1 | 0.9
68 | 1 | 0.0054887 | 0.0013756 | 0 | 0 | 1 | 0.98068 | -0.37204 | 0.4 | 1 | 1.1 | 0.9
62 | 1 | 0.012297 | 0.0030819 | 0 | 0 | 1 | 0.97961 | -0.39298 | 0.4 | 1 | 1.1 | 0.9
29 | 1 | 0.013564 | 0.0033995 | 0 | 0 | 1 | 0.99202 | -0.1523 | 0.4 | 1 | 1.1 | 0.9
30 | 1 | 0.020498 | 0.0051372 | 0 | 0 | 1 | 0.99153 | -0.16186 | 0.4 | 1 | 1.1 | 0.9
31 | 1 | 0 | 0 | 0 | 0 | 1 | 0.99427 | -0.10919 | 0.4 | 1 | 1.1 | 0.9
34 | 1 | 0.0034582 | 0.00086671 | 0 | 0 | 1 | 0.99521 | -0.091182 | 0.4 | 1 | 1.1 | 0.9
47 | 1 | 0.0038019 | 0.00095285 | 0 | 0 | 1 | 0.99529 | -0.089811 | 0.4 | 1 | 1.1 | 0.9
48 | 1 | 0.0029909 | 0.00074959 | 0 | 0 | 1 | 0.99584 | -0.079144 | 0.4 | 1 | 1.1 | 0.9
75 | 1 | 0.021992 | 0.0055118 | 0 | 0 | 1 | 0.99215 | -0.15016 | 0.4 | 1 | 1.1 | 0.9
39 | 1 | 0.091084 | 0.022828 | 0 | 0 | 1 | 0.99605 | -0.075753 | 0.4 | 1 | 1.1 | 0.9
40 | 1 | 0 | 0 | 0 | 0 | 1 | 0.9977 | -0.044045 | 0.4 | 1 | 1.1 | 0.9
41 | 1 | 0.0075588 | 0.0018944 | 0 | 0 | 1 | 0.99893 | -0.020493 | 0.4 | 1 | 1.1 | 0.9
42 | 1 | 0.0058744 | 0.0014723 | 0 | 0 | 1 | 0.99539 | -0.08822 | 0.4 | 1 | 1.1 | 0.9
43 | 3 | 0.0040617 | 0.001018 | 0 | 0 | 1 | 1 | 0 | 0.4 | 1 | 1.1 | 0.9
71 | 1 | 0.0027931 | 0.00070002 | 0 | 0 | 1 | 0.99456 | -0.1042 | 0.4 | 1 | 1.1 | 0.9
44 | 1 | 0.003217 | 0.00080625 | 0 | 0 | 1 | 0.99946 | -0.01021 | 0.4 | 1 | 1.1 | 0.9
72 | 1 | 0.0035127 | 0.00088036 | 0 | 0 | 1 | 0.99384 | -0.11811 | 0.4 | 1 | 1.1 | 0.9
45 | 1 | 0.0028388 | 0.00071146 | 0 | 0 | 1 | 0.9987 | -0.024652 | 0.4 | 1 | 1.1 | 0.9
46 | 1 | 0.0052935 | 0.0013267 | 0 | 0 | 1 | 0.99769 | -0.043974 | 0.4 | 1 | 1.1 | 0.9
49 | 1 | 0.0037979 | 0.00095183 | 0 | 0 | 1 | 0.99657 | -0.065189 | 0.4 | 1 | 1.1 | 0.9
51 | 1 | 0.0032056 | 0.00080341 | 0 | 0 | 1 | 0.99264 | -0.14128 | 0.4 | 1 | 1.1 | 0.9
53 | 1 | 0.0021176 | 0.00053071 | 0 | 0 | 1 | 0.99319 | -0.13058 | 0.4 | 1 | 1.1 | 0.9
69 | 1 | 0.0024616 | 0.00061693 | 0 | 0 | 1 | 0.9932 | -0.1305 | 0.4 | 1 | 1.1 | 0.9
70 | 1 | 0.0081111 | 0.0020328 | 0 | 0 | 1 | 0.99377 | -0.11947 | 0.4 | 1 | 1.1 | 0.9
59 | 1 | 0.0053706 | 0.001346 | 0 | 0 | 1 | 0.98572 | -0.27373 | 0.4 | 1 | 1.1 | 0.9
57 | 1 | 0.0062754 | 0.0015728 | 0 | 0 | 1 | 0.98348 | -0.31744 | 0.4 | 1 | 1.1 | 0.9
56 | 1 | 0.0080053 | 0.0020063 | 0 | 0 | 1 | 0.9833 | -0.32089 | 0.4 | 1 | 1.1 | 0.9
58 | 1 | 0.0052936 | 0.0013267 | 0 | 0 | 1 | 0.98239 | -0.33871 | 0.4 | 1 | 1.1 | 0.9
60 | 1 | 0.0052513 | 0.0013161 | 0 | 0 | 1 | 0.98144 | -0.35717 | 0.4 | 1 | 1.1 | 0.9
67 | 1 | 0 | 0 | 0 | 0 | 1 | 0.98125 | -0.36082 | 0.4 | 1 | 1.1 | 0.9
65 | 1 | 0.012375 | 0.0031016 | 0 | 0 | 1 | 0.981 | -0.36571 | 0.4 | 1 | 1.1 | 0.9
61 | 1 | 0.0091073 | 0.0022825 | 0 | 0 | 1 | 0.9796 | -0.39319 | 0.4 | 1 | 1.1 | 0.9

## generator_data
GEN_BUS | PG | QG | QMAX | QMIN | VG | MBASE | GEN_STATUS | PMAX | PMIN
43 | 0.42118 | 0.10697 | 10 | -10 | 1 | 100 | 1 | 10 | 0

## branch_data
F_BUS | T_BUS | BR_R | BR_X | BR_B | RATE_A | RATE_B | RATE_C | TAP | SHIFT | BR_STATUS | ANGMIN | ANGMAX | P_in | Q_in | P_out | Q_out
1 | 3 | 2.841 | 1.8182 | 4.7708e-09 | 0 | 0 | 0 | 0 | 0 | 1 | -90 | 90 | -0.0056524 | -0.0014167 | 0.0056534 | 0.0014169
3 | 5 | 1.0643 | 0.68115 | 1.7872e-09 | 0 | 0 | 0 | 0 | 0 | 1 | -90 | 90 | -0.0056534 | -0.0014169 | 0.0056538 | 0.0014169
5 | 24 | 5.8947 | 3.7726 | 9.8987e-09 | 0 | 0 | 0 | 0 | 0 | 1 | -90 | 90 | -0.0056538 | -0.0014169 | 0.0056559 | 0.0014173
4 | 74 | 1.6488 | 1.0553 | 2.7688e-09 | 0 | 0 | 0 | 0 | 0 | 1 | -90 | 90 | 0.0028703 | 0.00071914 | -0.0028701 | -0.00071932
4 | 10 | 4.1331 | 2.6452 | 6.9406e-09 | 0 | 0 | 0 | 0 | 0 | 1 | -90 | 90 | -0.0028703 | -0.00071914 | 0.0028706 | 0.0007187
10 | 8 | 2.6278 | 1.6818 | 4.4127e-09 | 0 | 0 | 0 | 0 | 0 | 1 | -90 | 90 | -0.0028706 | -0.0007187 | 0.0028709 | 0.00071841
24 | 7 | 0.4881 | 0.31239 | 8.1966e-10 | 0 | 0 | 0 | 0 | 0 | 1 | -90 | 90 | -0.010949 | -0.002744 | 0.01095 | 0.0027444
6 | 7 | 1.0084 | 0.64536 | 1.6933e-09 | 0 | 0 | 0 | 0 | 0 | 1 | -90 | 90 | 0.010951 | 0.0027451 | -0.01095 | -0.0027444
6 | 26 | 2.9526 | 1.8896 | 4.9582e-09 | 0 | 0 | 0 | 0 | 0 | 1 | -90 | 90 | -0.010951 | -0.0027451 | 0.010955 | 0.0027471
26 | 25 | 0.37194 | 0.23804 | 6.2459e-10 | 0 | 0 | 0 | 0 | 0 | 1 | -90 | 90 | -0.013957 | -0.0034993 | 0.013957 | 0.0034998
8 | 9 | 3.0946 | 1.9805 | 5.1967e-09 | 0 | 0 | 0 | 0 | 0 | 1 | -90 | 90 | -0.0037634 | -0.00094211 | 0.0037639 | 0.0009419
13 | 73 | 1.3112 | 0.83919 | 2.2019e-09 | 0 | 0 | 0 | 0 | 0 | 1 | -90 | 90 | 0.0047128 | 0.0011811 | -0.0047125 | -0.0011811
13 | 12 | 3.0763 | 1.9688 | 5.166e-09 | 0 | 0 | 0 | 0 | 0 | 1 | -90 | 90 | -0.0047128 | -0.0011811 | 0.0047135 | 0.001181
12 | 52 | 0.77995 | 0.49917 | 1.3097e-09 | 0 | 0 | 0 | 0 | 0 | 1 | -90 | 90 | -0.072199 | -0.018154 | 0.072243 | 0.018182
12 | 66 | 1.7695 | 1.1324 | 2.9714e-09 | 0 | 0 | 0 | 0 | 0 | 1 | -90 | 90 | 0.056132 | 0.014129 | -0.056072 | -0.01409
12 | 9 | 0.84961 | 0.54375 | 1.4267e-09 | 0 | 0 | 0 | 0 | 0 | 1 | -90 | 90 | 0.011353 | 0.002844 | -0.011352 | -0.0028434
25 | 27 | 0.75965 | 0.48617 | 1.2756e-09 | 0 | 0 | 0 | 0 | 0 | 1 | -90 | 90 | -0.01606 | -0.0040269 | 0.016063 | 0.0040281
54 | 55 | 1.2555 | 0.80354 | 2.1084e-09 | 0 | 0 | 0 | 0 | 0 | 1 | -90 | 90 | 0.095958 | 0.024296 | -0.095832 | -0.024216
54 | 32 | 1.3633 | 0.87253 | 2.2894e-09 | 0 | 0 | 0 | 0 | 0 | 1 | -90 | 90 | -0.095958 | -0.024296 | 0.096094 | 0.024384
55 | 59 | 1.2669 | 0.81081 | 2.1274e-09 | 0 | 0 | 0 | 0 | 0 | 1 | -90 | 90 | 0.09036 | 0.022845 | -0.090247 | -0.022773
32 | 30 | 1.3179 | 0.84345 | 2.2131e-09 | 0 | 0 | 0 | 0 | 0 | 1 | -90 | 90 | -0.096862 | -0.024576 | 0.096996 | 0.024662
9 | 11 | 1.2306 | 0.7876 | 2.0665e-09 | 0 | 0 | 0 | 0 | 0 | 1 | -90 | 90 | 0.0075881 | 0.0019014 | -0.0075873 | -0.0019012
11 | 16 | 1.2288 | 0.78643 | 2.0635e-09 | 0 | 0 | 0 | 0 | 0 | 1 | -90 | 90 | 0.0030611 | 0.00076678 | -0.003061 | -0.00076691
16 | 17 | 1.6155 | 1.0339 | 2.7129e-09 | 0 | 0 | 0 | 0 | 0 | 1 | -90 | 90 | 0.0013802 | 0.00034565 | -0.0013801 | -0.0003459
52 | 50 | 0.46573 | 0.29807 | 7.8209e-10 | 0 | 0 | 0 | 0 | 0 | 1 | -90 | 90 | -0.074979 | -0.018867 | 0.075007 | 0.018885
66 | 22 | 2.0567 | 1.3163 | 3.4538e-09 | 0 | 0 | 0 | 0 | 0 | 1 | -90 | 90 | 0.056072 | 0.01409 | -0.056002 | -0.014046
14 | 37 | 8.3109 | 5.3189 | 1.3956e-08 | 0 | 0 | 0 | 0 | 0 | 1 | -90 | 90 | -0.01703 | -0.0042716 | 0.017056 | 0.0042869
14 | 35 | 3.3445 | 2.1405 | 5.6164e-09 | 0 | 0 | 0 | 0 | 0 | 1 | -90 | 90 | 0.01703 | 0.0042716 | -0.017019 | -0.0042655
37 | 38 | 5.4087 | 3.4616 | 9.0826e-09 | 0 | 0 | 0 | 0 | 0 | 1 | -90 | 90 | 0.022022 | 0.0055298 | -0.021993 | -0.0055126
37 | 33 | 1.2147 | 0.7774 | 2.0398e-09 | 0 | 0 | 0 | 0 | 0 | 1 | -90 | 90 | -0.039078 | -0.0098166 | 0.039098 | 0.0098292
50 | 51 | 0.26061 | 0.16679 | 4.3764e-10 | 0 | 0 | 0 | 0 | 0 | 1 | -90 | 90 | -0.081215 | -0.020441 | 0.081234 | 0.020453
22 | 20 | 0.17696 | 0.11326 | 2.9717e-10 | 0 | 0 | 0 | 0 | 0 | 1 | -90 | 90 | 0.042999 | 0.010787 | -0.042995 | -0.010785
38 | 75 | 0.25766 | 0.1649 | 4.3267e-10 | 0 | 0 | 0 | 0 | 0 | 1 | -90 | 90 | 0.021993 | 0.0055126 | -0.021992 | -0.0055118
33 | 31 | 0.18205 | 0.11651 | 3.0572e-10 | 0 | 0 | 0 | 0 | 0 | 1 | -90 | 90 | -0.050307 | -0.012639 | 0.050312 | 0.012642
18 | 19 | 1.4362 | 0.91917 | 2.4118e-09 | 0 | 0 | 0 | 0 | 0 | 1 | -90 | 90 | 0.024903 | 0.0062451 | -0.024893 | -0.0062391
18 | 20 | 1.0607 | 0.67882 | 1.7811e-09 | 0 | 0 | 0 | 0 | 0 | 1 | -90 | 90 | -0.032805 | -0.0082256 | 0.032817 | 0.0082333
19 | 21 | 0.25823 | 0.16526 | 4.3363e-10 | 0 | 0 | 0 | 0 | 0 | 1 | -90 | 90 | 0.01646 | 0.0041255 | -0.016459 | -0.0041251
20 | 23 | 2.2234 | 1.4229 | 3.7336e-09 | 0 | 0 | 0 | 0 | 0 | 1 | -90 | 90 | 0.010178 | 0.0025514 | -0.010175 | -0.0025502
27 | 28 | 1.9902 | 1.2737 | 3.3421e-09 | 0 | 0 | 0 | 0 | 0 | 1 | -90 | 90 | -0.020387 | -0.0051119 | 0.020396 | 0.0051175
28 | 64 | 1.7045 | 1.0909 | 2.8624e-09 | 0 | 0 | 0 | 0 | 0 | 1 | -90 | 90 | -0.020396 | -0.0051174 | 0.020404 | 0.0051222
64 | 68 | 1.2622 | 0.80782 | 2.1196e-09 | 0 | 0 | 0 | 0 | 0 | 1 | -90 | 90 | -0.041817 | -0.010492 | 0.041841 | 0.010508
64 | 62 | 1.7487 | 1.1192 | 2.9365e-09 | 0 | 0 | 0 | 0 | 0 | 1 | -90 | 90 | 0.021413 | 0.00537 | -0.021404 | -0.0053646
68 | 67 | 1.0243 | 0.65553 | 1.72e-09 | 0 | 0 | 0 | 0 | 0 | 1 | -90 | 90 | -0.04733 | -0.011883 | 0.047355 | 0.011899
62 | 61 | 0.10006 | 0.064038 | 1.6803e-10 | 0 | 0 | 0 | 0 | 0 | 1 | -90 | 90 | 0.0091073 | 0.0022826 | -0.0091072 | -0.0022825
29 | 30 | 0.36165 | 0.23146 | 6.0731e-10 | 0 | 0 | 0 | 0 | 0 | 1 | -90 | 90 | 0.11755 | 0.029833 | -0.11749 | -0.029799
29 | 31 | 1.4642 | 0.9371 | 2.4588e-09 | 0 | 0 | 0 | 0 | 0 | 1 | -90 | 90 | -0.13111 | -0.033233 | 0.13138 | 0.033407
31 | 34 | 0.44286 | 0.28343 | 1.4874e-09 | 0 | 0 | 0 | 0 | 0 | 1 | -90 | 90 | -0.1817 | -0.046048 | 0.18185 | 0.046149
34 | 47 | 0.033092 | 0.021179 | 1.1114e-10 | 0 | 0 | 0 | 0 | 0 | 1 | -90 | 90 | -0.18531 | -0.047016 | 0.18532 | 0.047023
47 | 48 | 0.25257 | 0.16164 | 8.4827e-10 | 0 | 0 | 0 | 0 | 0 | 1 | -90 | 90 | -0.18913 | -0.047976 | 0.18922 | 0.048038
48 | 49 | 0.32562 | 0.2084 | 1.0936e-09 | 0 | 0 | 0 | 0 | 0 | 1 | -90 | 90 | -0.19221 | -0.048788 | 0.19234 | 0.04887
39 | 40 | 1.5507 | 0.99243 | 2.604e-09 | 0 | 0 | 0 | 0 | 0 | 1 | -90 | 90 | -0.091084 | -0.022828 | 0.091222 | 0.022916
40 | 41 | 0.52566 | 0.33642 | 1.7654e-09 | 0 | 0 | 0 | 0 | 0 | 1 | -90 | 90 | -0.20101 | -0.050709 | 0.20123 | 0.050854
40 | 42 | 1.8029 | 1.1539 | 3.0276e-09 | 0 | 0 | 0 | 0 | 0 | 1 | -90 | 90 | 0.10979 | 0.027793 | -0.10955 | -0.027645
41 | 43 | 0.44174 | 0.28272 | 1.4836e-09 | 0 | 0 | 0 | 0 | 0 | 1 | -90 | 90 | -0.20879 | -0.052748 | 0.209 | 0.05288
42 | 71 | 0.68724 | 0.43984 | 1.1541e-09 | 0 | 0 | 0 | 0 | 0 | 1 | -90 | 90 | 0.10368 | 0.026173 | -0.1036 | -0.026122
43 | 44 | 0.22228 | 0.14226 | 7.4655e-10 | 0 | 0 | 0 | 0 | 0 | 1 | -90 | 90 | 0.20812 | 0.053072 | -0.20802 | -0.053006
71 | 72 | 0.61358 | 0.39269 | 1.0304e-09 | 0 | 0 | 0 | 0 | 0 | 1 | -90 | 90 | 0.10081 | 0.025422 | -0.10074 | -0.025379
44 | 45 | 0.31898 | 0.20415 | 1.0713e-09 | 0 | 0 | 0 | 0 | 0 | 1 | -90 | 90 | 0.2048 | 0.0522 | -0.20466 | -0.052109
72 | 70 | 0.062158 | 0.039781 | 1.0438e-10 | 0 | 0 | 0 | 0 | 0 | 1 | -90 | 90 | 0.097227 | 0.024499 | -0.09722 | -0.024495
45 | 46 | 0.43205 | 0.27651 | 1.4511e-09 | 0 | 0 | 0 | 0 | 0 | 1 | -90 | 90 | 0.20182 | 0.051397 | -0.20163 | -0.051277
46 | 49 | 0.48629 | 0.31123 | 1.6332e-09 | 0 | 0 | 0 | 0 | 0 | 1 | -90 | 90 | 0.19634 | 0.04995 | -0.19614 | -0.049822
51 | 53 | 0.56184 | 0.35958 | 9.4348e-10 | 0 | 0 | 0 | 0 | 0 | 1 | -90 | 90 | -0.084439 | -0.021257 | 0.084483 | 0.021284
53 | 69 | 0.0043005 | 0.0027523 | 7.2217e-12 | 0 | 0 | 0 | 0 | 0 | 1 | -90 | 90 | -0.0866 | -0.021815 | 0.086601 | 0.021815
69 | 70 | 0.54955 | 0.35171 | 9.2284e-10 | 0 | 0 | 0 | 0 | 0 | 1 | -90 | 90 | -0.089062 | -0.022432 | 0.089109 | 0.022462
59 | 57 | 2.2484 | 1.4389 | 3.7756e-09 | 0 | 0 | 0 | 0 | 0 | 1 | -90 | 90 | 0.084877 | 0.021427 | -0.084699 | -0.021314
57 | 56 | 0.19086 | 0.12215 | 3.205e-10 | 0 | 0 | 0 | 0 | 0 | 1 | -90 | 90 | 0.078424 | 0.019741 | -0.078411 | -0.019733
56 | 58 | 1.099 | 0.70338 | 1.8456e-09 | 0 | 0 | 0 | 0 | 0 | 1 | -90 | 90 | 0.070406 | 0.017726 | -0.070346 | -0.017688
58 | 60 | 1.2295 | 0.7869 | 2.0647e-09 | 0 | 0 | 0 | 0 | 0 | 1 | -90 | 90 | 0.065052 | 0.016362 | -0.064995 | -0.016325
60 | 67 | 0.26371 | 0.16877 | 4.4283e-10 | 0 | 0 | 0 | 0 | 0 | 1 | -90 | 90 | 0.059744 | 0.015009 | -0.059733 | -0.015002
67 | 65 | 1.7059 | 1.0918 | 2.8646e-09 | 0 | 0 | 0 | 0 | 0 | 1 | -90 | 90 | 0.012378 | 0.0031032 | -0.012375 | -0.0031016