## bus_data
BUS_I | BUS_TYPE | Pd | Qd | Gs | Bs | area | Vm | Va | baseKV | zone | Vmax | Vmin
1 | 1 | 0.0051291 | 0.0012855 | 0 | 0 | 1 | 0.98092 | -0.36737 | 0.4 | 1 | 1.1 | 0.9
2 | 1 | 0 | 0 | 0 | 0 | 1 | 0.98025 | -0.38051 | 0.4 | 1 | 1.1 | 0.9
3 | 1 | 0 | 0 | 0 | 0 | 1 | 0.98143 | -0.35737 | 0.4 | 1 | 1.1 | 0.9
5 | 1 | 0 | 0 | 0 | 0 | 1 | 0.98004 | -0.38452 | 0.4 | 1 | 1.1 | 0.9
9 | 1 | 0.0058507 | 0.0014663 | 0 | 0 | 1 | 0.98135 | -0.35893 | 0.4 | 1 | 1.1 | 0.9
7 | 1 | 0 | 0 | 0 | 0 | 1 | 0.98171 | -0.35199 | 0.4 | 1 | 1.1 | 0.9
4 | 1 | 0.0020286 | 0.00050842 | 0 | 0 | 1 | 0.9813 | -0.35991 | 0.4 | 1 | 1.1 | 0.9
166 | 1 | 0 | 0 | 0 | 0 | 1 | 0.98133 | -0.35941 | 0.4 | 1 | 1.1 | 0.9
167 | 1 | 0.0041866 | 0.0010493 | 0 | 0 | 1 | 0.97974 | -0.39044 | 0.4 | 1 | 1.1 | 0.9
153 | 1 | 0.0051402 | 0.0012882 | 0 | 0 | 1 | 0.98253 | -0.33594 | 0.4 | 1 | 1.1 | 0.9
8 | 1 | 0 | 0 | 0 | 0 | 1 | 0.99344 | -0.12509 | 0.4 | 1 | 1.1 | 0.9
120 | 1 | 0.017118 | 0.0042902 | 0 | 0 | 1 | 0.99177 | -0.15708 | 0.4 | 1 | 1.1 | 0.9
128 | 1 | 0 | 0 | 0 | 0 | 1 | 0.99483 | -0.098542 | 0.4 | 1 | 1.1 | 0.9
168 | 1 | 0.0014052 | 0.00035218 | 0 | 0 | 1 | 0.99343 | -0.12527 | 0.4 | 1 | 1.1 | 0.9
151 | 1 | 0 | 0 | 0 | 0 | 1 | 0.97932 | -0.39873 | 0.4 | 1 | 1.1 | 0.9
115 | 1 | 0 | 0 | 0 | 0 | 1 | 0.98407 | -0.30597 | 0.4 | 1 | 1.1 | 0.9
152 | 1 | 0.014986 | 0.0037558 | 0 | 0 | 1 | 0.98316 | -0.32357 | 0.4 | 1 | 1.1 | 0.9
112 | 1 | 0.0031881 | 0.00079902 | 0 | 0 | 1 | 0.98462 | -0.29518 | 0.4 | 1 | 1.1 | 0.9
118 | 1 | 0.0053373 | 0.0013376 | 0 | 0 | 1 | 0.98997 | -0.19163 | 0.4 | 1 | 1.1 | 0.9
42 | 1 | 0 | 0 | 0 | 0 | 1 | 0.99726 | -0.0522 | 0.4 | 1 | 1.1 | 0.9
127 | 1 | 0.0068132 | 0.0017076 | 0 | 0 | 1 | 0.99417 | -0.11122 | 0.4 | 1 | 1.1 | 0.9
10 | 1 | 0.0035416 | 0.00088762 | 0 | 0 | 1 | 0.98391 | -0.31003 | 0.4 | 1 | 1.1 | 0.9
11 | 1 | 0.0094218 | 0.0023613 | 0 | 0 | 1 | 0.98368 | -0.31443 | 0.4 | 1 | 1.1 | 0.9
12 | 1 | 0 | 0 | 0 | 0 | 1 | 0.98401 | -0.30803 | 0.4 | 1 | 1.1 | 0.9
13 | 1 | 0.001597 | 0.00040026 | 0 | 0 | 1 | 0.98399 | -0.30846 | 0.4 | 1 | 1.1 | 0.9
14 | 1 | 0 | 0 | 0 | 0 | 1 | 0.98417 | -0.30484 | 0.4 | 1 | 1.1 | 0.9
129 | 1 | 0.0027845 | 0.00069787 | 0 | 0 | 1 | 0.9847 | -0.29459 | 0.4 | 1 | 1.1 | 0.9
125 | 1 | 0 | 0 | 0 | 0 | 1 | 0.98614 | -0.26662 | 0.4 | 1 | 1.1 | 0.9
66 | 1 | 0.0067829 | 0.0017 | 0 | 0 | 1 | 0.98589 | -0.27156 | 0.4 | 1 | 1.1 | 0.9
65 | 1 | 0.00184 | 0.00046114 | 0 | 0 | 1 | 0.98612 | -0.26718 | 0.4 | 1 | 1.1 | 0.9
98 | 1 | 0.002782 | 0.00069724 | 0 | 0 | 1 | 0.98661 | -0.25762 | 0.4 | 1 | 1.1 | 0.9
130 | 1 | 0.0027329 | 0.00068494 | 0 | 0 | 1 | 0.98491 | -0.29042 | 0.4 | 1 | 1.1 | 0.9
15 | 1 | 0.0031773 | 0.00079631 | 0 | 0 | 1 | 0.99074 | -0.17737 | 0.4 | 1 | 1.1 | 0.9
16 | 1 | 0.010965 | 0.0027481 | 0 | 0 | 1 | 0.9903 | -0.1857 | 0.4 | 1 | 1.1 | 0.9
17 | 1 | 0 | 0 | 0 | 0 | 1 | 0.99141 | -0.16431 | 0.4 | 1 | 1.1 | 0.9
18 | 1 | 0.0020078 | 0.0005032 | 0 | 0 | 1 | 0.9898 | -0.19551 | 0.4 | 1 | 1.1 | 0.9
19 | 1 | 0.0031759 | 0.00079594 | 0 | 0 | 1 | 0.99249 | -0.14348 | 0.4 | 1 | 1.1 | 0.9
20 | 1 | 0.0046805 | 0.001173 | 0 | 0 | 1 | 0.99022 | -0.18734 | 0.4 | 1 | 1.1 | 0.9
25 | 1 | 0.0020086 | 0.0005034 | 0 | 0 | 1 | 0.98943 | -0.20271 | 0.4 | 1 | 1.1 | 0.9
26 | 1 | 0.0077787 | 0.0019495 | 0 | 0 | 1 | 0.99267 | -0.14013 | 0.4 | 1 | 1.1 | 0.9
47 | 1 | 0.0018015 | 0.00045149 | 0 | 0 | 1 | 0.98966 | -0.19806 | 0.4 | 1 | 1.1 | 0.9
23 | 1 | 0.00098028 | 0.00024568 | 0 | 0 | 1 | 0.9887 | -0.21678 | 0.4 | 1 | 1.1 | 0.9
27 | 1 | 0.0043042 | 0.0010787 | 0 | 0 | 1 | 0.99314 | -0.13107 | 0.4 | 1 | 1.1 | 0.9
45 | 1 | 0.0052863 | 0.0013249 | 0 | 0 | 1 | 0.98916 | -0.20783 | 0.4 | 1 | 1.1 | 0.9
21 | 1 | 0.0039526 | 0.00099061 | 0 | 0 | 1 | 0.98836 | -0.22345 | 0.4 | 1 | 1.1 | 0.9
22 | 1 | 0.0025988 | 0.00065132 | 0 | 0 | 1 | 0.98799 | -0.23065 | 0.4 | 1 | 1.1 | 0.9
24 | 1 | 0.0056153 | 0.0014073 | 0 | 0 | 1 | 0.98773 | -0.2356 | 0.4 | 1 | 1.1 | 0.9
123 | 1 | 0.0043769 | 0.0010969 | 0 | 0 | 1 | 0.98747 | -0.24079 | 0.4 | 1 | 1.1 | 0.9
122 | 1 | 0.0025381 | 0.0006361 | 0 | 0 | 1 | 0.98715 | -0.2469 | 0.4 | 1 | 1.1 | 0.9
124 | 1 | 0 | 0 | 0 | 0 | 1 | 0.99343 | -0.1255 | 0.4 | 1 | 1.1 | 0.9
126 | 1 | 0.0042858 | 0.0010741 | 0 | 0 | 1 | 0.99359 | -0.12233 | 0.4 | 1 | 1.1 | 0.9
28 | 1 | 0.027372 | 0.0068601 | 0 | 0 | 1 | 0.98684 | -0.25292 | 0.4 | 1 | 1.1 | 0.9
29 | 1 | 0.0055093 | 0.0013808 | 0 | 0 | 1 | 0.98749 | -0.24033 | 0.4 | 1 | 1.1 | 0.9
30 | 1 | 0.0056402 | 0.0014136 | 0 | 0 | 1 | 0.98675 | -0.25474 | 0.4 | 1 | 1.1 | 0.9
31 | 1 | 0 | 0 | 0 | 0 | 1 | 0.98813 | -0.22788 | 0.4 | 1 | 1.1 | 0.9
51 | 1 | 0 | 0 | 0 | 0 | 1 | 0.98838 | -0.2231 | 0.4 | 1 | 1.1 | 0.9
52 | 1 | 0.0066736 | 0.0016726 | 0 | 0 | 1 | 0.98809 | -0.22864 | 0.4 | 1 | 1.1 | 0.9
53 | 1 | 0 | 0 | 0 | 0 | 1 | 0.98897 | -0.21158 | 0.4 | 1 | 1.1 | 0.9
143 | 1 | 0.0053509 | 0.0013411 | 0 | 0 | 1 | 0.98794 | -0.23158 | 0.4 | 1 | 1.1 | 0.9
54 | 1 | 0 | 0 | 0 | 0 | 1 | 0.99104 | -0.17146 | 0.4 | 1 | 1.1 | 0.9
163 | 1 | 0.005399 | 0.0013531 | 0 | 0 | 1 | 0.9882 | -0.22649 | 0.4 | 1 | 1.1 | 0.9
109 | 1 | 0.002816 | 0.00070575 | 0 | 0 | 1 | 0.99283 | -0.13703 | 0.4 | 1 | 1.1 | 0.9
132 | 1 | 0.0026279 | 0.00065861 | 0 | 0 | 1 | 0.99038 | -0.18434 | 0.4 | 1 | 1.1 | 0.9
33 | 1 | 0.00061122 | 0.00015319 | 0 | 0 | 1 | 0.98556 | -0.27796 | 0.4 | 1 | 1.1 | 0.9
34 | 1 | 0.00049349 | 0.00012368 | 0 | 0 | 1 | 0.98557 | -0.27782 | 0.4 | 1 | 1.1 | 0.9
35 | 1 | 0.00073153 | 0.00018334 | 0 | 0 | 1 | 0.98554 | -0.27841 | 0.4 | 1 | 1.1 | 0.9
36 | 1 | 0.00059816 | 0.00014991 | 0 | 0 | 1 | 0.98558 | -0.27762 | 0.4 | 1 | 1.1 | 0.9
83 | 1 | 0.00078946 | 0.00019786 | 0 | 0 | 1 | 0.98586 | -0.27212 | 0.4 | 1 | 1.1 | 0.9
38 | 3 | 0.004303 | 0.0010784 | 0 | 0 | 1 | 1 | 0 | 0.4 | 1 | 1.1 | 0.9
39 | 1 | 0.0053971 | 0.0013526 | 0 | 0 | 1 | 0.99934 | -0.01276 | 0.4 | 1 | 1.1 | 0.9
40 | 1 | 0.013017 | 0.0032625 | 0 | 0 | 1 | 0.99934 | -0.01254 | 0.4 | 1 | 1.1 | 0.9
41 | 1 | 0 | 0 | 0 | 0 | 1 | 0.9992 | -0.01539 | 0.4 | 1 | 1.1 | 0.9
55 | 1 | 0.0053683 | 0.0013454 | 0 | 0 | 1 | 0.99892 | -0.020709 | 0.4 | 1 | 1.1 | 0.9
106 | 1 | 0.0020473 | 0.0005131 | 0 | 0 | 1 | 0.99673 | -0.062136 | 0.4 | 1 | 1.1 | 0.9
50 | 1 | 0 | 0 | 0 | 0 | 1 | 0.98591 | -0.27091 | 0.4 | 1 | 1.1 | 0.9
85 | 1 | 0 | 0 | 0 | 0 | 1 | 0.98573 | -0.27445 | 0.4 | 1 | 1.1 | 0.9
49 | 1 | 0.0053642 | 0.0013444 | 0 | 0 | 1 | 0.98694 | -0.25088 | 0.4 | 1 | 1.1 | 0.9
56 | 1 | 0.0051383 | 0.0012878 | 0 | 0 | 1 | 0.99885 | -0.022042 | 0.4 | 1 | 1.1 | 0.9
104 | 1 | 0.0039801 | 0.0009975 | 0 | 0 | 1 | 0.99518 | -0.09185 | 0.4 | 1 | 1.1 | 0.9
43 | 1 | 0.0033415 | 0.00083747 | 0 | 0 | 1 | 0.98915 | -0.20803 | 0.4 | 1 | 1.1 | 0.9
44 | 1 | 0.0022971 | 0.00057571 | 0 | 0 | 1 | 0.98871 | -0.21656 | 0.4 | 1 | 1.1 | 0.9
46 | 1 | 0.0022927 | 0.00057459 | 0 | 0 | 1 | 0.98837 | -0.22307 | 0.4 | 1 | 1.1 | 0.9
48 | 1 | 0.0031378 | 0.00078641 | 0 | 0 | 1 | 0.98803 | -0.22982 | 0.4 | 1 | 1.1 | 0.9
67 | 1 | 0 | 0 | 0 | 0 | 1 | 0.98766 | -0.23687 | 0.4 | 1 | 1.1 | 0.9
69 | 1 | 0.0019372 | 0.00048552 | 0 | 0 | 1 | 0.98738 | -0.24229 | 0.4 | 1 | 1.1 | 0.9
70 | 1 | 0.0038953 | 0.00097625 | 0 | 0 | 1 | 0.98716 | -0.24665 | 0.4 | 1 | 1.1 | 0.9
71 | 1 | 0.002303 | 0.0005772 | 0 | 0 | 1 | 0.98712 | -0.24735 | 0.4 | 1 | 1.1 | 0.9
131 | 1 | 0.0027286 | 0.00068386 | 0 | 0 | 1 | 0.98515 | -0.28565 | 0.4 | 1 | 1.1 | 0.9
84 | 1 | 0.0060769 | 0.001523 | 0 | 0 | 1 | 0.98547 | -0.27949 | 0.4 | 1 | 1.1 | 0.9
142 | 1 | 0.0055462 | 0.00139 | 0 | 0 | 1 | 0.98771 | -0.23613 | 0.4 | 1 | 1.1 | 0.9
164 | 1 | 0.0065635 | 0.001645 | 0 | 0 | 1 | 0.98817 | -0.22715 | 0.4 | 1 | 1.1 | 0.9
108 | 1 | 0.0053623 | 0.0013439 | 0 | 0 | 1 | 0.99294 | -0.13495 | 0.4 | 1 | 1.1 | 0.9
121 | 1 | 0.0058937 | 0.0014771 | 0 | 0 | 1 | 0.98961 | -0.19919 | 0.4 | 1 | 1.1 | 0.9
57 | 1 | 0.0034765 | 0.0008713 | 0 | 0 | 1 | 0.98896 | -0.21175 | 0.4 | 1 | 1.1 | 0.9
58 | 1 | 0.0034875 | 0.00087404 | 0 | 0 | 1 | 0.98901 | -0.21083 | 0.4 | 1 | 1.1 | 0.9
94 | 1 | 0 | 0 | 0 | 0 | 1 | 0.98911 | -0.20899 | 0.4 | 1 | 1.1 | 0.9
92 | 1 | 0 | 0 | 0 | 0 | 1 | 0.98801 | -0.23036 | 0.4 | 1 | 1.1 | 0.9
59 | 1 | 0.0039295 | 0.00098483 | 0 | 0 | 1 | 0.98656 | -0.25854 | 0.4 | 1 | 1.1 | 0.9
60 | 1 | 0.0058854 | 0.001475 | 0 | 0 | 1 | 0.98665 | -0.25668 | 0.4 | 1 | 1.1 | 0.9
61 | 1 | 0.0012114 | 0.00030362 | 0 | 0 | 1 | 0.98654 | -0.25877 | 0.4 | 1 | 1.1 | 0.9
62 | 1 | 0.0065381 | 0.0016386 | 0 | 0 | 1 | 0.98681 | -0.25365 | 0.4 | 1 | 1.1 | 0.9
95 | 1 | 0.0025463 | 0.00063816 | 0 | 0 | 1 | 0.9869 | -0.25191 | 0.4 | 1 | 1.1 | 0.9
68 | 1 | 0.0011002 | 0.00027574 | 0 | 0 | 1 | 0.98676 | -0.25458 | 0.4 | 1 | 1.1 | 0.9
101 | 1 | 0.0070198 | 0.0017593 | 0 | 0 | 1 | 0.9871 | -0.24798 | 0.4 | 1 | 1.1 | 0.9
113 | 1 | 0 | 0 | 0 | 0 | 1 | 0.9878 | -0.23364 | 0.4 | 1 | 1.1 | 0.9
119 | 1 | 0.0092271 | 0.0023125 | 0 | 0 | 1 | 0.9884 | -0.22207 | 0.4 | 1 | 1.1 | 0.9
111 | 1 | 0.0010953 | 0.00027452 | 0 | 0 | 1 | 0.98639 | -0.26087 | 0.4 | 1 | 1.1 | 0.9
64 | 1 | 0.0023808 | 0.00059669 | 0 | 0 | 1 | 0.98512 | -0.28633 | 0.4 | 1 | 1.1 | 0.9
72 | 1 | 0.00081059 | 0.00020315 | 0 | 0 | 1 | 0.9878 | -0.23433 | 0.4 | 1 | 1.1 | 0.9
73 | 1 | 0.00082434 | 0.0002066 | 0 | 0 | 1 | 0.98781 | -0.23412 | 0.4 | 1 | 1.1 | 0.9
74 | 1 | 0 | 0 | 0 | 0 | 1 | 0.98779 | -0.23464 | 0.4 | 1 | 1.1 | 0.9
75 | 1 | 0.00073701 | 0.00018471 | 0 | 0 | 1 | 0.98783 | -0.23383 | 0.4 | 1 | 1.1 | 0.9
76 | 1 | 0.00095053 | 0.00023822 | 0 | 0 | 1 | 0.98777 | -0.23494 | 0.4 | 1 | 1.1 | 0.9
80 | 1 | 0.000812 | 0.00020351 | 0 | 0 | 1 | 0.98785 | -0.23345 | 0.4 | 1 | 1.1 | 0.9
81 | 1 | 0.00095022 | 0.00023815 | 0 | 0 | 1 | 0.98785 | -0.23342 | 0.4 | 1 | 1.1 | 0.9
77 | 1 | 0.0020845 | 0.00052242 | 0 | 0 | 1 | 0.98502 | -0.28826 | 0.4 | 1 | 1.1 | 0.9
78 | 1 | 0.0040839 | 0.0010235 | 0 | 0 | 1 | 0.98506 | -0.28749 | 0.4 | 1 | 1.1 | 0.9
79 | 1 | 0.0045563 | 0.0011419 | 0 | 0 | 1 | 0.98518 | -0.2852 | 0.4 | 1 | 1.1 | 0.9
82 | 1 | 0.0008136 | 0.00020391 | 0 | 0 | 1 | 0.98788 | -0.23286 | 0.4 | 1 | 1.1 | 0.9
93 | 1 | 0.0014749 | 0.00036965 | 0 | 0 | 1 | 0.98764 | -0.23745 | 0.4 | 1 | 1.1 | 0.9
86 | 1 | 0.00094531 | 0.00023692 | 0 | 0 | 1 | 0.98683 | -0.25333 | 0.4 | 1 | 1.1 | 0.9
87 | 1 | 0.00073413 | 0.00018399 | 0 | 0 | 1 | 0.98684 | -0.25309 | 0.4 | 1 | 1.1 | 0.9
89 | 1 | 0.00094706 | 0.00023736 | 0 | 0 | 1 | 0.98685 | -0.25288 | 0.4 | 1 | 1.1 | 0.9
90 | 1 | 0.00094438 | 0.00023668 | 0 | 0 | 1 | 0.98688 | -0.25224 | 0.4 | 1 | 1.1 | 0.9
91 | 1 | 0.00094632 | 0.00023717 | 0 | 0 | 1 | 0.98691 | -0.25176 | 0.4 | 1 | 1.1 | 0.9
96 | 1 | 0 | 0 | 0 | 0 | 1 | 0.98694 | -0.25103 | 0.4 | 1 | 1.1 | 0.9
97 | 1 | 0.001146 | 0.0002872 | 0 | 0 | 1 | 0.98709 | -0.24828 | 0.4 | 1 | 1.1 | 0.9
99 | 1 | 0.00073729 | 0.00018478 | 0 | 0 | 1 | 0.98759 | -0.23837 | 0.4 | 1 | 1.1 | 0.9
100 | 1 | 0.00073615 | 0.0001845 | 0 | 0 | 1 | 0.98759 | -0.2384 | 0.4 | 1 | 1.1 | 0.9
116 | 1 | 0.0011496 | 0.00028811 | 0 | 0 | 1 | 0.9872 | -0.24606 | 0.4 | 1 | 1.1 | 0.9
117 | 1 | 0.001147 | 0.00028746 | 0 | 0 | 1 | 0.9875 | -0.24027 | 0.4 | 1 | 1.1 | 0.9
102 | 1 | 0.0036175 | 0.00090662 | 0 | 0 | 1 | 0.9951 | -0.093344 | 0.4 | 1 | 1.1 | 0.9
103 | 1 | 0.03629 | 0.009095 | 0 | 0 | 1 | 0.99412 | -0.11233 | 0.4 | 1 | 1.1 | 0.9
105 | 1 | 0.0028664 | 0.00071838 | 0 | 0 | 1 | 0.99373 | -0.11972 | 0.4 | 1 | 1.1 | 0.9
107 | 1 | 0.0029447 | 0.000738 | 0 | 0 | 1 | 0.99328 | -0.12834 | 0.4 | 1 | 1.1 | 0.9
110 | 1 | 0.003214 | 0.00080551 | 0 | 0 | 1 | 0.98553 | -0.27747 | 0.4 | 1 | 1.1 | 0.9
133 | 1 | 0.004565 | 0.0011441 | 0 | 0 | 1 | 0.97839 | -0.41698 | 0.4 | 1 | 1.1 | 0.9
134 | 1 | 0.0044063 | 0.0011043 | 0 | 0 | 1 | 0.97834 | -0.41788 | 0.4 | 1 | 1.1 | 0.9
135 | 1 | 0.004395 | 0.0011015 | 0 | 0 | 1 | 0.97844 | -0.41594 | 0.4 | 1 | 1.1 | 0.9
136 | 1 | 0.001484 | 0.00037192 | 0 | 0 | 1 | 0.97851 | -0.41462 | 0.4 | 1 | 1.1 | 0.9
148 | 1 | 0.0014855 | 0.00037231 | 0 | 0 | 1 | 0.97859 | -0.41291 | 0.4 | 1 | 1.1 | 0.9
147 | 1 | 0.0053424 | 0.0013389 | 0 | 0 | 1 | 0.97875 | -0.40991 | 0.4 | 1 | 1.1 | 0.9
137 | 1 | 0.004923 | 0.0012338 | 0 | 0 | 1 | 0.9869 | -0.25179 | 0.4 | 1 | 1.1 | 0.9
138 | 1 | 0.0071171 | 0.0017837 | 0 | 0 | 1 | 0.9869 | -0.25178 | 0.4 | 1 | 1.1 | 0.9
140 | 1 | 0 | 0 | 0 | 0 | 1 | 0.98714 | -0.24705 | 0.4 | 1 | 1.1 | 0.9
165 | 1 | 0.0048541 | 0.0012166 | 0 | 0 | 1 | 0.98658 | -0.25796 | 0.4 | 1 | 1.1 | 0.9
162 | 1 | 0.0024251 | 0.00060778 | 0 | 0 | 1 | 0.98559 | -0.27728 | 0.4 | 1 | 1.1 | 0.9
141 | 1 | 0.012003 | 0.0030083 | 0 | 0 | 1 | 0.98749 | -0.24026 | 0.4 | 1 | 1.1 | 0.9
144 | 1 | 0.0073065 | 0.0018312 | 0 | 0 | 1 | 0.97858 | -0.41313 | 0.4 | 1 | 1.1 | 0.9
145 | 1 | 0 | 0 | 0 | 0 | 1 | 0.97874 | -0.41009 | 0.4 | 1 | 1.1 | 0.9
146 | 1 | 0 | 0 | 0 | 0 | 1 | 0.97877 | -0.40944 | 0.4 | 1 | 1.1 | 0.9
150 | 1 | 0.0017226 | 0.00043173 | 0 | 0 | 1 | 0.97882 | -0.40856 | 0.4 | 1 | 1.1 | 0.9
149 | 1 | 0 | 0 | 0 | 0 | 1 | 0.97897 | -0.40553 | 0.4 | 1 | 1.1 | 0.9
154 | 1 | 0.011296 | 0.0028311 | 0 | 0 | 1 | 0.98347 | -0.31847 | 0.4 | 1 | 1.1 | 0.9
155 | 1 | 0.00074604 | 0.00018697 | 0 | 0 | 1 | 0.98389 | -0.31031 | 0.4 | 1 | 1.1 | 0.9
156 | 1 | 0.013832 | 0.0034666 | 0 | 0 | 1 | 0.98323 | -0.32319 | 0.4 | 1 | 1.1 | 0.9
157 | 1 | 0.00084346 | 0.00021139 | 0 | 0 | 1 | 0.98411 | -0.30611 | 0.4 | 1 | 1.1 | 0.9
160 | 1 | 0.0037254 | 0.00093368 | 0 | 0 | 1 | 0.98411 | -0.30599 | 0.4 | 1 | 1.1 | 0.9
159 | 1 | 0.0024249 | 0.00060773 | 0 | 0 | 1 | 0.98452 | -0.29796 | 0.4 | 1 | 1.1 | 0.9
161 | 1 | 0.0023475 | 0.00058833 | 0 | 0 | 1 | 0.98505 | -0.28778 | 0.4 | 1 | 1.1 | 0.9

## generator_data
GEN_BUS | PG | QG | QMAX | QMIN | VG | MBASE | GEN_STATUS | PMAX | PMIN
38 | 0.56052 | 0.14283 | 10 | -10 | 1 | 100 | 1 | 10 | 0

## branch_data
F_BUS | T_BUS | BR_R | BR_X | BR_B | RATE_A | RATE_B | RATE_C | TAP | SHIFT | BR_STATUS | ANGMIN | ANGMAX | P_in | Q_in | P_out | Q_out
1 | 2 | 1.6226 | 1.0385 | 2.7247e-09 | 0 | 0 | 0 | 0 | 0 | 1 | -90 | 90 | 0.034967 | 0.00879 | -0.034945 | -0.0087762
1 | 3 | 1.0781 | 0.68998 | 1.8104e-09 | 0 | 0 | 0 | 0 | 0 | 1 | -90 | 90 | -0.040096 | -0.010075 | 0.040115 | 0.010088
2 | 5 | 0.49477 | 0.31665 | 8.3084e-10 | 0 | 0 | 0 | 0 | 0 | 1 | -90 | 90 | 0.034945 | 0.0087762 | -0.034938 | -0.008772
3 | 9 | 0.8535 | 0.54624 | 1.4333e-09 | 0 | 0 | 0 | 0 | 0 | 1 | -90 | 90 | 0.0078799 | 0.0019747 | -0.0078793 | -0.0019745
3 | 7 | 0.48516 | 0.3105 | 8.1471e-10 | 0 | 0 | 0 | 0 | 0 | 1 | -90 | 90 | -0.047995 | -0.012062 | 0.048007 | 0.01207
5 | 167 | 0.73031 | 0.4674 | 1.2264e-09 | 0 | 0 | 0 | 0 | 0 | 1 | -90 | 90 | 0.034938 | 0.008772 | -0.034928 | -0.0087659
9 | 166 | 1.0194 | 0.6524 | 1.7118e-09 | 0 | 0 | 0 | 0 | 0 | 1 | -90 | 90 | 0.0020287 | 0.00050816 | -0.0020287 | -0.00050829
7 | 153 | 1.4479 | 0.92667 | 2.4315e-09 | 0 | 0 | 0 | 0 | 0 | 1 | -90 | 90 | -0.048007 | -0.01207 | 0.048044 | 0.012093
4 | 166 | 1.0649 | 0.68153 | 1.7882e-09 | 0 | 0 | 0 | 0 | 0 | 1 | -90 | 90 | -0.0020286 | -0.00050843 | 0.0020287 | 0.00050829
167 | 151 | 1.1614 | 0.74331 | 1.9503e-09 | 0 | 0 | 0 | 0 | 0 | 1 | -90 | 90 | 0.030742 | 0.0077166 | -0.030729 | -0.007709
153 | 152 | 1.0099 | 0.6463 | 1.6958e-09 | 0 | 0 | 0 | 0 | 0 | 1 | -90 | 90 | -0.053184 | -0.013382 | 0.053215 | 0.013402
8 | 120 | 1.3178 | 0.84338 | 2.2129e-09 | 0 | 0 | 0 | 0 | 0 | 1 | -90 | 90 | 0.10818 | 0.027484 | -0.10801 | -0.027378
8 | 128 | 1.0826 | 0.69285 | 1.8179e-09 | 0 | 0 | 0 | 0 | 0 | 1 | -90 | 90 | -0.10958 | -0.027836 | 0.10972 | 0.027926
8 | 168 | 0.5774 | 0.36953 | 9.6961e-10 | 0 | 0 | 0 | 0 | 0 | 1 | -90 | 90 | 0.0014052 | 0.0003521 | -0.0014052 | -0.00035218
120 | 118 | 1.6873 | 1.0799 | 2.8335e-09 | 0 | 0 | 0 | 0 | 0 | 1 | -90 | 90 | 0.090893 | 0.023088 | -0.090742 | -0.022992
128 | 42 | 0.73656 | 0.4714 | 4.9475e-09 | 0 | 0 | 0 | 0 | 0 | 1 | -90 | 90 | -0.28193 | -0.071491 | 0.28256 | 0.071893
128 | 127 | 0.32848 | 0.21023 | 2.2064e-09 | 0 | 0 | 0 | 0 | 0 | 1 | -90 | 90 | 0.17221 | 0.043565 | -0.1721 | -0.043498
151 | 149 | 0.95117 | 0.60875 | 1.5973e-09 | 0 | 0 | 0 | 0 | 0 | 1 | -90 | 90 | 0.030729 | 0.007709 | -0.030719 | -0.0077028
115 | 152 | 1.1221 | 0.71815 | 1.8843e-09 | 0 | 0 | 0 | 0 | 0 | 1 | -90 | 90 | 0.068259 | 0.017194 | -0.068201 | -0.017157
115 | 112 | 0.68836 | 0.44055 | 1.1559e-09 | 0 | 0 | 0 | 0 | 0 | 1 | -90 | 90 | -0.068259 | -0.017194 | 0.068294 | 0.017216
112 | 110 | 1.0817 | 0.69231 | 1.8165e-09 | 0 | 0 | 0 | 0 | 0 | 1 | -90 | 90 | -0.071482 | -0.018015 | 0.071542 | 0.018054
118 | 119 | 1.5751 | 1.008 | 2.645e-09 | 0 | 0 | 0 | 0 | 0 | 1 | -90 | 90 | 0.085405 | 0.021654 | -0.08528 | -0.021574
42 | 106 | 0.18333 | 0.11733 | 1.2314e-09 | 0 | 0 | 0 | 0 | 0 | 1 | -90 | 90 | 0.24339 | 0.061748 | -0.24328 | -0.061674
42 | 40 | 0.33988 | 0.21752 | 2.283e-09 | 0 | 0 | 0 | 0 | 0 | 1 | -90 | 90 | -0.52595 | -0.13364 | 0.52696 | 0.13429
127 | 126 | 0.29919 | 0.19148 | 2.0097e-09 | 0 | 0 | 0 | 0 | 0 | 1 | -90 | 90 | 0.16529 | 0.041791 | -0.1652 | -0.041735
10 | 11 | 2.0295 | 1.2989 | 3.4081e-09 | 0 | 0 | 0 | 0 | 0 | 1 | -90 | 90 | 0.0094237 | 0.0023623 | -0.0094218 | -0.0023614
10 | 12 | 0.66899 | 0.42816 | 1.1234e-09 | 0 | 0 | 0 | 0 | 0 | 1 | -90 | 90 | -0.012965 | -0.0032499 | 0.012967 | 0.0032506
12 | 13 | 1.1677 | 0.74731 | 1.9608e-09 | 0 | 0 | 0 | 0 | 0 | 1 | -90 | 90 | 0.0015971 | 0.00040009 | -0.001597 | -0.00040026
12 | 14 | 0.95039 | 0.60825 | 1.596e-09 | 0 | 0 | 0 | 0 | 0 | 1 | -90 | 90 | -0.014564 | -0.0036507 | 0.014566 | 0.0036519
14 | 129 | 3.058 | 1.9571 | 5.1351e-09 | 0 | 0 | 0 | 0 | 0 | 1 | -90 | 90 | -0.014566 | -0.0036519 | 0.014573 | 0.003656
129 | 130 | 1.0446 | 0.66855 | 1.7542e-09 | 0 | 0 | 0 | 0 | 0 | 1 | -90 | 90 | -0.017358 | -0.0043539 | 0.017361 | 0.0043559
125 | 66 | 2.1492 | 1.3755 | 3.6092e-09 | 0 | 0 | 0 | 0 | 0 | 1 | -90 | 90 | 0.01001 | 0.0025067 | -0.010007 | -0.0025056
125 | 65 | 1.323 | 0.84672 | 2.2217e-09 | 0 | 0 | 0 | 0 | 0 | 1 | -90 | 90 | 0.00184 | 0.00046096 | -0.00184 | -0.00046114
125 | 98 | 3.311 | 2.1191 | 5.5601e-09 | 0 | 0 | 0 | 0 | 0 | 1 | -90 | 90 | -0.01185 | -0.0029677 | 0.011855 | 0.0029704
66 | 83 | 3.0453 | 1.949 | 5.1138e-09 | 0 | 0 | 0 | 0 | 0 | 1 | -90 | 90 | 0.00078948 | 0.00019738 | -0.00078946 | -0.00019786
66 | 36 | 10.8149 | 6.9215 | 1.8161e-08 | 0 | 0 | 0 | 0 | 0 | 1 | -90 | 90 | 0.0024351 | 0.00060825 | -0.0024344 | -0.00060956
98 | 96 | 1.9669 | 1.2588 | 3.3029e-09 | 0 | 0 | 0 | 0 | 0 | 1 | -90 | 90 | -0.014637 | -0.0036676 | 0.014642 | 0.0036703
130 | 131 | 1.0335 | 0.66145 | 1.7355e-09 | 0 | 0 | 0 | 0 | 0 | 1 | -90 | 90 | -0.020094 | -0.0050409 | 0.020098 | 0.0050436
15 | 16 | 0.57907 | 0.37061 | 9.7242e-10 | 0 | 0 | 0 | 0 | 0 | 1 | -90 | 90 | 0.06344 | 0.015962 | -0.063415 | -0.015946
15 | 17 | 0.86489 | 0.55353 | 1.4524e-09 | 0 | 0 | 0 | 0 | 0 | 1 | -90 | 90 | -0.066617 | -0.016758 | 0.066659 | 0.016784
16 | 18 | 0.82371 | 0.52717 | 1.3832e-09 | 0 | 0 | 0 | 0 | 0 | 1 | -90 | 90 | 0.052449 | 0.013198 | -0.052425 | -0.013182
17 | 19 | 0.63447 | 0.40606 | 2.1309e-09 | 0 | 0 | 0 | 0 | 0 | 1 | -90 | 90 | -0.14535 | -0.036642 | 0.1455 | 0.036735
17 | 20 | 1.2933 | 0.82772 | 2.1718e-09 | 0 | 0 | 0 | 0 | 0 | 1 | -90 | 90 | 0.078692 | 0.019858 | -0.078605 | -0.019803
18 | 25 | 0.62867 | 0.40235 | 1.0557e-09 | 0 | 0 | 0 | 0 | 0 | 1 | -90 | 90 | 0.050417 | 0.012679 | -0.0504 | -0.012668
19 | 26 | 0.10004 | 0.064024 | 6.7196e-10 | 0 | 0 | 0 | 0 | 0 | 1 | -90 | 90 | -0.14867 | -0.037531 | 0.1487 | 0.037546
20 | 47 | 0.63958 | 0.40933 | 1.074e-09 | 0 | 0 | 0 | 0 | 0 | 1 | -90 | 90 | 0.073924 | 0.01863 | -0.073886 | -0.018606
25 | 23 | 1.2775 | 0.81761 | 2.1453e-09 | 0 | 0 | 0 | 0 | 0 | 1 | -90 | 90 | 0.048391 | 0.012164 | -0.048359 | -0.012144
26 | 27 | 0.25701 | 0.16449 | 1.7264e-09 | 0 | 0 | 0 | 0 | 0 | 1 | -90 | 90 | -0.15647 | -0.039496 | 0.15654 | 0.039539
47 | 45 | 0.59655 | 0.38179 | 1.0018e-09 | 0 | 0 | 0 | 0 | 0 | 1 | -90 | 90 | 0.072085 | 0.018154 | -0.072051 | -0.018133
23 | 21 | 0.61711 | 0.39495 | 1.0363e-09 | 0 | 0 | 0 | 0 | 0 | 1 | -90 | 90 | 0.047378 | 0.011898 | -0.047363 | -0.011889
27 | 124 | 0.15382 | 0.098448 | 1.0333e-09 | 0 | 0 | 0 | 0 | 0 | 1 | -90 | 90 | -0.16085 | -0.040618 | 0.16089 | 0.040645
45 | 43 | 0.013115 | 0.0083933 | 2.2023e-11 | 0 | 0 | 0 | 0 | 0 | 1 | -90 | 90 | 0.066765 | 0.016808 | -0.066764 | -0.016807
21 | 22 | 0.72671 | 0.4651 | 1.2203e-09 | 0 | 0 | 0 | 0 | 0 | 1 | -90 | 90 | 0.043411 | 0.010898 | -0.043396 | -0.010889
22 | 24 | 0.53143 | 0.34011 | 8.9241e-10 | 0 | 0 | 0 | 0 | 0 | 1 | -90 | 90 | 0.040797 | 0.010237 | -0.040787 | -0.010231
24 | 123 | 0.64557 | 0.41316 | 1.0841e-09 | 0 | 0 | 0 | 0 | 0 | 1 | -90 | 90 | 0.035172 | 0.0088238 | -0.035164 | -0.0088183
123 | 122 | 0.86783 | 0.55541 | 1.4573e-09 | 0 | 0 | 0 | 0 | 0 | 1 | -90 | 90 | 0.030787 | 0.0077214 | -0.030778 | -0.0077158
122 | 101 | 0.16637 | 0.10647 | 2.7937e-10 | 0 | 0 | 0 | 0 | 0 | 1 | -90 | 90 | 0.02824 | 0.0070797 | -0.028238 | -0.0070788
124 | 126 | 0.087682 | 0.056116 | 5.8897e-10 | 0 | 0 | 0 | 0 | 0 | 1 | -90 | 90 | -0.16089 | -0.040645 | 0.16091 | 0.040661
28 | 29 | 1.6656 | 1.066 | 2.797e-09 | 0 | 0 | 0 | 0 | 0 | 1 | -90 | 90 | -0.033013 | -0.0082738 | 0.033033 | 0.0082862
28 | 30 | 1.4106 | 0.90276 | 2.3687e-09 | 0 | 0 | 0 | 0 | 0 | 1 | -90 | 90 | 0.0056407 | 0.0014137 | -0.0056402 | -0.0014136
29 | 31 | 1.4131 | 0.9044 | 2.373e-09 | 0 | 0 | 0 | 0 | 0 | 1 | -90 | 90 | -0.038542 | -0.009667 | 0.038565 | 0.0096814
31 | 51 | 0.46328 | 0.2965 | 7.7797e-10 | 0 | 0 | 0 | 0 | 0 | 1 | -90 | 90 | -0.045239 | -0.011354 | 0.045249 | 0.011361
31 | 52 | 0.49922 | 0.3195 | 8.3832e-10 | 0 | 0 | 0 | 0 | 0 | 1 | -90 | 90 | 0.0066738 | 0.0016726 | -0.0066736 | -0.0016726
51 | 53 | 0.74086 | 0.47415 | 1.2441e-09 | 0 | 0 | 0 | 0 | 0 | 1 | -90 | 90 | -0.068165 | -0.017109 | 0.068202 | 0.017133
51 | 143 | 1.6206 | 1.0372 | 2.7215e-09 | 0 | 0 | 0 | 0 | 0 | 1 | -90 | 90 | 0.022916 | 0.0057486 | -0.022906 | -0.0057429
53 | 54 | 1.3097 | 0.83822 | 2.1994e-09 | 0 | 0 | 0 | 0 | 0 | 1 | -90 | 90 | -0.13492 | -0.03394 | 0.13518 | 0.034106
53 | 163 | 0.98211 | 0.62855 | 1.6492e-09 | 0 | 0 | 0 | 0 | 0 | 1 | -90 | 90 | 0.066722 | 0.016807 | -0.066674 | -0.016777
143 | 142 | 1.1354 | 0.72668 | 1.9067e-09 | 0 | 0 | 0 | 0 | 0 | 1 | -90 | 90 | 0.017556 | 0.0044019 | -0.017552 | -0.0043996
54 | 109 | 0.8364 | 0.53529 | 2.8091e-09 | 0 | 0 | 0 | 0 | 0 | 1 | -90 | 90 | -0.18225 | -0.045951 | 0.18255 | 0.046144
54 | 132 | 1.2076 | 0.77283 | 2.0278e-09 | 0 | 0 | 0 | 0 | 0 | 1 | -90 | 90 | 0.047068 | 0.011846 | -0.047039 | -0.011828
163 | 164 | 0.047191 | 0.030202 | 7.9247e-11 | 0 | 0 | 0 | 0 | 0 | 1 | -90 | 90 | 0.061275 | 0.015424 | -0.061273 | -0.015423
109 | 108 | 0.049788 | 0.031864 | 3.3443e-10 | 0 | 0 | 0 | 0 | 0 | 1 | -90 | 90 | -0.18537 | -0.046849 | 0.18539 | 0.046861
132 | 121 | 1.4724 | 0.94231 | 2.4725e-09 | 0 | 0 | 0 | 0 | 0 | 1 | -90 | 90 | 0.044412 | 0.011169 | -0.04438 | -0.011149
33 | 34 | 0.45894 | 0.29372 | 7.7068e-10 | 0 | 0 | 0 | 0 | 0 | 1 | -90 | 90 | -0.0013428 | -0.0003361 | 0.0013428 | 0.00033603
33 | 35 | 2.6787 | 1.7144 | 4.4983e-09 | 0 | 0 | 0 | 0 | 0 | 1 | -90 | 90 | 0.00073154 | 0.00018291 | -0.00073153 | -0.00018334
34 | 36 | 0.46855 | 0.29987 | 7.8682e-10 | 0 | 0 | 0 | 0 | 0 | 1 | -90 | 90 | -0.0018363 | -0.00045971 | 0.0018363 | 0.00045965
38 | 39 | 3.5934 | 2.2998 | 6.0344e-09 | 0 | 0 | 0 | 0 | 0 | 1 | -90 | 90 | 0.015918 | 0.0039935 | -0.015908 | -0.0039879
38 | 40 | 0.10513 | 0.067285 | 7.0618e-10 | 0 | 0 | 0 | 0 | 0 | 1 | -90 | 90 | 0.5403 | 0.13776 | -0.53998 | -0.13755
39 | 41 | 1.1201 | 0.71687 | 1.881e-09 | 0 | 0 | 0 | 0 | 0 | 1 | -90 | 90 | 0.010511 | 0.0026352 | -0.01051 | -0.0026346
41 | 55 | 2.2645 | 1.4493 | 3.8028e-09 | 0 | 0 | 0 | 0 | 0 | 1 | -90 | 90 | 0.01051 | 0.0026346 | -0.010507 | -0.0026332
55 | 56 | 1.1601 | 0.74244 | 1.9481e-09 | 0 | 0 | 0 | 0 | 0 | 1 | -90 | 90 | 0.0051387 | 0.0012878 | -0.0051383 | -0.0012878
106 | 104 | 0.5518 | 0.35315 | 3.7065e-09 | 0 | 0 | 0 | 0 | 0 | 1 | -90 | 90 | 0.24123 | 0.061161 | -0.24089 | -0.060941
50 | 85 | 0.36656 | 0.2346 | 6.1556e-10 | 0 | 0 | 0 | 0 | 0 | 1 | -90 | 90 | 0.042038 | 0.010551 | -0.042031 | -0.010547
50 | 49 | 2.0808 | 1.3317 | 3.4942e-09 | 0 | 0 | 0 | 0 | 0 | 1 | -90 | 90 | -0.042038 | -0.010551 | 0.042078 | 0.010577
85 | 131 | 1.9352 | 1.2385 | 3.2497e-09 | 0 | 0 | 0 | 0 | 0 | 1 | -90 | 90 | 0.025221 | 0.0063323 | -0.025208 | -0.006324
85 | 84 | 1.306 | 0.83581 | 2.193e-09 | 0 | 0 | 0 | 0 | 0 | 1 | -90 | 90 | 0.016809 | 0.0042147 | -0.016805 | -0.0042123
49 | 48 | 1.9435 | 1.2439 | 3.2637e-09 | 0 | 0 | 0 | 0 | 0 | 1 | -90 | 90 | -0.047442 | -0.011921 | 0.04749 | 0.011951
104 | 102 | 0.028175 | 0.018032 | 1.8925e-10 | 0 | 0 | 0 | 0 | 0 | 1 | -90 | 90 | 0.23691 | 0.059944 | -0.23689 | -0.059933
43 | 44 | 0.59109 | 0.3783 | 9.9261e-10 | 0 | 0 | 0 | 0 | 0 | 1 | -90 | 90 | 0.063423 | 0.01597 | -0.063397 | -0.015953
44 | 46 | 0.46856 | 0.29988 | 7.8685e-10 | 0 | 0 | 0 | 0 | 0 | 1 | -90 | 90 | 0.0611 | 0.015378 | -0.061081 | -0.015366
46 | 48 | 0.50321 | 0.32205 | 8.4502e-10 | 0 | 0 | 0 | 0 | 0 | 1 | -90 | 90 | 0.058788 | 0.014791 | -0.058769 | -0.014779
48 | 67 | 3.7897 | 2.4254 | 6.3639e-09 | 0 | 0 | 0 | 0 | 0 | 1 | -90 | 90 | 0.0081417 | 0.0020411 | -0.008139 | -0.00204
67 | 69 | 2.9111 | 1.8631 | 4.8886e-09 | 0 | 0 | 0 | 0 | 0 | 1 | -90 | 90 | 0.008139 | 0.00204 | -0.0081369 | -0.0020391
69 | 70 | 3.0742 | 1.9675 | 5.1624e-09 | 0 | 0 | 0 | 0 | 0 | 1 | -90 | 90 | 0.0061997 | 0.0015536 | -0.0061984 | -0.0015533
70 | 71 | 1.3293 | 0.85078 | 2.2323e-09 | 0 | 0 | 0 | 0 | 0 | 1 | -90 | 90 | 0.0023031 | 0.00057703 | -0.002303 | -0.0005772
131 | 64 | 1.2437 | 0.79597 | 2.0885e-09 | 0 | 0 | 0 | 0 | 0 | 1 | -90 | 90 | 0.0023809 | 0.00059654 | -0.0023808 | -0.0005967
84 | 79 | 2.3196 | 1.4845 | 3.8952e-09 | 0 | 0 | 0 | 0 | 0 | 1 | -90 | 90 | 0.010728 | 0.0026893 | -0.010725 | -0.0026878
142 | 141 | 1.5028 | 0.96177 | 2.5236e-09 | 0 | 0 | 0 | 0 | 0 | 1 | -90 | 90 | 0.012006 | 0.0030096 | -0.012003 | -0.0030083
164 | 140 | 1.5954 | 1.0211 | 2.6792e-09 | 0 | 0 | 0 | 0 | 0 | 1 | -90 | 90 | 0.05471 | 0.013778 | -0.054658 | -0.013745
108 | 107 | 0.15409 | 0.098619 | 1.0351e-09 | 0 | 0 | 0 | 0 | 0 | 1 | -90 | 90 | -0.19075 | -0.048205 | 0.19081 | 0.048244
121 | 94 | 1.1193 | 0.71638 | 1.8797e-09 | 0 | 0 | 0 | 0 | 0 | 1 | -90 | 90 | 0.038486 | 0.0096719 | -0.038468 | -0.0096606
57 | 58 | 1.1698 | 0.74868 | 1.9644e-09 | 0 | 0 | 0 | 0 | 0 | 1 | -90 | 90 | -0.0034765 | -0.0008713 | 0.0034767 | 0.00087121
58 | 94 | 1.1542 | 0.73867 | 1.9382e-09 | 0 | 0 | 0 | 0 | 0 | 1 | -90 | 90 | -0.0069641 | -0.0017453 | 0.0069647 | 0.0017455
94 | 92 | 2.9754 | 1.9042 | 4.9965e-09 | 0 | 0 | 0 | 0 | 0 | 1 | -90 | 90 | 0.031504 | 0.0079151 | -0.031472 | -0.0078951
92 | 93 | 1.2142 | 0.77706 | 2.0389e-09 | 0 | 0 | 0 | 0 | 0 | 1 | -90 | 90 | 0.025572 | 0.0064173 | -0.025564 | -0.006412
92 | 82 | 1.8561 | 1.1879 | 3.1169e-09 | 0 | 0 | 0 | 0 | 0 | 1 | -90 | 90 | 0.0058993 | 0.0014778 | -0.0058986 | -0.0014776
59 | 60 | 1.5794 | 1.0108 | 2.6522e-09 | 0 | 0 | 0 | 0 | 0 | 1 | -90 | 90 | -0.0051409 | -0.0012883 | 0.0051414 | 0.0012884
59 | 61 | 0.83564 | 0.53481 | 1.4033e-09 | 0 | 0 | 0 | 0 | 0 | 1 | -90 | 90 | 0.0012114 | 0.00030349 | -0.0012114 | -0.00030362
60 | 62 | 1.1983 | 0.76694 | 2.0123e-09 | 0 | 0 | 0 | 0 | 0 | 1 | -90 | 90 | -0.011027 | -0.0027634 | 0.011028 | 0.0027642
62 | 95 | 0.40599 | 0.25983 | 6.8176e-10 | 0 | 0 | 0 | 0 | 0 | 1 | -90 | 90 | -0.018667 | -0.004678 | 0.018668 | 0.0046789
62 | 68 | 3.7024 | 2.3695 | 6.2173e-09 | 0 | 0 | 0 | 0 | 0 | 1 | -90 | 90 | 0.0011003 | 0.00027517 | -0.0011002 | -0.00027574
95 | 101 | 0.80959 | 0.51814 | 1.3595e-09 | 0 | 0 | 0 | 0 | 0 | 1 | -90 | 90 | -0.021215 | -0.0053171 | 0.021218 | 0.0053195
113 | 119 | 0.67079 | 0.4293 | 1.1264e-09 | 0 | 0 | 0 | 0 | 0 | 1 | -90 | 90 | -0.076011 | -0.019235 | 0.076053 | 0.019262
113 | 111 | 1.5742 | 1.0075 | 2.6435e-09 | 0 | 0 | 0 | 0 | 0 | 1 | -90 | 90 | 0.076011 | 0.019235 | -0.075911 | -0.019172
111 | 110 | 0.97165 | 0.62186 | 1.6317e-09 | 0 | 0 | 0 | 0 | 0 | 1 | -90 | 90 | 0.074816 | 0.018897 | -0.074757 | -0.018859
72 | 73 | 0.51973 | 0.33263 | 8.7276e-10 | 0 | 0 | 0 | 0 | 0 | 1 | -90 | 90 | -0.0017611 | -0.00044093 | 0.0017612 | 0.00044086
72 | 74 | 1.4548 | 0.93105 | 2.4429e-09 | 0 | 0 | 0 | 0 | 0 | 1 | -90 | 90 | 0.00095055 | 0.00023778 | -0.00095054 | -0.00023801
73 | 75 | 0.48162 | 0.30823 | 8.0876e-10 | 0 | 0 | 0 | 0 | 0 | 1 | -90 | 90 | -0.0025855 | -0.00064746 | 0.0025855 | 0.0006474
74 | 76 | 1.3762 | 0.88074 | 2.3109e-09 | 0 | 0 | 0 | 0 | 0 | 1 | -90 | 90 | 0.00095054 | 0.00023801 | -0.00095052 | -0.00023823
75 | 80 | 0.49902 | 0.31937 | 8.3799e-10 | 0 | 0 | 0 | 0 | 0 | 1 | -90 | 90 | -0.0033225 | -0.00083212 | 0.0033226 | 0.00083207
80 | 81 | 0.037183 | 0.023797 | 6.2441e-11 | 0 | 0 | 0 | 0 | 0 | 1 | -90 | 90 | -0.0041346 | -0.0010356 | 0.0041346 | 0.0010356
81 | 82 | 0.47875 | 0.3064 | 8.0395e-10 | 0 | 0 | 0 | 0 | 0 | 1 | -90 | 90 | -0.0050848 | -0.0012737 | 0.005085 | 0.0012737
77 | 78 | 1.6126 | 1.0321 | 2.708e-09 | 0 | 0 | 0 | 0 | 0 | 1 | -90 | 90 | -0.0020845 | -0.00052242 | 0.0020845 | 0.00052221
78 | 79 | 1.6121 | 1.0317 | 2.7071e-09 | 0 | 0 | 0 | 0 | 0 | 1 | -90 | 90 | -0.0061684 | -0.0015457 | 0.006169 | 0.0015459
93 | 99 | 0.16791 | 0.10746 | 2.8197e-10 | 0 | 0 | 0 | 0 | 0 | 1 | -90 | 90 | 0.024089 | 0.0060423 | -0.024088 | -0.0060417
86 | 87 | 1.1201 | 0.71685 | 1.8809e-09 | 0 | 0 | 0 | 0 | 0 | 1 | -90 | 90 | -0.00094531 | -0.00023692 | 0.00094532 | 0.00023674
87 | 89 | 0.53584 | 0.34293 | 8.9981e-10 | 0 | 0 | 0 | 0 | 0 | 1 | -90 | 90 | -0.0016794 | -0.00042073 | 0.0016795 | 0.00042066
89 | 90 | 1.0616 | 0.67945 | 1.7828e-09 | 0 | 0 | 0 | 0 | 0 | 1 | -90 | 90 | -0.0026265 | -0.00065801 | 0.0026266 | 0.00065789
90 | 91 | 0.59442 | 0.38043 | 9.9819e-10 | 0 | 0 | 0 | 0 | 0 | 1 | -90 | 90 | -0.003571 | -0.00089458 | 0.0035711 | 0.00089453
91 | 96 | 0.70701 | 0.45248 | 1.1873e-09 | 0 | 0 | 0 | 0 | 0 | 1 | -90 | 90 | -0.0045174 | -0.0011317 | 0.0045175 | 0.0011317
96 | 97 | 0.6265 | 0.40096 | 1.0521e-09 | 0 | 0 | 0 | 0 | 0 | 1 | -90 | 90 | -0.019159 | -0.004802 | 0.019162 | 0.0048035
97 | 116 | 0.47622 | 0.30478 | 7.997e-10 | 0 | 0 | 0 | 0 | 0 | 1 | -90 | 90 | -0.020308 | -0.0050907 | 0.02031 | 0.005092
99 | 100 | 0.0038681 | 0.0024756 | 6.4956e-12 | 0 | 0 | 0 | 0 | 0 | 1 | -90 | 90 | 0.02335 | 0.0058569 | -0.02335 | -0.0058569
100 | 117 | 0.36271 | 0.23213 | 6.0909e-10 | 0 | 0 | 0 | 0 | 0 | 1 | -90 | 90 | 0.022614 | 0.0056724 | -0.022612 | -0.0056711
116 | 117 | 1.1798 | 0.75504 | 1.9811e-09 | 0 | 0 | 0 | 0 | 0 | 1 | -90 | 90 | -0.021459 | -0.0053801 | 0.021465 | 0.0053837
102 | 103 | 0.36307 | 0.23237 | 2.4388e-09 | 0 | 0 | 0 | 0 | 0 | 1 | -90 | 90 | 0.23327 | 0.059026 | -0.23306 | -0.058891
103 | 105 | 0.16754 | 0.10722 | 1.1254e-09 | 0 | 0 | 0 | 0 | 0 | 1 | -90 | 90 | 0.19677 | 0.049796 | -0.1967 | -0.049751
105 | 107 | 0.19777 | 0.12657 | 1.3284e-09 | 0 | 0 | 0 | 0 | 0 | 1 | -90 | 90 | 0.19383 | 0.049033 | -0.19375 | -0.048982
133 | 134 | 0.88086 | 0.56375 | 1.4792e-09 | 0 | 0 | 0 | 0 | 0 | 1 | -90 | 90 | 0.0044064 | 0.0011043 | -0.0044062 | -0.0011043
133 | 135 | 0.49731 | 0.31828 | 8.3513e-10 | 0 | 0 | 0 | 0 | 0 | 1 | -90 | 90 | -0.0089713 | -0.0022484 | 0.0089717 | 0.0022486
135 | 136 | 0.42351 | 0.27105 | 7.1119e-10 | 0 | 0 | 0 | 0 | 0 | 1 | -90 | 90 | -0.013367 | -0.0033501 | 0.013368 | 0.0033506
136 | 148 | 0.49347 | 0.31582 | 8.2867e-10 | 0 | 0 | 0 | 0 | 0 | 1 | -90 | 90 | -0.014852 | -0.0037225 | 0.014853 | 0.0037232
148 | 147 | 0.78996 | 0.50557 | 1.3265e-09 | 0 | 0 | 0 | 0 | 0 | 1 | -90 | 90 | -0.016338 | -0.0040955 | 0.016341 | 0.0040969
147 | 149 | 0.867 | 0.55488 | 1.4559e-09 | 0 | 0 | 0 | 0 | 0 | 1 | -90 | 90 | -0.021683 | -0.0054359 | 0.021687 | 0.0054386
137 | 138 | 0.010447 | 0.0066859 | 1.7543e-11 | 0 | 0 | 0 | 0 | 0 | 1 | -90 | 90 | -0.004923 | -0.0012338 | 0.004923 | 0.0012338
138 | 140 | 1.7153 | 1.0978 | 2.8804e-09 | 0 | 0 | 0 | 0 | 0 | 1 | -90 | 90 | -0.01204 | -0.0030175 | 0.012043 | 0.003019
140 | 165 | 1.12 | 0.71679 | 1.8807e-09 | 0 | 0 | 0 | 0 | 0 | 1 | -90 | 90 | 0.042615 | 0.010726 | -0.042593 | -0.010712
165 | 162 | 2.2372 | 1.4318 | 3.7569e-09 | 0 | 0 | 0 | 0 | 0 | 1 | -90 | 90 | 0.037738 | 0.009495 | -0.037704 | -0.009473
162 | 161 | 1.2972 | 0.83018 | 2.1783e-09 | 0 | 0 | 0 | 0 | 0 | 1 | -90 | 90 | 0.035279 | 0.0088653 | -0.035261 | -0.0088542
144 | 145 | 1.7891 | 1.145 | 3.0044e-09 | 0 | 0 | 0 | 0 | 0 | 1 | -90 | 90 | -0.0073064 | -0.0018312 | 0.0073075 | 0.0018316
145 | 146 | 0.38281 | 0.245 | 6.4285e-10 | 0 | 0 | 0 | 0 | 0 | 1 | -90 | 90 | -0.0073075 | -0.0018316 | 0.0073077 | 0.0018317
146 | 150 | 0.51194 | 0.32764 | 8.5969e-10 | 0 | 0 | 0 | 0 | 0 | 1 | -90 | 90 | -0.0073077 | -0.0018317 | 0.007308 | 0.0018318
150 | 149 | 1.4431 | 0.92357 | 2.4233e-09 | 0 | 0 | 0 | 0 | 0 | 1 | -90 | 90 | -0.0090306 | -0.0022635 | 0.0090319 | 0.0022641
154 | 155 | 1.4089 | 0.90172 | 2.366e-09 | 0 | 0 | 0 | 0 | 0 | 1 | -90 | 90 | -0.025131 | -0.0062995 | 0.025141 | 0.0063055
154 | 156 | 1.4794 | 0.94685 | 2.4844e-09 | 0 | 0 | 0 | 0 | 0 | 1 | -90 | 90 | 0.013835 | 0.0034684 | -0.013832 | -0.0034666
155 | 157 | 0.70427 | 0.45073 | 1.1827e-09 | 0 | 0 | 0 | 0 | 0 | 1 | -90 | 90 | -0.025887 | -0.0064925 | 0.025892 | 0.0064957
157 | 160 | 0.019942 | 0.012763 | 3.3489e-11 | 0 | 0 | 0 | 0 | 0 | 1 | -90 | 90 | -0.026735 | -0.0067071 | 0.026736 | 0.0067072
160 | 159 | 1.1449 | 0.73274 | 1.9226e-09 | 0 | 0 | 0 | 0 | 0 | 1 | -90 | 90 | -0.030461 | -0.0076408 | 0.030473 | 0.0076481
159 | 161 | 1.3469 | 0.86204 | 2.2619e-09 | 0 | 0 | 0 | 0 | 0 | 1 | -90 | 90 | -0.032897 | -0.0082558 | 0.032913 | 0.0082659