## bus_data
BUS_I | BUS_TYPE | Pd | Qd | Gs | Bs | area | Vm | Va | baseKV | zone | Vmax | Vmin
1 | 1 | 0.0074775 | 0.001874 | 0 | 0 | 1 | 0.98664 | -0.25665 | 0.4 | 1 | 1.1 | 0.9
3 | 1 | 0 | 0 | 0 | 0 | 1 | 0.98674 | -0.25473 | 0.4 | 1 | 1.1 | 0.9
4 | 1 | 0 | 0 | 0 | 0 | 1 | 0.98522 | -0.28432 | 0.4 | 1 | 1.1 | 0.9
10 | 1 | 0.027129 | 0.0067992 | 0 | 0 | 1 | 0.98531 | -0.28263 | 0.4 | 1 | 1.1 | 0.9
11 | 1 | 0.0044191 | 0.0011075 | 0 | 0 | 1 | 0.991 | -0.17236 | 0.4 | 1 | 1.1 | 0.9
35 | 1 | 0.053968 | 0.013526 | 0 | 0 | 1 | 0.98423 | -0.30361 | 0.4 | 1 | 1.1 | 0.9
8 | 1 | 0 | 0 | 0 | 0 | 1 | 0.99181 | -0.15745 | 0.4 | 1 | 1.1 | 0.9
36 | 1 | 0.07778 | 0.019493 | 0 | 0 | 1 | 0.99264 | -0.14139 | 0.4 | 1 | 1.1 | 0.9
25 | 1 | 0.018632 | 0.0046695 | 0 | 0 | 1 | 0.99052 | -0.18244 | 0.4 | 1 | 1.1 | 0.9
9 | 1 | 0 | 0 | 0 | 0 | 1 | 0.98833 | -0.22489 | 0.4 | 1 | 1.1 | 0.9
20 | 1 | 0 | 0 | 0 | 0 | 1 | 0.98751 | -0.24093 | 0.4 | 1 | 1.1 | 0.9
17 | 1 | 0.0058803 | 0.0014737 | 0 | 0 | 1 | 0.98887 | -0.2144 | 0.4 | 1 | 1.1 | 0.9
49 | 1 | 0 | 0 | 0 | 0 | 1 | 0.99309 | -0.13203 | 0.4 | 1 | 1.1 | 0.9
55 | 1 | 0.011274 | 0.0028254 | 0 | 0 | 1 | 0.99332 | -0.12769 | 0.4 | 1 | 1.1 | 0.9
50 | 1 | 0 | 0 | 0 | 0 | 1 | 0.99354 | -0.12348 | 0.4 | 1 | 1.1 | 0.9
37 | 1 | 0.073326 | 0.018377 | 0 | 0 | 1 | 0.99715 | -0.054608 | 0.4 | 1 | 1.1 | 0.9
24 | 1 | 0.0045822 | 0.0011484 | 0 | 0 | 1 | 0.99001 | -0.19223 | 0.4 | 1 | 1.1 | 0.9
54 | 1 | 0.00562 | 0.0014085 | 0 | 0 | 1 | 0.98734 | -0.24423 | 0.4 | 1 | 1.1 | 0.9
22 | 1 | 0 | 0 | 0 | 0 | 1 | 0.98716 | -0.24772 | 0.4 | 1 | 1.1 | 0.9
23 | 1 | 0 | 0 | 0 | 0 | 1 | 0.98719 | -0.24717 | 0.4 | 1 | 1.1 | 0.9
40 | 1 | 0.0035273 | 0.00088401 | 0 | 0 | 1 | 0.98705 | -0.24978 | 0.4 | 1 | 1.1 | 0.9
15 | 1 | 0 | 0 | 0 | 0 | 1 | 0.99356 | -0.12372 | 0.4 | 1 | 1.1 | 0.9
48 | 1 | 0.016552 | 0.0041482 | 0 | 0 | 1 | 0.9954 | -0.088225 | 0.4 | 1 | 1.1 | 0.9
13 | 1 | 0.0064979 | 0.0016285 | 0 | 0 | 1 | 0.99276 | -0.13914 | 0.4 | 1 | 1.1 | 0.9
18 | 1 | 0.0035302 | 0.00088476 | 0 | 0 | 1 | 0.98923 | -0.20742 | 0.4 | 1 | 1.1 | 0.9
51 | 1 | 0 | 0 | 0 | 0 | 1 | 0.99364 | -0.12152 | 0.4 | 1 | 1.1 | 0.9
29 | 1 | 0 | 0 | 0 | 0 | 1 | 0.99235 | -0.14646 | 0.4 | 1 | 1.1 | 0.9
12 | 1 | 0.0012397 | 0.00031069 | 0 | 0 | 1 | 0.99276 | -0.13916 | 0.4 | 1 | 1.1 | 0.9
14 | 1 | 0.011585 | 0.0029034 | 0 | 0 | 1 | 0.99185 | -0.1568 | 0.4 | 1 | 1.1 | 0.9
16 | 1 | 0 | 0 | 0 | 0 | 1 | 0.99167 | -0.16019 | 0.4 | 1 | 1.1 | 0.9
45 | 1 | 0 | 0 | 0 | 0 | 1 | 0.99158 | -0.16206 | 0.4 | 1 | 1.1 | 0.9
39 | 1 | 0.017813 | 0.0044644 | 0 | 0 | 1 | 0.99602 | -0.076315 | 0.4 | 1 | 1.1 | 0.9
52 | 1 | 0.0079382 | 0.0019895 | 0 | 0 | 1 | 0.99144 | -0.16461 | 0.4 | 1 | 1.1 | 0.9
43 | 1 | 0 | 0 | 0 | 0 | 1 | 0.99137 | -0.16609 | 0.4 | 1 | 1.1 | 0.9
19 | 1 | 0.0045825 | 0.0011485 | 0 | 0 | 1 | 0.98967 | -0.19894 | 0.4 | 1 | 1.1 | 0.9
26 | 1 | 0.010076 | 0.0025253 | 0 | 0 | 1 | 0.99211 | -0.15099 | 0.4 | 1 | 1.1 | 0.9
27 | 1 | 0.0063376 | 0.0015884 | 0 | 0 | 1 | 0.99229 | -0.14756 | 0.4 | 1 | 1.1 | 0.9
28 | 1 | 0.010766 | 0.0026982 | 0 | 0 | 1 | 0.99209 | -0.15146 | 0.4 | 1 | 1.1 | 0.9
30 | 1 | 0.02032 | 0.0050926 | 0 | 0 | 1 | 0.99803 | -0.037573 | 0.4 | 1 | 1.1 | 0.9
31 | 1 | 0.016627 | 0.0041671 | 0 | 0 | 1 | 0.9976 | -0.045693 | 0.4 | 1 | 1.1 | 0.9
32 | 1 | 0.0047776 | 0.0011974 | 0 | 0 | 1 | 0.99881 | -0.022644 | 0.4 | 1 | 1.1 | 0.9
33 | 1 | 0.0068216 | 0.0017097 | 0 | 0 | 1 | 0.99622 | -0.072113 | 0.4 | 1 | 1.1 | 0.9
34 | 3 | 0.002364 | 0.00059248 | 0 | 0 | 1 | 1 | 0 | 0.4 | 1 | 1.1 | 0.9
47 | 1 | 0.0063967 | 0.0016032 | 0 | 0 | 1 | 0.99523 | -0.090957 | 0.4 | 1 | 1.1 | 0.9
38 | 1 | 0 | 0 | 0 | 0 | 1 | 0.99835 | -0.031507 | 0.4 | 1 | 1.1 | 0.9
41 | 1 | 0.016573 | 0.0041535 | 0 | 0 | 1 | 0.9909 | -0.17517 | 0.4 | 1 | 1.1 | 0.9
42 | 1 | 0.0062664 | 0.0015705 | 0 | 0 | 1 | 0.99086 | -0.17599 | 0.4 | 1 | 1.1 | 0.9

## generator_data
GEN_BUS | PG | QG | QMAX | QMIN | VG | MBASE | GEN_STATUS | PMAX | PMIN
34 | 0.47407 | 0.12012 | 10 | -10 | 1 | 100 | 1 | 10 | 0

## branch_data
F_BUS | T_BUS | BR_R | BR_X | BR_B | RATE_A | RATE_B | RATE_C | TAP | SHIFT | BR_STATUS | ANGMIN | ANGMAX | P_in | Q_in | P_out | Q_out
1 | 3 | 1.1204 | 0.71708 | 1.8815e-09 | 0 | 0 | 0 | 0 | 0 | 1 | -90 | 90 | -0.0074774 | -0.001874 | 0.0074781 | 0.0018743
3 | 4 | 2.3893 | 1.5292 | 4.0123e-09 | 0 | 0 | 0 | 0 | 0 | 1 | -90 | 90 | 0.054093 | 0.013606 | -0.054017 | -0.013557
3 | 10 | 4.4818 | 2.8684 | 7.5262e-09 | 0 | 0 | 0 | 0 | 0 | 1 | -90 | 90 | 0.027165 | 0.0068217 | -0.027129 | -0.0067993
3 | 11 | 4.0758 | 2.6085 | 6.8444e-09 | 0 | 0 | 0 | 0 | 0 | 1 | -90 | 90 | -0.088737 | -0.022301 | 0.089087 | 0.022525
4 | 35 | 1.5533 | 0.99408 | 2.6083e-09 | 0 | 0 | 0 | 0 | 0 | 1 | -90 | 90 | 0.054017 | 0.013557 | -0.053967 | -0.013526
11 | 49 | 1.9131 | 1.2244 | 3.2126e-09 | 0 | 0 | 0 | 0 | 0 | 1 | -90 | 90 | -0.093506 | -0.023632 | 0.093688 | 0.023748
8 | 36 | 1.5284 | 0.97816 | 2.5666e-09 | 0 | 0 | 0 | 0 | 0 | 1 | -90 | 90 | -0.046456 | -0.011678 | 0.046492 | 0.0117
8 | 25 | 2.3732 | 1.5188 | 3.9852e-09 | 0 | 0 | 0 | 0 | 0 | 1 | -90 | 90 | 0.046456 | 0.011678 | -0.046401 | -0.011643
36 | 37 | 3.1014 | 1.9849 | 5.208e-09 | 0 | 0 | 0 | 0 | 0 | 1 | -90 | 90 | -0.12427 | -0.031194 | 0.12479 | 0.031524
25 | 24 | 1.552 | 0.99326 | 2.6062e-09 | 0 | 0 | 0 | 0 | 0 | 1 | -90 | 90 | 0.027769 | 0.0069733 | -0.027756 | -0.0069653
9 | 20 | 7.666 | 4.9062 | 1.2873e-08 | 0 | 0 | 0 | 0 | 0 | 1 | -90 | 90 | 0.0091566 | 0.0022959 | -0.0091496 | -0.0022927
9 | 17 | 5.0222 | 3.2142 | 8.4336e-09 | 0 | 0 | 0 | 0 | 0 | 1 | -90 | 90 | -0.0091566 | -0.0022959 | 0.0091612 | 0.002298
20 | 54 | 1.576 | 1.0086 | 2.6465e-09 | 0 | 0 | 0 | 0 | 0 | 1 | -90 | 90 | 0.0091496 | 0.0022927 | -0.0091482 | -0.002292
17 | 18 | 2.0336 | 1.3015 | 3.4149e-09 | 0 | 0 | 0 | 0 | 0 | 1 | -90 | 90 | -0.015041 | -0.0037717 | 0.015046 | 0.0037746
49 | 51 | 0.38672 | 0.2475 | 6.494e-10 | 0 | 0 | 0 | 0 | 0 | 1 | -90 | 90 | -0.12089 | -0.030575 | 0.12095 | 0.030614
49 | 29 | 2.3445 | 1.5005 | 3.9371e-09 | 0 | 0 | 0 | 0 | 0 | 1 | -90 | 90 | 0.027204 | 0.0068266 | -0.027185 | -0.006815
55 | 50 | 1.652 | 1.0573 | 2.7741e-09 | 0 | 0 | 0 | 0 | 0 | 1 | -90 | 90 | -0.011274 | -0.0028254 | 0.011276 | 0.0028266
50 | 51 | 0.76922 | 0.4923 | 1.2917e-09 | 0 | 0 | 0 | 0 | 0 | 1 | -90 | 90 | -0.011276 | -0.0028266 | 0.011277 | 0.0028271
37 | 38 | 0.52199 | 0.33407 | 1.7531e-09 | 0 | 0 | 0 | 0 | 0 | 1 | -90 | 90 | -0.19811 | -0.049901 | 0.19833 | 0.050041
24 | 19 | 1.2723 | 0.81429 | 2.1366e-09 | 0 | 0 | 0 | 0 | 0 | 1 | -90 | 90 | 0.023174 | 0.0058169 | -0.023167 | -0.0058123
54 | 23 | 3.6409 | 2.3302 | 6.114e-09 | 0 | 0 | 0 | 0 | 0 | 1 | -90 | 90 | 0.0035282 | 0.00088349 | -0.0035277 | -0.00088377
22 | 23 | 0.68156 | 0.4362 | 1.1445e-09 | 0 | 0 | 0 | 0 | 0 | 1 | -90 | 90 | -0.0035276 | -0.00088382 | 0.0035277 | 0.00088377
22 | 40 | 2.5513 | 1.6329 | 4.2844e-09 | 0 | 0 | 0 | 0 | 0 | 1 | -90 | 90 | 0.0035276 | 0.00088382 | -0.0035272 | -0.00088402
15 | 48 | 3.1402 | 2.0098 | 5.2733e-09 | 0 | 0 | 0 | 0 | 0 | 1 | -90 | 90 | -0.050195 | -0.012616 | 0.050281 | 0.01267
15 | 13 | 1.361 | 0.87104 | 2.2855e-09 | 0 | 0 | 0 | 0 | 0 | 1 | -90 | 90 | 0.050195 | 0.012616 | -0.050158 | -0.012593
48 | 39 | 0.79404 | 0.50819 | 1.3334e-09 | 0 | 0 | 0 | 0 | 0 | 1 | -90 | 90 | -0.066832 | -0.016818 | 0.06687 | 0.016843
13 | 12 | 0.0015256 | 0.00097637 | 2.5619e-12 | 0 | 0 | 0 | 0 | 0 | 1 | -90 | 90 | 0.043661 | 0.010964 | -0.043661 | -0.010964
18 | 19 | 2.0061 | 1.2839 | 3.3687e-09 | 0 | 0 | 0 | 0 | 0 | 1 | -90 | 90 | -0.018577 | -0.0046594 | 0.018584 | 0.0046638
51 | 47 | 1.0306 | 0.6596 | 1.7307e-09 | 0 | 0 | 0 | 0 | 0 | 1 | -90 | 90 | -0.13223 | -0.033441 | 0.13242 | 0.033565
29 | 27 | 0.17978 | 0.11506 | 3.0189e-10 | 0 | 0 | 0 | 0 | 0 | 1 | -90 | 90 | 0.027185 | 0.006815 | -0.027184 | -0.0068141
12 | 14 | 1.8386 | 1.1767 | 3.0874e-09 | 0 | 0 | 0 | 0 | 0 | 1 | -90 | 90 | 0.042421 | 0.010653 | -0.042385 | -0.010631
14 | 16 | 0.48531 | 0.3106 | 8.1496e-10 | 0 | 0 | 0 | 0 | 0 | 1 | -90 | 90 | 0.0308 | 0.0077275 | -0.030795 | -0.0077244
16 | 45 | 0.26695 | 0.17085 | 4.4829e-10 | 0 | 0 | 0 | 0 | 0 | 1 | -90 | 90 | 0.030795 | 0.0077244 | -0.030793 | -0.0077227
45 | 52 | 1.4159 | 0.9062 | 2.3777e-09 | 0 | 0 | 0 | 0 | 0 | 1 | -90 | 90 | 0.0079392 | 0.0019899 | -0.0079382 | -0.0019895
45 | 43 | 0.77742 | 0.49755 | 1.3055e-09 | 0 | 0 | 0 | 0 | 0 | 1 | -90 | 90 | 0.022854 | 0.0057328 | -0.022849 | -0.0057301
39 | 38 | 2.3643 | 1.5132 | 3.9704e-09 | 0 | 0 | 0 | 0 | 0 | 1 | -90 | 90 | -0.084683 | -0.021307 | 0.084865 | 0.021423
43 | 41 | 1.7514 | 1.1209 | 2.941e-09 | 0 | 0 | 0 | 0 | 0 | 1 | -90 | 90 | 0.022849 | 0.0057301 | -0.022839 | -0.0057241
26 | 27 | 0.72529 | 0.46418 | 1.218e-09 | 0 | 0 | 0 | 0 | 0 | 1 | -90 | 90 | -0.020843 | -0.0052237 | 0.020846 | 0.0052258
26 | 28 | 0.19381 | 0.12404 | 3.2546e-10 | 0 | 0 | 0 | 0 | 0 | 1 | -90 | 90 | 0.010766 | 0.0026984 | -0.010766 | -0.0026982
30 | 31 | 0.22464 | 0.14377 | 1.1317e-09 | 0 | 0 | 0 | 0 | 0 | 1 | -90 | 90 | 0.16264 | 0.041284 | -0.16258 | -0.041244
30 | 32 | 0.36729 | 0.23506 | 1.8503e-09 | 0 | 0 | 0 | 0 | 0 | 1 | -90 | 90 | -0.18296 | -0.046377 | 0.18309 | 0.046461
31 | 33 | 0.81349 | 0.52064 | 2.7321e-09 | 0 | 0 | 0 | 0 | 0 | 1 | -90 | 90 | 0.14595 | 0.037076 | -0.14577 | -0.036958
32 | 34 | 0.54387 | 0.34807 | 2.7399e-09 | 0 | 0 | 0 | 0 | 0 | 1 | -90 | 90 | -0.18787 | -0.047658 | 0.18808 | 0.047789
33 | 47 | 0.60751 | 0.38881 | 1.0202e-09 | 0 | 0 | 0 | 0 | 0 | 1 | -90 | 90 | 0.13895 | 0.035248 | -0.13882 | -0.035168
34 | 38 | 0.50008 | 0.32005 | 2.5193e-09 | 0 | 0 | 0 | 0 | 0 | 1 | -90 | 90 | 0.28363 | 0.071738 | -0.2832 | -0.071464
41 | 42 | 0.57885 | 0.37046 | 9.7204e-10 | 0 | 0 | 0 | 0 | 0 | 1 | -90 | 90 | 0.0062666 | 0.0015706 | -0.0062664 | -0.0015705