## bus_data
BUS_I | BUS_TYPE | Pd | Qd | Gs | Bs | area | Vm | Va | baseKV | zone | Vmax | Vmin
1 | 1 | 0.0018653 | 0.00046749 | 0 | 0 | 1 | 0.99531 | -0.089753 | 0.4 | 1 | 1.1 | 0.9
2 | 1 | 0.0016803 | 0.00042113 | 0 | 0 | 1 | 0.99532 | -0.089609 | 0.4 | 1 | 1.1 | 0.9
3 | 1 | 0.00077138 | 0.00019333 | 0 | 0 | 1 | 0.9953 | -0.090074 | 0.4 | 1 | 1.1 | 0.9
4 | 1 | 0.0017584 | 0.00044069 | 0 | 0 | 1 | 0.99538 | -0.088375 | 0.4 | 1 | 1.1 | 0.9
6 | 1 | 0.0023337 | 0.00058487 | 0 | 0 | 1 | 0.9954 | -0.088094 | 0.4 | 1 | 1.1 | 0.9
26 | 1 | 0.0022192 | 0.00055619 | 0 | 0 | 1 | 0.99557 | -0.084812 | 0.4 | 1 | 1.1 | 0.9
7 | 1 | 0 | 0 | 0 | 0 | 1 | 0.97257 | -0.53063 | 0.4 | 1 | 1.1 | 0.9
44 | 1 | 0.0017989 | 0.00045084 | 0 | 0 | 1 | 0.97248 | -0.53243 | 0.4 | 1 | 1.1 | 0.9
45 | 1 | 0.0010282 | 0.00025769 | 0 | 0 | 1 | 0.97297 | -0.52273 | 0.4 | 1 | 1.1 | 0.9
27 | 1 | 0.0010162 | 0.00025468 | 0 | 0 | 1 | 0.99562 | -0.083911 | 0.4 | 1 | 1.1 | 0.9
63 | 1 | 0.0023333 | 0.00058479 | 0 | 0 | 1 | 0.97198 | -0.54214 | 0.4 | 1 | 1.1 | 0.9
60 | 1 | 0.0010342 | 0.00025918 | 0 | 0 | 1 | 0.97303 | -0.52155 | 0.4 | 1 | 1.1 | 0.9
8 | 1 | 0.0018331 | 0.00045941 | 0 | 0 | 1 | 0.97166 | -0.54863 | 0.4 | 1 | 1.1 | 0.9
9 | 1 | 0.0018185 | 0.00045576 | 0 | 0 | 1 | 0.97166 | -0.5485 | 0.4 | 1 | 1.1 | 0.9
10 | 1 | 0 | 0 | 0 | 0 | 1 | 0.9718 | -0.5458 | 0.4 | 1 | 1.1 | 0.9
11 | 1 | 0.004266 | 0.0010692 | 0 | 0 | 1 | 0.97183 | -0.5452 | 0.4 | 1 | 1.1 | 0.9
12 | 1 | 0 | 0 | 0 | 0 | 1 | 0.97716 | -0.44021 | 0.4 | 1 | 1.1 | 0.9
13 | 1 | 0 | 0 | 0 | 0 | 1 | 0.97771 | -0.42937 | 0.4 | 1 | 1.1 | 0.9
14 | 1 | 0.0018895 | 0.00047356 | 0 | 0 | 1 | 0.97706 | -0.44209 | 0.4 | 1 | 1.1 | 0.9
79 | 1 | 0.0012996 | 0.00032571 | 0 | 0 | 1 | 0.97834 | -0.41704 | 0.4 | 1 | 1.1 | 0.9
18 | 1 | 0.0013024 | 0.0003264 | 0 | 0 | 1 | 0.97766 | -0.43046 | 0.4 | 1 | 1.1 | 0.9
62 | 1 | 0.0010408 | 0.00026086 | 0 | 0 | 1 | 0.97533 | -0.47607 | 0.4 | 1 | 1.1 | 0.9
80 | 1 | 0.0013018 | 0.00032626 | 0 | 0 | 1 | 0.9785 | -0.41389 | 0.4 | 1 | 1.1 | 0.9
16 | 1 | 0.00086518 | 0.00021683 | 0 | 0 | 1 | 0.97765 | -0.43057 | 0.4 | 1 | 1.1 | 0.9
35 | 1 | 0.0013684 | 0.00034296 | 0 | 0 | 1 | 0.97531 | -0.47659 | 0.4 | 1 | 1.1 | 0.9
15 | 1 | 0.0013023 | 0.00032639 | 0 | 0 | 1 | 0.97765 | -0.43067 | 0.4 | 1 | 1.1 | 0.9
17 | 3 | 0.002674 | 0.00067016 | 0 | 0 | 1 | 1 | 0 | 0.4 | 1 | 1.1 | 0.9
19 | 1 | 0 | 0 | 0 | 0 | 1 | 0.99797 | -0.038493 | 0.4 | 1 | 1.1 | 0.9
20 | 1 | 0.0010675 | 0.00026755 | 0 | 0 | 1 | 0.99648 | -0.066875 | 0.4 | 1 | 1.1 | 0.9
21 | 1 | 0.0012403 | 0.00031085 | 0 | 0 | 1 | 0.9976 | -0.045696 | 0.4 | 1 | 1.1 | 0.9
25 | 1 | 0.0057542 | 0.0014421 | 0 | 0 | 1 | 0.99521 | -0.091097 | 0.4 | 1 | 1.1 | 0.9
22 | 1 | 0.0011707 | 0.0002934 | 0 | 0 | 1 | 0.99733 | -0.050843 | 0.4 | 1 | 1.1 | 0.9
56 | 1 | 0 | 0 | 0 | 0 | 1 | 0.99433 | -0.10802 | 0.4 | 1 | 1.1 | 0.9
23 | 1 | 0.002489 | 0.0006238 | 0 | 0 | 1 | 0.99715 | -0.054321 | 0.4 | 1 | 1.1 | 0.9
24 | 1 | 0.0012644 | 0.00031689 | 0 | 0 | 1 | 0.99686 | -0.05999 | 0.4 | 1 | 1.1 | 0.9
165 | 1 | 0.0020533 | 0.00051461 | 0 | 0 | 1 | 0.99674 | -0.062181 | 0.4 | 1 | 1.1 | 0.9
64 | 1 | 0.0025215 | 0.00063196 | 0 | 0 | 1 | 0.9964 | -0.068853 | 0.4 | 1 | 1.1 | 0.9
57 | 1 | 0 | 0 | 0 | 0 | 1 | 0.9938 | -0.11809 | 0.4 | 1 | 1.1 | 0.9
43 | 1 | 0.0055969 | 0.0014027 | 0 | 0 | 1 | 0.99306 | -0.13244 | 0.4 | 1 | 1.1 | 0.9
28 | 1 | 0.0016906 | 0.0004237 | 0 | 0 | 1 | 0.99578 | -0.080648 | 0.4 | 1 | 1.1 | 0.9
36 | 1 | 0.0019201 | 0.00048123 | 0 | 0 | 1 | 0.99588 | -0.078781 | 0.4 | 1 | 1.1 | 0.9
48 | 1 | 0.0017153 | 0.00042989 | 0 | 0 | 1 | 0.99611 | -0.074295 | 0.4 | 1 | 1.1 | 0.9
29 | 1 | 0.0018631 | 0.00046693 | 0 | 0 | 1 | 0.97462 | -0.49004 | 0.4 | 1 | 1.1 | 0.9
30 | 1 | 0.0012675 | 0.00031765 | 0 | 0 | 1 | 0.97447 | -0.49297 | 0.4 | 1 | 1.1 | 0.9
31 | 1 | 0.0013879 | 0.00034785 | 0 | 0 | 1 | 0.97466 | -0.48925 | 0.4 | 1 | 1.1 | 0.9
32 | 1 | 0.0017474 | 0.00043794 | 0 | 0 | 1 | 0.97409 | -0.50051 | 0.4 | 1 | 1.1 | 0.9
33 | 1 | 0.00095482 | 0.0002393 | 0 | 0 | 1 | 0.97513 | -0.48002 | 0.4 | 1 | 1.1 | 0.9
34 | 1 | 0.000923 | 0.00023133 | 0 | 0 | 1 | 0.97385 | -0.50522 | 0.4 | 1 | 1.1 | 0.9
47 | 1 | 0.0013533 | 0.00033918 | 0 | 0 | 1 | 0.97368 | -0.50869 | 0.4 | 1 | 1.1 | 0.9
61 | 1 | 0.0011291 | 0.00028299 | 0 | 0 | 1 | 0.97352 | -0.51185 | 0.4 | 1 | 1.1 | 0.9
49 | 1 | 0.0014678 | 0.00036787 | 0 | 0 | 1 | 0.99639 | -0.068896 | 0.4 | 1 | 1.1 | 0.9
37 | 1 | 0.0064083 | 0.0016061 | 0 | 0 | 1 | 0.99183 | -0.1562 | 0.4 | 1 | 1.1 | 0.9
38 | 1 | 0.0064187 | 0.0016087 | 0 | 0 | 1 | 0.99085 | -0.17527 | 0.4 | 1 | 1.1 | 0.9
39 | 1 | 0.0040142 | 0.0010061 | 0 | 0 | 1 | 0.99193 | -0.15438 | 0.4 | 1 | 1.1 | 0.9
40 | 1 | 0.0011467 | 0.00028738 | 0 | 0 | 1 | 0.99048 | -0.18233 | 0.4 | 1 | 1.1 | 0.9
41 | 1 | 0.0099387 | 0.0024909 | 0 | 0 | 1 | 0.9926 | -0.14136 | 0.4 | 1 | 1.1 | 0.9
42 | 1 | 0.0064039 | 0.001605 | 0 | 0 | 1 | 0.99036 | -0.18478 | 0.4 | 1 | 1.1 | 0.9
162 | 1 | 0.0019368 | 0.00048542 | 0 | 0 | 1 | 0.98955 | -0.2004 | 0.4 | 1 | 1.1 | 0.9
46 | 1 | 0.0010643 | 0.00026675 | 0 | 0 | 1 | 0.99032 | -0.18557 | 0.4 | 1 | 1.1 | 0.9
163 | 1 | 0 | 0 | 0 | 0 | 1 | 0.9895 | -0.20143 | 0.4 | 1 | 1.1 | 0.9
55 | 1 | 0.0013295 | 0.0003332 | 0 | 0 | 1 | 0.98998 | -0.19218 | 0.4 | 1 | 1.1 | 0.9
164 | 1 | 0 | 0 | 0 | 0 | 1 | 0.98932 | -0.20491 | 0.4 | 1 | 1.1 | 0.9
167 | 1 | 0.0054996 | 0.0013783 | 0 | 0 | 1 | 0.98925 | -0.2062 | 0.4 | 1 | 1.1 | 0.9
58 | 1 | 0.001071 | 0.00026841 | 0 | 0 | 1 | 0.97319 | -0.51828 | 0.4 | 1 | 1.1 | 0.9
53 | 1 | 0.00641 | 0.0016065 | 0 | 0 | 1 | 0.98993 | -0.19312 | 0.4 | 1 | 1.1 | 0.9
59 | 1 | 0.0021589 | 0.00054107 | 0 | 0 | 1 | 0.97327 | -0.51681 | 0.4 | 1 | 1.1 | 0.9
50 | 1 | 0.0064193 | 0.0016088 | 0 | 0 | 1 | 0.98979 | -0.19585 | 0.4 | 1 | 1.1 | 0.9
51 | 1 | 0.0019683 | 0.00049331 | 0 | 0 | 1 | 0.98983 | -0.19501 | 0.4 | 1 | 1.1 | 0.9
52 | 1 | 0.0010501 | 0.00026318 | 0 | 0 | 1 | 0.98978 | -0.1959 | 0.4 | 1 | 1.1 | 0.9
152 | 1 | 0.003791 | 0.0009501 | 0 | 0 | 1 | 0.99374 | -0.11915 | 0.4 | 1 | 1.1 | 0.9
153 | 1 | 0.0039458 | 0.00098892 | 0 | 0 | 1 | 0.99309 | -0.1316 | 0.4 | 1 | 1.1 | 0.9
166 | 1 | 0.0028007 | 0.00070193 | 0 | 0 | 1 | 0.99264 | -0.14029 | 0.4 | 1 | 1.1 | 0.9
65 | 1 | 0.0012988 | 0.0003255 | 0 | 0 | 1 | 0.98713 | -0.24636 | 0.4 | 1 | 1.1 | 0.9
66 | 1 | 0.0012947 | 0.00032448 | 0 | 0 | 1 | 0.98713 | -0.24635 | 0.4 | 1 | 1.1 | 0.9
67 | 1 | 0.0013451 | 0.00033712 | 0 | 0 | 1 | 0.98712 | -0.24637 | 0.4 | 1 | 1.1 | 0.9
68 | 1 | 0.0012976 | 0.00032522 | 0 | 0 | 1 | 0.98713 | -0.24634 | 0.4 | 1 | 1.1 | 0.9
69 | 1 | 0.0013069 | 0.00032755 | 0 | 0 | 1 | 0.98691 | -0.25051 | 0.4 | 1 | 1.1 | 0.9
70 | 1 | 0.0012996 | 0.0003257 | 0 | 0 | 1 | 0.98713 | -0.24633 | 0.4 | 1 | 1.1 | 0.9
71 | 1 | 0.0012599 | 0.00031575 | 0 | 0 | 1 | 0.98691 | -0.25052 | 0.4 | 1 | 1.1 | 0.9
89 | 1 | 0 | 0 | 0 | 0 | 1 | 0.98807 | -0.22814 | 0.4 | 1 | 1.1 | 0.9
128 | 1 | 0.0012641 | 0.00031682 | 0 | 0 | 1 | 0.98691 | -0.25054 | 0.4 | 1 | 1.1 | 0.9
105 | 1 | 0.0030251 | 0.00075816 | 0 | 0 | 1 | 0.98788 | -0.23185 | 0.4 | 1 | 1.1 | 0.9
131 | 1 | 0 | 0 | 0 | 0 | 1 | 0.98899 | -0.2104 | 0.4 | 1 | 1.1 | 0.9
115 | 1 | 0.0012648 | 0.00031698 | 0 | 0 | 1 | 0.98691 | -0.25055 | 0.4 | 1 | 1.1 | 0.9
72 | 1 | 0.0014338 | 0.00035934 | 0 | 0 | 1 | 0.97954 | -0.39392 | 0.4 | 1 | 1.1 | 0.9
73 | 1 | 0.0014323 | 0.00035897 | 0 | 0 | 1 | 0.97962 | -0.39241 | 0.4 | 1 | 1.1 | 0.9
74 | 1 | 0.0016288 | 0.00040821 | 0 | 0 | 1 | 0.97948 | -0.39514 | 0.4 | 1 | 1.1 | 0.9
75 | 1 | 0.001497 | 0.00037519 | 0 | 0 | 1 | 0.9797 | -0.39074 | 0.4 | 1 | 1.1 | 0.9
76 | 1 | 0.0014345 | 0.00035952 | 0 | 0 | 1 | 0.97947 | -0.39532 | 0.4 | 1 | 1.1 | 0.9
77 | 1 | 0.0016228 | 0.00040671 | 0 | 0 | 1 | 0.9799 | -0.38684 | 0.4 | 1 | 1.1 | 0.9
78 | 1 | 0.0014336 | 0.00035929 | 0 | 0 | 1 | 0.97941 | -0.39649 | 0.4 | 1 | 1.1 | 0.9
118 | 1 | 0.0016121 | 0.00040402 | 0 | 0 | 1 | 0.98009 | -0.38316 | 0.4 | 1 | 1.1 | 0.9
138 | 1 | 0.0015694 | 0.00039333 | 0 | 0 | 1 | 0.9794 | -0.39656 | 0.4 | 1 | 1.1 | 0.9
119 | 1 | 0.0015646 | 0.00039214 | 0 | 0 | 1 | 0.98012 | -0.38254 | 0.4 | 1 | 1.1 | 0.9
136 | 1 | 0.001433 | 0.00035915 | 0 | 0 | 1 | 0.97936 | -0.39743 | 0.4 | 1 | 1.1 | 0.9
93 | 1 | 0.001302 | 0.0003263 | 0 | 0 | 1 | 0.97867 | -0.41063 | 0.4 | 1 | 1.1 | 0.9
91 | 1 | 0.0013005 | 0.00032592 | 0 | 0 | 1 | 0.97884 | -0.40726 | 0.4 | 1 | 1.1 | 0.9
81 | 1 | 0.0014969 | 0.00037515 | 0 | 0 | 1 | 0.97914 | -0.40181 | 0.4 | 1 | 1.1 | 0.9
82 | 1 | 0.0014345 | 0.00035953 | 0 | 0 | 1 | 0.97913 | -0.40187 | 0.4 | 1 | 1.1 | 0.9
83 | 1 | 0 | 0 | 0 | 0 | 1 | 0.97921 | -0.40045 | 0.4 | 1 | 1.1 | 0.9
85 | 1 | 0.001618 | 0.0004055 | 0 | 0 | 1 | 0.97926 | -0.39942 | 0.4 | 1 | 1.1 | 0.9
88 | 1 | 0.0015692 | 0.00039328 | 0 | 0 | 1 | 0.97928 | -0.399 | 0.4 | 1 | 1.1 | 0.9
87 | 1 | 0.0016286 | 0.00040816 | 0 | 0 | 1 | 0.98036 | -0.3777 | 0.4 | 1 | 1.1 | 0.9
154 | 1 | 0.0015579 | 0.00039044 | 0 | 0 | 1 | 0.98037 | -0.37742 | 0.4 | 1 | 1.1 | 0.9
97 | 1 | 0.0015693 | 0.0003933 | 0 | 0 | 1 | 0.97931 | -0.39844 | 0.4 | 1 | 1.1 | 0.9
127 | 1 | 0 | 0 | 0 | 0 | 1 | 0.98484 | -0.29106 | 0.4 | 1 | 1.1 | 0.9
141 | 1 | 0.0014776 | 0.00037031 | 0 | 0 | 1 | 0.98482 | -0.29134 | 0.4 | 1 | 1.1 | 0.9
125 | 1 | 0.0014768 | 0.00037012 | 0 | 0 | 1 | 0.98488 | -0.29033 | 0.4 | 1 | 1.1 | 0.9
142 | 1 | 0.0015242 | 0.000382 | 0 | 0 | 1 | 0.98482 | -0.29135 | 0.4 | 1 | 1.1 | 0.9
155 | 1 | 0.001058 | 0.00026515 | 0 | 0 | 1 | 0.98039 | -0.37713 | 0.4 | 1 | 1.1 | 0.9
98 | 1 | 0.0014343 | 0.00035948 | 0 | 0 | 1 | 0.97932 | -0.39817 | 0.4 | 1 | 1.1 | 0.9
103 | 1 | 0.0030955 | 0.00077581 | 0 | 0 | 1 | 0.98744 | -0.24044 | 0.4 | 1 | 1.1 | 0.9
133 | 1 | 0.005082 | 0.0012737 | 0 | 0 | 1 | 0.98889 | -0.21227 | 0.4 | 1 | 1.1 | 0.9
129 | 1 | 0.0012977 | 0.00032523 | 0 | 0 | 1 | 0.98965 | -0.19769 | 0.4 | 1 | 1.1 | 0.9
90 | 1 | 0.0013752 | 0.00034467 | 0 | 0 | 1 | 0.97903 | -0.40368 | 0.4 | 1 | 1.1 | 0.9
92 | 1 | 0.0013101 | 0.00032834 | 0 | 0 | 1 | 0.97992 | -0.38616 | 0.4 | 1 | 1.1 | 0.9
94 | 1 | 0 | 0 | 0 | 0 | 1 | 0.98055 | -0.37394 | 0.4 | 1 | 1.1 | 0.9
95 | 1 | 0.0010848 | 0.00027188 | 0 | 0 | 1 | 0.9813 | -0.35938 | 0.4 | 1 | 1.1 | 0.9
96 | 1 | 0 | 0 | 0 | 0 | 1 | 0.98053 | -0.37443 | 0.4 | 1 | 1.1 | 0.9
151 | 1 | 0.0010584 | 0.00026525 | 0 | 0 | 1 | 0.98131 | -0.35918 | 0.4 | 1 | 1.1 | 0.9
161 | 1 | 0.0010574 | 0.000265 | 0 | 0 | 1 | 0.98043 | -0.37625 | 0.4 | 1 | 1.1 | 0.9
150 | 1 | 0.0014537 | 0.00036434 | 0 | 0 | 1 | 0.98131 | -0.35913 | 0.4 | 1 | 1.1 | 0.9
156 | 1 | 0.0010577 | 0.0002651 | 0 | 0 | 1 | 0.98041 | -0.37673 | 0.4 | 1 | 1.1 | 0.9
137 | 1 | 0.0015692 | 0.00039329 | 0 | 0 | 1 | 0.97935 | -0.39765 | 0.4 | 1 | 1.1 | 0.9
99 | 1 | 0.0029382 | 0.00073639 | 0 | 0 | 1 | 0.9866 | -0.25672 | 0.4 | 1 | 1.1 | 0.9
100 | 1 | 0.0029692 | 0.00074416 | 0 | 0 | 1 | 0.98634 | -0.26181 | 0.4 | 1 | 1.1 | 0.9
101 | 1 | 0.0026991 | 0.00067647 | 0 | 0 | 1 | 0.98692 | -0.25047 | 0.4 | 1 | 1.1 | 0.9
102 | 1 | 0.0017591 | 0.00044087 | 0 | 0 | 1 | 0.986 | -0.26841 | 0.4 | 1 | 1.1 | 0.9
104 | 1 | 0.0016844 | 0.00042214 | 0 | 0 | 1 | 0.98586 | -0.27112 | 0.4 | 1 | 1.1 | 0.9
106 | 1 | 0.0016794 | 0.0004209 | 0 | 0 | 1 | 0.98573 | -0.27356 | 0.4 | 1 | 1.1 | 0.9
107 | 1 | 0.0017166 | 0.00043022 | 0 | 0 | 1 | 0.98562 | -0.27583 | 0.4 | 1 | 1.1 | 0.9
108 | 1 | 0.0014363 | 0.00035997 | 0 | 0 | 1 | 0.98542 | -0.27979 | 0.4 | 1 | 1.1 | 0.9
109 | 1 | 0.0013932 | 0.00034916 | 0 | 0 | 1 | 0.98533 | -0.28146 | 0.4 | 1 | 1.1 | 0.9
116 | 1 | 0.0013932 | 0.00034916 | 0 | 0 | 1 | 0.98525 | -0.28296 | 0.4 | 1 | 1.1 | 0.9
117 | 1 | 0.0013939 | 0.00034934 | 0 | 0 | 1 | 0.98518 | -0.28431 | 0.4 | 1 | 1.1 | 0.9
110 | 1 | 0.0040923 | 0.0010256 | 0 | 0 | 1 | 0.9842 | -0.30304 | 0.4 | 1 | 1.1 | 0.9
111 | 1 | 0.0013082 | 0.00032788 | 0 | 0 | 1 | 0.98453 | -0.29647 | 0.4 | 1 | 1.1 | 0.9
112 | 1 | 0.0015106 | 0.0003786 | 0 | 0 | 1 | 0.98321 | -0.32223 | 0.4 | 1 | 1.1 | 0.9
113 | 1 | 0.0012643 | 0.00031686 | 0 | 0 | 1 | 0.98501 | -0.28732 | 0.4 | 1 | 1.1 | 0.9
114 | 1 | 0 | 0 | 0 | 0 | 1 | 0.98221 | -0.34163 | 0.4 | 1 | 1.1 | 0.9
149 | 1 | 0.001346 | 0.00033734 | 0 | 0 | 1 | 0.98195 | -0.34667 | 0.4 | 1 | 1.1 | 0.9
148 | 1 | 0.0013462 | 0.0003374 | 0 | 0 | 1 | 0.98178 | -0.35008 | 0.4 | 1 | 1.1 | 0.9
126 | 1 | 0.0013923 | 0.00034895 | 0 | 0 | 1 | 0.98512 | -0.28552 | 0.4 | 1 | 1.1 | 0.9
124 | 1 | 0.0014386 | 0.00036054 | 0 | 0 | 1 | 0.98507 | -0.28659 | 0.4 | 1 | 1.1 | 0.9
120 | 1 | 0.0015646 | 0.00039213 | 0 | 0 | 1 | 0.98027 | -0.37954 | 0.4 | 1 | 1.1 | 0.9
144 | 1 | 0.0015657 | 0.00039241 | 0 | 0 | 1 | 0.98043 | -0.37653 | 0.4 | 1 | 1.1 | 0.9
143 | 1 | 0.0015855 | 0.00039736 | 0 | 0 | 1 | 0.9805 | -0.37511 | 0.4 | 1 | 1.1 | 0.9
121 | 1 | 0.0013921 | 0.00034888 | 0 | 0 | 1 | 0.98493 | -0.28924 | 0.4 | 1 | 1.1 | 0.9
122 | 1 | 0.0014341 | 0.00035943 | 0 | 0 | 1 | 0.98497 | -0.28847 | 0.4 | 1 | 1.1 | 0.9
123 | 1 | 0.0014723 | 0.000369 | 0 | 0 | 1 | 0.9849 | -0.28986 | 0.4 | 1 | 1.1 | 0.9
130 | 1 | 0.0025893 | 0.00064894 | 0 | 0 | 1 | 0.98981 | -0.19467 | 0.4 | 1 | 1.1 | 0.9
132 | 1 | 0.0012967 | 0.00032498 | 0 | 0 | 1 | 0.98989 | -0.19314 | 0.4 | 1 | 1.1 | 0.9
134 | 1 | 0.0013371 | 0.0003351 | 0 | 0 | 1 | 0.99013 | -0.18843 | 0.4 | 1 | 1.1 | 0.9
135 | 1 | 0.0025741 | 0.00064514 | 0 | 0 | 1 | 0.98889 | -0.21236 | 0.4 | 1 | 1.1 | 0.9
139 | 1 | 0.0025739 | 0.00064507 | 0 | 0 | 1 | 0.99038 | -0.18367 | 0.4 | 1 | 1.1 | 0.9
140 | 1 | 0.002917 | 0.00073106 | 0 | 0 | 1 | 0.99073 | -0.17683 | 0.4 | 1 | 1.1 | 0.9
157 | 1 | 0.0038183 | 0.00095697 | 0 | 0 | 1 | 0.99143 | -0.16346 | 0.4 | 1 | 1.1 | 0.9
158 | 1 | 0.0038066 | 0.00095402 | 0 | 0 | 1 | 0.9918 | -0.1563 | 0.4 | 1 | 1.1 | 0.9
145 | 1 | 0.001566 | 0.00039247 | 0 | 0 | 1 | 0.9806 | -0.37308 | 0.4 | 1 | 1.1 | 0.9
146 | 1 | 0.0016124 | 0.00040411 | 0 | 0 | 1 | 0.98078 | -0.36952 | 0.4 | 1 | 1.1 | 0.9
147 | 1 | 0.0013976 | 0.00035026 | 0 | 0 | 1 | 0.98161 | -0.35343 | 0.4 | 1 | 1.1 | 0.9
160 | 1 | 0.0047026 | 0.0011786 | 0 | 0 | 1 | 0.99253 | -0.14236 | 0.4 | 1 | 1.1 | 0.9
159 | 1 | 0.0013225 | 0.00033145 | 0 | 0 | 1 | 0.99226 | -0.14752 | 0.4 | 1 | 1.1 | 0.9

## generator_data
GEN_BUS | PG | QG | QMAX | QMIN | VG | MBASE | GEN_STATUS | PMAX | PMIN
17 | 0.3034 | 0.077477 | 10 | -10 | 1 | 100 | 1 | 10 | 0

## branch_data
F_BUS | T_BUS | BR_R | BR_X | BR_B | RATE_A | RATE_B | RATE_C | TAP | SHIFT | BR_STATUS | ANGMIN | ANGMAX | P_in | Q_in | P_out | Q_out
1 | 2 | 0.24193 | 0.15483 | 4.0626e-10 | 0 | 0 | 0 | 0 | 0 | 1 | -90 | 90 | -0.0026367 | -0.00066051 | 0.0026367 | 0.00066048
1 | 3 | 1.8486 | 1.1831 | 3.1043e-09 | 0 | 0 | 0 | 0 | 0 | 1 | -90 | 90 | 0.00077139 | 0.00019303 | -0.00077138 | -0.00019333
2 | 4 | 1.2695 | 0.81249 | 2.1319e-09 | 0 | 0 | 0 | 0 | 0 | 1 | -90 | 90 | -0.004317 | -0.0010816 | 0.0043173 | 0.0010816
4 | 6 | 0.20517 | 0.13131 | 3.4454e-10 | 0 | 0 | 0 | 0 | 0 | 1 | -90 | 90 | -0.0060756 | -0.0015223 | 0.0060757 | 0.0015223
6 | 26 | 1.7334 | 1.1094 | 2.9108e-09 | 0 | 0 | 0 | 0 | 0 | 1 | -90 | 90 | -0.0084094 | -0.0021071 | 0.0084107 | 0.0021077
26 | 27 | 0.37656 | 0.241 | 6.3235e-10 | 0 | 0 | 0 | 0 | 0 | 1 | -90 | 90 | -0.01063 | -0.0026639 | 0.01063 | 0.0026641
7 | 44 | 0.63282 | 0.40501 | 1.0627e-09 | 0 | 0 | 0 | 0 | 0 | 1 | -90 | 90 | 0.012057 | 0.0030232 | -0.012056 | -0.0030227
7 | 45 | 2.7785 | 1.7782 | 4.6658e-09 | 0 | 0 | 0 | 0 | 0 | 1 | -90 | 90 | -0.012057 | -0.0030232 | 0.012061 | 0.0030257
44 | 63 | 4.0125 | 2.568 | 6.738e-09 | 0 | 0 | 0 | 0 | 0 | 1 | -90 | 90 | 0.010257 | 0.0025718 | -0.010252 | -0.0025694
45 | 60 | 0.38394 | 0.24572 | 6.4474e-10 | 0 | 0 | 0 | 0 | 0 | 1 | -90 | 90 | -0.01309 | -0.0032834 | 0.01309 | 0.0032838
27 | 28 | 1.2449 | 0.79677 | 2.0906e-09 | 0 | 0 | 0 | 0 | 0 | 1 | -90 | 90 | -0.011647 | -0.0029188 | 0.011648 | 0.0029197
63 | 11 | 1.6385 | 1.0486 | 2.7515e-09 | 0 | 0 | 0 | 0 | 0 | 1 | -90 | 90 | 0.0079191 | 0.0019846 | -0.0079179 | -0.0019841
60 | 58 | 0.98217 | 0.62859 | 1.6493e-09 | 0 | 0 | 0 | 0 | 0 | 1 | -90 | 90 | -0.014125 | -0.003543 | 0.014127 | 0.0035442
8 | 9 | 0.30031 | 0.1922 | 5.043e-10 | 0 | 0 | 0 | 0 | 0 | 1 | -90 | 90 | -0.001833 | -0.00045943 | 0.001833 | 0.00045939
9 | 10 | 3.1373 | 2.0079 | 5.2684e-09 | 0 | 0 | 0 | 0 | 0 | 1 | -90 | 90 | -0.0036515 | -0.00091517 | 0.003652 | 0.00091497
10 | 11 | 0.69218 | 0.443 | 1.1624e-09 | 0 | 0 | 0 | 0 | 0 | 1 | -90 | 90 | -0.003652 | -0.00091497 | 0.0036521 | 0.00091493
12 | 13 | 1.4383 | 0.9205 | 2.4153e-09 | 0 | 0 | 0 | 0 | 0 | 1 | -90 | 90 | -0.032379 | -0.0081548 | 0.032396 | 0.0081653
12 | 14 | 0.25007 | 0.16005 | 4.1994e-10 | 0 | 0 | 0 | 0 | 0 | 1 | -90 | 90 | 0.032379 | 0.0081548 | -0.032376 | -0.008153
13 | 79 | 1.4778 | 0.94582 | 2.4817e-09 | 0 | 0 | 0 | 0 | 0 | 1 | -90 | 90 | -0.035866 | -0.0090347 | 0.035887 | 0.009048
13 | 18 | 1.3476 | 0.86248 | 2.263e-09 | 0 | 0 | 0 | 0 | 0 | 1 | -90 | 90 | 0.00347 | 0.00086947 | -0.0034698 | -0.00086957
14 | 62 | 4.7765 | 3.057 | 8.0211e-09 | 0 | 0 | 0 | 0 | 0 | 1 | -90 | 90 | 0.030487 | 0.0076794 | -0.030437 | -0.0076485
79 | 80 | 0.36505 | 0.23363 | 6.1301e-10 | 0 | 0 | 0 | 0 | 0 | 1 | -90 | 90 | -0.037187 | -0.0093737 | 0.037192 | 0.0093773
18 | 16 | 0.22418 | 0.14348 | 3.7647e-10 | 0 | 0 | 0 | 0 | 0 | 1 | -90 | 90 | 0.0021675 | 0.00054316 | -0.0021675 | -0.00054319
62 | 35 | 0.075504 | 0.048323 | 1.2679e-10 | 0 | 0 | 0 | 0 | 0 | 1 | -90 | 90 | 0.029396 | 0.0073877 | -0.029396 | -0.0073873
80 | 93 | 0.36532 | 0.2338 | 6.1347e-10 | 0 | 0 | 0 | 0 | 0 | 1 | -90 | 90 | -0.038494 | -0.0097035 | 0.0385 | 0.0097073
16 | 15 | 0.33851 | 0.21665 | 5.6845e-10 | 0 | 0 | 0 | 0 | 0 | 1 | -90 | 90 | 0.0013023 | 0.00032635 | -0.0013023 | -0.0003264
35 | 33 | 0.52209 | 0.33414 | 8.7673e-10 | 0 | 0 | 0 | 0 | 0 | 1 | -90 | 90 | 0.028027 | 0.0070443 | -0.028023 | -0.0070414
17 | 19 | 0.5797 | 0.37101 | 2.9204e-09 | 0 | 0 | 0 | 0 | 0 | 1 | -90 | 90 | 0.30073 | 0.076807 | -0.30017 | -0.07645
19 | 20 | 0.47232 | 0.30229 | 2.3795e-09 | 0 | 0 | 0 | 0 | 0 | 1 | -90 | 90 | 0.27094 | 0.069108 | -0.27057 | -0.068871
19 | 21 | 1.1014 | 0.70488 | 1.8495e-09 | 0 | 0 | 0 | 0 | 0 | 1 | -90 | 90 | 0.029227 | 0.0073418 | -0.029217 | -0.0073356
20 | 25 | 0.40359 | 0.2583 | 2.0332e-09 | 0 | 0 | 0 | 0 | 0 | 1 | -90 | 90 | 0.2695 | 0.068603 | -0.26919 | -0.068402
21 | 22 | 0.82147 | 0.52574 | 1.3795e-09 | 0 | 0 | 0 | 0 | 0 | 1 | -90 | 90 | 0.027977 | 0.0070247 | -0.02797 | -0.0070205
25 | 56 | 0.28754 | 0.18403 | 1.4486e-09 | 0 | 0 | 0 | 0 | 0 | 1 | -90 | 90 | 0.26343 | 0.06696 | -0.26322 | -0.066823
22 | 23 | 0.57904 | 0.37059 | 9.7237e-10 | 0 | 0 | 0 | 0 | 0 | 1 | -90 | 90 | 0.026799 | 0.0067271 | -0.026795 | -0.0067243
56 | 57 | 0.22836 | 0.14615 | 1.1504e-09 | 0 | 0 | 0 | 0 | 0 | 1 | -90 | 90 | 0.19741 | 0.050255 | -0.19731 | -0.050193
56 | 43 | 1.6472 | 1.0542 | 2.7661e-09 | 0 | 0 | 0 | 0 | 0 | 1 | -90 | 90 | 0.065809 | 0.016568 | -0.065732 | -0.016519
23 | 24 | 1.0402 | 0.66575 | 1.7468e-09 | 0 | 0 | 0 | 0 | 0 | 1 | -90 | 90 | 0.024306 | 0.0061005 | -0.024299 | -0.0060965
24 | 165 | 0.42392 | 0.27131 | 7.1188e-10 | 0 | 0 | 0 | 0 | 0 | 1 | -90 | 90 | 0.023035 | 0.0057796 | -0.023033 | -0.0057781
165 | 64 | 1.4166 | 0.90664 | 2.3789e-09 | 0 | 0 | 0 | 0 | 0 | 1 | -90 | 90 | 0.020979 | 0.0052635 | -0.020973 | -0.0052595
64 | 49 | 0.010498 | 0.006719 | 1.763e-11 | 0 | 0 | 0 | 0 | 0 | 1 | -90 | 90 | 0.018451 | 0.0046275 | -0.018451 | -0.0046275
57 | 152 | 1.2328 | 0.78897 | 2.0702e-09 | 0 | 0 | 0 | 0 | 0 | 1 | -90 | 90 | 0.0037911 | 0.00095002 | -0.003791 | -0.0009501
57 | 153 | 0.31193 | 0.19964 | 1.5714e-09 | 0 | 0 | 0 | 0 | 0 | 1 | -90 | 90 | 0.19352 | 0.049243 | -0.1934 | -0.049163
43 | 41 | 0.65649 | 0.42015 | 1.1024e-09 | 0 | 0 | 0 | 0 | 0 | 1 | -90 | 90 | 0.060135 | 0.015117 | -0.06011 | -0.0151
28 | 36 | 0.62221 | 0.39822 | 1.0449e-09 | 0 | 0 | 0 | 0 | 0 | 1 | -90 | 90 | -0.013339 | -0.0033434 | 0.01334 | 0.0033441
36 | 48 | 1.3072 | 0.83663 | 2.1952e-09 | 0 | 0 | 0 | 0 | 0 | 1 | -90 | 90 | -0.01526 | -0.0038253 | 0.015264 | 0.0038272
48 | 49 | 1.4151 | 0.90566 | 2.3763e-09 | 0 | 0 | 0 | 0 | 0 | 1 | -90 | 90 | -0.016979 | -0.0042571 | 0.016983 | 0.0042596
29 | 30 | 0.52316 | 0.33482 | 8.7852e-10 | 0 | 0 | 0 | 0 | 0 | 1 | -90 | 90 | 0.023804 | 0.0059794 | -0.023801 | -0.0059773
29 | 31 | 0.132 | 0.084483 | 2.2167e-10 | 0 | 0 | 0 | 0 | 0 | 1 | -90 | 90 | -0.025667 | -0.0064463 | 0.025668 | 0.0064469
30 | 32 | 1.4265 | 0.91296 | 2.3955e-09 | 0 | 0 | 0 | 0 | 0 | 1 | -90 | 90 | 0.022533 | 0.0056597 | -0.022525 | -0.0056547
31 | 33 | 1.4559 | 0.93177 | 2.4448e-09 | 0 | 0 | 0 | 0 | 0 | 1 | -90 | 90 | -0.027056 | -0.0067948 | 0.027068 | 0.0068022
32 | 34 | 0.96596 | 0.61821 | 1.6221e-09 | 0 | 0 | 0 | 0 | 0 | 1 | -90 | 90 | 0.020778 | 0.0052168 | -0.020773 | -0.0052139
34 | 47 | 0.74195 | 0.47485 | 1.2459e-09 | 0 | 0 | 0 | 0 | 0 | 1 | -90 | 90 | 0.01985 | 0.0049826 | -0.019847 | -0.0049806
47 | 61 | 0.72733 | 0.46549 | 1.2214e-09 | 0 | 0 | 0 | 0 | 0 | 1 | -90 | 90 | 0.018494 | 0.0046414 | -0.018491 | -0.0046398
61 | 59 | 1.2149 | 0.77754 | 2.0401e-09 | 0 | 0 | 0 | 0 | 0 | 1 | -90 | 90 | 0.017362 | 0.0043568 | -0.017358 | -0.0043543
37 | 38 | 2.1187 | 1.3559 | 3.5578e-09 | 0 | 0 | 0 | 0 | 0 | 1 | -90 | 90 | 0.039713 | 0.0099751 | -0.039677 | -0.0099524
37 | 39 | 0.17395 | 0.11133 | 2.9211e-10 | 0 | 0 | 0 | 0 | 0 | 1 | -90 | 90 | -0.046122 | -0.011581 | 0.046126 | 0.011584
38 | 40 | 0.93387 | 0.59767 | 1.5682e-09 | 0 | 0 | 0 | 0 | 0 | 1 | -90 | 90 | 0.033258 | 0.0083437 | -0.033247 | -0.0083367
39 | 41 | 1.1482 | 0.73485 | 1.9282e-09 | 0 | 0 | 0 | 0 | 0 | 1 | -90 | 90 | -0.05014 | -0.01259 | 0.050171 | 0.01261
40 | 42 | 0.43664 | 0.27945 | 7.3324e-10 | 0 | 0 | 0 | 0 | 0 | 1 | -90 | 90 | 0.024656 | 0.006183 | -0.024653 | -0.0061812
40 | 162 | 10.6671 | 6.827 | 1.7913e-08 | 0 | 0 | 0 | 0 | 0 | 1 | -90 | 90 | 0.0074443 | 0.0018663 | -0.0074379 | -0.001864
42 | 46 | 0.19146 | 0.12253 | 3.2151e-10 | 0 | 0 | 0 | 0 | 0 | 1 | -90 | 90 | 0.018249 | 0.0045763 | -0.018249 | -0.0045758
162 | 163 | 0.82616 | 0.52874 | 1.3873e-09 | 0 | 0 | 0 | 0 | 0 | 1 | -90 | 90 | 0.0055011 | 0.0013785 | -0.0055008 | -0.0013785
46 | 55 | 1.6892 | 1.0811 | 2.8365e-09 | 0 | 0 | 0 | 0 | 0 | 1 | -90 | 90 | 0.017184 | 0.0043091 | -0.017179 | -0.0043059
163 | 164 | 2.7743 | 1.7756 | 4.6588e-09 | 0 | 0 | 0 | 0 | 0 | 1 | -90 | 90 | 0.0055008 | 0.0013785 | -0.0054999 | -0.0013784
55 | 53 | 0.26084 | 0.16693 | 4.3801e-10 | 0 | 0 | 0 | 0 | 0 | 1 | -90 | 90 | 0.01585 | 0.0039727 | -0.015849 | -0.0039723
164 | 167 | 1.0271 | 0.65735 | 1.7248e-09 | 0 | 0 | 0 | 0 | 0 | 1 | -90 | 90 | 0.0054999 | 0.0013784 | -0.0054996 | -0.0013783
58 | 59 | 0.41048 | 0.26271 | 6.893e-10 | 0 | 0 | 0 | 0 | 0 | 1 | -90 | 90 | -0.015198 | -0.0038126 | 0.015199 | 0.0038133
53 | 51 | 0.88308 | 0.56517 | 1.4829e-09 | 0 | 0 | 0 | 0 | 0 | 1 | -90 | 90 | 0.0094388 | 0.0023658 | -0.0094379 | -0.0023654
50 | 51 | 0.49302 | 0.31553 | 8.2792e-10 | 0 | 0 | 0 | 0 | 0 | 1 | -90 | 90 | -0.0074693 | -0.001872 | 0.0074696 | 0.0018721
50 | 52 | 0.21146 | 0.13534 | 3.551e-10 | 0 | 0 | 0 | 0 | 0 | 1 | -90 | 90 | 0.0010501 | 0.00026314 | -0.0010501 | -0.00026318
153 | 166 | 0.2044 | 0.13082 | 1.0297e-09 | 0 | 0 | 0 | 0 | 0 | 1 | -90 | 90 | 0.18945 | 0.048174 | -0.18937 | -0.048124
166 | 160 | 0.049674 | 0.031792 | 2.5025e-10 | 0 | 0 | 0 | 0 | 0 | 1 | -90 | 90 | 0.18657 | 0.047422 | -0.18655 | -0.04741
65 | 66 | 0.00053344 | 0.0003414 | 2.6874e-12 | 0 | 0 | 0 | 0 | 0 | 1 | -90 | 90 | -0.10969 | -0.027813 | 0.10969 | 0.027813
65 | 67 | 0.00027471 | 0.00017582 | 1.3839e-12 | 0 | 0 | 0 | 0 | 0 | 1 | -90 | 90 | 0.10839 | 0.027487 | -0.10839 | -0.027487
66 | 68 | 0.00037315 | 0.00023882 | 1.8799e-12 | 0 | 0 | 0 | 0 | 0 | 1 | -90 | 90 | -0.11098 | -0.028137 | 0.11098 | 0.028137
67 | 69 | 0.17032 | 0.10901 | 8.5805e-10 | 0 | 0 | 0 | 0 | 0 | 1 | -90 | 90 | 0.10704 | 0.02715 | -0.10702 | -0.027136
68 | 70 | 0.00043062 | 0.0002756 | 2.1694e-12 | 0 | 0 | 0 | 0 | 0 | 1 | -90 | 90 | -0.11228 | -0.028462 | 0.11228 | 0.028462
69 | 71 | 0.00063599 | 0.00040703 | 3.204e-12 | 0 | 0 | 0 | 0 | 0 | 1 | -90 | 90 | 0.10572 | 0.026809 | -0.10572 | -0.026809
70 | 89 | 0.70502 | 0.45122 | 3.5518e-09 | 0 | 0 | 0 | 0 | 0 | 1 | -90 | 90 | -0.11358 | -0.028788 | 0.11368 | 0.028851
71 | 128 | 0.00066439 | 0.00042521 | 3.3471e-12 | 0 | 0 | 0 | 0 | 0 | 1 | -90 | 90 | 0.10446 | 0.026493 | -0.10446 | -0.026493
89 | 105 | 0.41824 | 0.26767 | 7.0233e-10 | 0 | 0 | 0 | 0 | 0 | 1 | -90 | 90 | 0.038868 | 0.0097688 | -0.038861 | -0.0097644
89 | 131 | 0.51279 | 0.32818 | 2.5833e-09 | 0 | 0 | 0 | 0 | 0 | 1 | -90 | 90 | -0.15255 | -0.03862 | 0.15268 | 0.038703
128 | 115 | 0.00040405 | 0.00025859 | 2.0355e-12 | 0 | 0 | 0 | 0 | 0 | 1 | -90 | 90 | 0.10319 | 0.026176 | -0.10319 | -0.026176
105 | 103 | 1.05 | 0.67197 | 1.7632e-09 | 0 | 0 | 0 | 0 | 0 | 1 | -90 | 90 | 0.035836 | 0.0090063 | -0.035821 | -0.008997
131 | 133 | 1.0694 | 0.68443 | 1.7959e-09 | 0 | 0 | 0 | 0 | 0 | 1 | -90 | 90 | 0.0076568 | 0.0019191 | -0.0076561 | -0.0019188
131 | 129 | 0.35017 | 0.22411 | 1.7641e-09 | 0 | 0 | 0 | 0 | 0 | 1 | -90 | 90 | -0.16033 | -0.040622 | 0.16043 | 0.040684
115 | 113 | 1.5844 | 1.014 | 5.3214e-09 | 0 | 0 | 0 | 0 | 0 | 1 | -90 | 90 | 0.10193 | 0.025859 | -0.10175 | -0.025745
72 | 73 | 0.33283 | 0.21301 | 5.5891e-10 | 0 | 0 | 0 | 0 | 0 | 1 | -90 | 90 | -0.019628 | -0.0049198 | 0.019629 | 0.0049207
72 | 74 | 0.28653 | 0.18338 | 4.8115e-10 | 0 | 0 | 0 | 0 | 0 | 1 | -90 | 90 | 0.018194 | 0.0045605 | -0.018193 | -0.0045598
73 | 75 | 0.33983 | 0.21749 | 5.7067e-10 | 0 | 0 | 0 | 0 | 0 | 1 | -90 | 90 | -0.021062 | -0.0052796 | 0.021063 | 0.0052806
74 | 76 | 0.046355 | 0.029667 | 7.7843e-11 | 0 | 0 | 0 | 0 | 0 | 1 | -90 | 90 | 0.016564 | 0.0041516 | -0.016564 | -0.0041515
75 | 77 | 0.74483 | 0.47669 | 1.2508e-09 | 0 | 0 | 0 | 0 | 0 | 1 | -90 | 90 | -0.02256 | -0.0056558 | 0.022564 | 0.0056584
76 | 78 | 0.33278 | 0.21298 | 5.5882e-10 | 0 | 0 | 0 | 0 | 0 | 1 | -90 | 90 | 0.01513 | 0.003792 | -0.015129 | -0.0037915
77 | 118 | 0.65523 | 0.41935 | 1.1003e-09 | 0 | 0 | 0 | 0 | 0 | 1 | -90 | 90 | -0.024187 | -0.0060651 | 0.024191 | 0.0060677
78 | 138 | 0.023591 | 0.015098 | 3.9616e-11 | 0 | 0 | 0 | 0 | 0 | 1 | -90 | 90 | 0.013695 | 0.0034322 | -0.013695 | -0.0034322
118 | 119 | 0.1026 | 0.065663 | 1.7229e-10 | 0 | 0 | 0 | 0 | 0 | 1 | -90 | 90 | -0.025803 | -0.0064718 | 0.025804 | 0.0064722
138 | 136 | 0.30909 | 0.19782 | 5.1904e-10 | 0 | 0 | 0 | 0 | 0 | 1 | -90 | 90 | 0.012126 | 0.0030389 | -0.012125 | -0.0030386
119 | 120 | 0.47279 | 0.30259 | 7.9395e-10 | 0 | 0 | 0 | 0 | 0 | 1 | -90 | 90 | -0.027369 | -0.0068644 | 0.027373 | 0.0068668
136 | 137 | 0.086234 | 0.05519 | 1.4481e-10 | 0 | 0 | 0 | 0 | 0 | 1 | -90 | 90 | 0.010692 | 0.0026794 | -0.010692 | -0.0026794
93 | 91 | 0.36508 | 0.23365 | 6.1307e-10 | 0 | 0 | 0 | 0 | 0 | 1 | -90 | 90 | -0.039802 | -0.010034 | 0.039808 | 0.010038
91 | 90 | 0.37531 | 0.2402 | 6.3025e-10 | 0 | 0 | 0 | 0 | 0 | 1 | -90 | 90 | -0.041109 | -0.010364 | 0.041116 | 0.010368
81 | 82 | 0.18607 | 0.11908 | 3.1246e-10 | 0 | 0 | 0 | 0 | 0 | 1 | -90 | 90 | 0.0014345 | 0.0003595 | -0.0014345 | -0.00035953
81 | 83 | 2.0018 | 1.2812 | 3.3616e-09 | 0 | 0 | 0 | 0 | 0 | 1 | -90 | 90 | -0.0029313 | -0.00073466 | 0.0029315 | 0.00073446
83 | 85 | 1.4978 | 0.95862 | 2.5153e-09 | 0 | 0 | 0 | 0 | 0 | 1 | -90 | 90 | -0.0029315 | -0.00073446 | 0.0029317 | 0.00073431
85 | 88 | 0.40134 | 0.25686 | 6.7396e-10 | 0 | 0 | 0 | 0 | 0 | 1 | -90 | 90 | -0.0045496 | -0.0011398 | 0.0045497 | 0.0011398
88 | 97 | 0.39534 | 0.25302 | 6.6388e-10 | 0 | 0 | 0 | 0 | 0 | 1 | -90 | 90 | -0.0061189 | -0.0015331 | 0.0061191 | 0.0015331
87 | 154 | 0.76115 | 0.48714 | 1.2782e-09 | 0 | 0 | 0 | 0 | 0 | 1 | -90 | 90 | -0.0016286 | -0.00040817 | 0.0016286 | 0.00040806
154 | 155 | 0.39123 | 0.25039 | 6.5698e-10 | 0 | 0 | 0 | 0 | 0 | 1 | -90 | 90 | -0.0031865 | -0.00079851 | 0.0031865 | 0.00079847
97 | 98 | 0.14864 | 0.095132 | 2.4961e-10 | 0 | 0 | 0 | 0 | 0 | 1 | -90 | 90 | -0.0076883 | -0.0019264 | 0.0076884 | 0.0019265
127 | 141 | 0.39608 | 0.25349 | 6.6513e-10 | 0 | 0 | 0 | 0 | 0 | 1 | -90 | 90 | 0.0030018 | 0.00075228 | -0.0030017 | -0.00075232
127 | 125 | 1.0674 | 0.68314 | 1.7925e-09 | 0 | 0 | 0 | 0 | 0 | 1 | -90 | 90 | -0.0030018 | -0.00075228 | 0.0030019 | 0.00075217
141 | 142 | 0.024071 | 0.015405 | 4.0422e-11 | 0 | 0 | 0 | 0 | 0 | 1 | -90 | 90 | 0.0015242 | 0.000382 | -0.0015242 | -0.00038201
125 | 123 | 0.45205 | 0.28931 | 7.5911e-10 | 0 | 0 | 0 | 0 | 0 | 1 | -90 | 90 | -0.0044787 | -0.0011223 | 0.0044788 | 0.0011223
155 | 156 | 0.40736 | 0.26071 | 6.8407e-10 | 0 | 0 | 0 | 0 | 0 | 1 | -90 | 90 | -0.0042444 | -0.0010636 | 0.0042445 | 0.0010636
98 | 137 | 0.24671 | 0.1579 | 4.1429e-10 | 0 | 0 | 0 | 0 | 0 | 1 | -90 | 90 | -0.0091228 | -0.002286 | 0.009123 | 0.0022861
103 | 101 | 1.3406 | 0.85801 | 2.2513e-09 | 0 | 0 | 0 | 0 | 0 | 1 | -90 | 90 | 0.032726 | 0.0082212 | -0.03271 | -0.0082114
133 | 135 | 0.15723 | 0.10063 | 2.6403e-10 | 0 | 0 | 0 | 0 | 0 | 1 | -90 | 90 | 0.0025741 | 0.00064512 | -0.0025741 | -0.00064514
129 | 130 | 0.08265 | 0.052896 | 4.1638e-10 | 0 | 0 | 0 | 0 | 0 | 1 | -90 | 90 | -0.16173 | -0.04101 | 0.16175 | 0.041025
90 | 92 | 1.7796 | 1.1389 | 2.9884e-09 | 0 | 0 | 0 | 0 | 0 | 1 | -90 | 90 | -0.042491 | -0.010713 | 0.042527 | 0.010735
92 | 94 | 1.2062 | 0.77198 | 2.0256e-09 | 0 | 0 | 0 | 0 | 0 | 1 | -90 | 90 | -0.043837 | -0.011064 | 0.043863 | 0.01108
94 | 95 | 1.256 | 0.80386 | 2.1092e-09 | 0 | 0 | 0 | 0 | 0 | 1 | -90 | 90 | -0.050223 | -0.012674 | 0.050258 | 0.012696
94 | 96 | 0.32922 | 0.2107 | 5.5285e-10 | 0 | 0 | 0 | 0 | 0 | 1 | -90 | 90 | 0.0063604 | 0.0015939 | -0.0063603 | -0.0015939
95 | 151 | 0.016759 | 0.010726 | 2.8143e-11 | 0 | 0 | 0 | 0 | 0 | 1 | -90 | 90 | -0.051343 | -0.012968 | 0.051343 | 0.012968
96 | 161 | 1.2363 | 0.79126 | 2.0761e-09 | 0 | 0 | 0 | 0 | 0 | 1 | -90 | 90 | 0.0063603 | 0.0015939 | -0.0063597 | -0.0015937
151 | 150 | 0.0040463 | 0.0025897 | 6.7949e-12 | 0 | 0 | 0 | 0 | 0 | 1 | -90 | 90 | -0.052402 | -0.013233 | 0.052402 | 0.013233
161 | 156 | 0.38601 | 0.24705 | 6.4822e-10 | 0 | 0 | 0 | 0 | 0 | 1 | -90 | 90 | 0.0053024 | 0.0013287 | -0.0053023 | -0.0013287
150 | 114 | 1.4109 | 0.903 | 2.3693e-09 | 0 | 0 | 0 | 0 | 0 | 1 | -90 | 90 | -0.053856 | -0.013598 | 0.053901 | 0.013626
99 | 100 | 0.82066 | 0.52522 | 1.3781e-09 | 0 | 0 | 0 | 0 | 0 | 1 | -90 | 90 | 0.027064 | 0.006793 | -0.027057 | -0.0067889
99 | 101 | 0.90988 | 0.58232 | 1.5279e-09 | 0 | 0 | 0 | 0 | 0 | 1 | -90 | 90 | -0.030002 | -0.0075294 | 0.030011 | 0.007535
100 | 102 | 1.1965 | 0.76577 | 2.0093e-09 | 0 | 0 | 0 | 0 | 0 | 1 | -90 | 90 | 0.024088 | 0.0060448 | -0.02408 | -0.0060401
102 | 104 | 0.52835 | 0.33814 | 8.8724e-10 | 0 | 0 | 0 | 0 | 0 | 1 | -90 | 90 | 0.022321 | 0.0055992 | -0.022318 | -0.0055975
104 | 106 | 0.51641 | 0.3305 | 8.6719e-10 | 0 | 0 | 0 | 0 | 0 | 1 | -90 | 90 | 0.020634 | 0.0051753 | -0.020631 | -0.0051739
106 | 107 | 0.5219 | 0.33402 | 8.7642e-10 | 0 | 0 | 0 | 0 | 0 | 1 | -90 | 90 | 0.018952 | 0.004753 | -0.01895 | -0.0047517
107 | 108 | 1.0011 | 0.64073 | 1.6812e-09 | 0 | 0 | 0 | 0 | 0 | 1 | -90 | 90 | 0.017233 | 0.0043215 | -0.01723 | -0.0043196
108 | 109 | 0.45911 | 0.29383 | 7.7097e-10 | 0 | 0 | 0 | 0 | 0 | 1 | -90 | 90 | 0.015794 | 0.0039596 | -0.015793 | -0.0039589
109 | 116 | 0.45232 | 0.28948 | 7.5956e-10 | 0 | 0 | 0 | 0 | 0 | 1 | -90 | 90 | 0.014399 | 0.0036097 | -0.014398 | -0.0036092
116 | 117 | 0.45242 | 0.28955 | 7.5973e-10 | 0 | 0 | 0 | 0 | 0 | 1 | -90 | 90 | 0.013005 | 0.00326 | -0.013004 | -0.0032595
117 | 126 | 0.45221 | 0.28941 | 7.5938e-10 | 0 | 0 | 0 | 0 | 0 | 1 | -90 | 90 | 0.011611 | 0.0029102 | -0.01161 | -0.0029098
110 | 111 | 0.28974 | 0.18543 | 4.8654e-10 | 0 | 0 | 0 | 0 | 0 | 1 | -90 | 90 | -0.099098 | -0.025052 | 0.09913 | 0.025072
110 | 112 | 0.88127 | 0.56402 | 1.4799e-09 | 0 | 0 | 0 | 0 | 0 | 1 | -90 | 90 | 0.095006 | 0.024026 | -0.094919 | -0.023971
111 | 113 | 0.39815 | 0.25481 | 6.6859e-10 | 0 | 0 | 0 | 0 | 0 | 1 | -90 | 90 | -0.10044 | -0.0254 | 0.10048 | 0.025428
112 | 114 | 0.90342 | 0.57819 | 1.5171e-09 | 0 | 0 | 0 | 0 | 0 | 1 | -90 | 90 | 0.093408 | 0.023592 | -0.093321 | -0.023537
114 | 149 | 0.55364 | 0.35433 | 9.2971e-10 | 0 | 0 | 0 | 0 | 0 | 1 | -90 | 90 | 0.03942 | 0.0099103 | -0.039411 | -0.0099043
149 | 148 | 0.38826 | 0.24849 | 6.52e-10 | 0 | 0 | 0 | 0 | 0 | 1 | -90 | 90 | 0.038065 | 0.009567 | -0.038059 | -0.009563
148 | 147 | 0.39555 | 0.25315 | 6.6423e-10 | 0 | 0 | 0 | 0 | 0 | 1 | -90 | 90 | 0.036713 | 0.0092257 | -0.036707 | -0.009222
126 | 124 | 0.45951 | 0.29409 | 7.7164e-10 | 0 | 0 | 0 | 0 | 0 | 1 | -90 | 90 | 0.010218 | 0.0025609 | -0.010217 | -0.0025606
124 | 122 | 0.92788 | 0.59384 | 1.5582e-09 | 0 | 0 | 0 | 0 | 0 | 1 | -90 | 90 | 0.0087785 | 0.0022001 | -0.0087777 | -0.0021997
120 | 144 | 0.44894 | 0.28732 | 7.5389e-10 | 0 | 0 | 0 | 0 | 0 | 1 | -90 | 90 | -0.028937 | -0.0072589 | 0.028942 | 0.0072615
144 | 143 | 0.20009 | 0.12806 | 3.36e-10 | 0 | 0 | 0 | 0 | 0 | 1 | -90 | 90 | -0.030507 | -0.0076539 | 0.030509 | 0.0076552
143 | 145 | 0.27287 | 0.17464 | 4.5823e-10 | 0 | 0 | 0 | 0 | 0 | 1 | -90 | 90 | -0.032095 | -0.0080526 | 0.032098 | 0.0080545
121 | 122 | 0.45877 | 0.29361 | 7.7039e-10 | 0 | 0 | 0 | 0 | 0 | 1 | -90 | 90 | -0.0073433 | -0.0018402 | 0.0073436 | 0.0018403
121 | 123 | 0.45261 | 0.28967 | 7.6006e-10 | 0 | 0 | 0 | 0 | 0 | 1 | -90 | 90 | 0.0059513 | 0.0014913 | -0.0059511 | -0.0014913
130 | 132 | 0.041323 | 0.026447 | 2.0818e-10 | 0 | 0 | 0 | 0 | 0 | 1 | -90 | 90 | -0.16434 | -0.041674 | 0.16435 | 0.041681
132 | 134 | 0.1259 | 0.080575 | 6.3425e-10 | 0 | 0 | 0 | 0 | 0 | 1 | -90 | 90 | -0.16565 | -0.042006 | 0.16569 | 0.04203
134 | 139 | 0.12605 | 0.08067 | 6.35e-10 | 0 | 0 | 0 | 0 | 0 | 1 | -90 | 90 | -0.16703 | -0.042365 | 0.16706 | 0.04239
139 | 140 | 0.17879 | 0.11442 | 9.007e-10 | 0 | 0 | 0 | 0 | 0 | 1 | -90 | 90 | -0.16964 | -0.043035 | 0.16969 | 0.04307
140 | 157 | 0.34394 | 0.22012 | 1.7327e-09 | 0 | 0 | 0 | 0 | 0 | 1 | -90 | 90 | -0.17261 | -0.043801 | 0.17272 | 0.043872
157 | 158 | 0.1801 | 0.11527 | 9.0733e-10 | 0 | 0 | 0 | 0 | 0 | 1 | -90 | 90 | -0.17654 | -0.044829 | 0.1766 | 0.044868
158 | 159 | 0.21674 | 0.13871 | 1.0919e-09 | 0 | 0 | 0 | 0 | 0 | 1 | -90 | 90 | -0.18041 | -0.045822 | 0.18048 | 0.045871
145 | 146 | 0.45596 | 0.29181 | 7.6568e-10 | 0 | 0 | 0 | 0 | 0 | 1 | -90 | 90 | -0.033664 | -0.008447 | 0.03367 | 0.0084506
146 | 147 | 1.9693 | 1.2604 | 3.3071e-09 | 0 | 0 | 0 | 0 | 0 | 1 | -90 | 90 | -0.035282 | -0.0088547 | 0.035309 | 0.0088717
160 | 159 | 0.12624 | 0.080796 | 6.3599e-10 | 0 | 0 | 0 | 0 | 0 | 1 | -90 | 90 | 0.18185 | 0.046231 | -0.18181 | -0.046202