## bus_data
BUS_I | BUS_TYPE | Pd | Qd | Gs | Bs | area | Vm | Va | baseKV | zone | Vmax | Vmin
1 | 1 | 0.0020645 | 0.00051741 | 0 | 0 | 1 | 0.97802 | -0.42224 | 0.4 | 1 | 1.1 | 0.9
2 | 1 | 0.0045203 | 0.0011329 | 0 | 0 | 1 | 0.97825 | -0.41783 | 0.4 | 1 | 1.1 | 0.9
3 | 1 | 0 | 0 | 0 | 0 | 1 | 0.97795 | -0.42373 | 0.4 | 1 | 1.1 | 0.9
4 | 1 | 0.0015831 | 0.00039677 | 0 | 0 | 1 | 0.97829 | -0.41697 | 0.4 | 1 | 1.1 | 0.9
6 | 1 | 0.0016593 | 0.00041586 | 0 | 0 | 1 | 0.97779 | -0.42691 | 0.4 | 1 | 1.1 | 0.9
9 | 1 | 0 | 0 | 0 | 0 | 1 | 0.97864 | -0.41015 | 0.4 | 1 | 1.1 | 0.9
7 | 1 | 0 | 0 | 0 | 0 | 1 | 0.97763 | -0.43007 | 0.4 | 1 | 1.1 | 0.9
22 | 1 | 0 | 0 | 0 | 0 | 1 | 0.97764 | -0.42968 | 0.4 | 1 | 1.1 | 0.9
23 | 1 | 0.0028989 | 0.00072654 | 0 | 0 | 1 | 0.97887 | -0.40565 | 0.4 | 1 | 1.1 | 0.9
13 | 1 | 0.0046538 | 0.0011664 | 0 | 0 | 1 | 0.97951 | -0.39319 | 0.4 | 1 | 1.1 | 0.9
14 | 1 | 0 | 0 | 0 | 0 | 1 | 0.97959 | -0.39159 | 0.4 | 1 | 1.1 | 0.9
8 | 1 | 0.0046959 | 0.0011769 | 0 | 0 | 1 | 0.97735 | -0.43541 | 0.4 | 1 | 1.1 | 0.9
10 | 1 | 0 | 0 | 0 | 0 | 1 | 0.97724 | -0.4376 | 0.4 | 1 | 1.1 | 0.9
11 | 1 | 0.0082689 | 0.0020724 | 0 | 0 | 1 | 0.97721 | -0.43833 | 0.4 | 1 | 1.1 | 0.9
55 | 1 | 0.0021158 | 0.00053028 | 0 | 0 | 1 | 0.97698 | -0.44257 | 0.4 | 1 | 1.1 | 0.9
17 | 1 | 0.0017858 | 0.00044756 | 0 | 0 | 1 | 0.97945 | -0.39431 | 0.4 | 1 | 1.1 | 0.9
12 | 1 | 0 | 0 | 0 | 0 | 1 | 0.99067 | -0.17734 | 0.4 | 1 | 1.1 | 0.9
107 | 1 | 0.0068843 | 0.0017254 | 0 | 0 | 1 | 0.99269 | -0.13869 | 0.4 | 1 | 1.1 | 0.9
106 | 1 | 0.0076603 | 0.0019198 | 0 | 0 | 1 | 0.98827 | -0.22326 | 0.4 | 1 | 1.1 | 0.9
109 | 1 | 0 | 0 | 0 | 0 | 1 | 0.99417 | -0.1105 | 0.4 | 1 | 1.1 | 0.9
105 | 1 | 0.020985 | 0.0052593 | 0 | 0 | 1 | 0.98529 | -0.28082 | 0.4 | 1 | 1.1 | 0.9
16 | 1 | 0.0011211 | 0.00028097 | 0 | 0 | 1 | 0.97982 | -0.38713 | 0.4 | 1 | 1.1 | 0.9
21 | 1 | 0.0020262 | 0.00050781 | 0 | 0 | 1 | 0.98048 | -0.3743 | 0.4 | 1 | 1.1 | 0.9
18 | 1 | 0.0056049 | 0.0014047 | 0 | 0 | 1 | 0.98042 | -0.37547 | 0.4 | 1 | 1.1 | 0.9
19 | 1 | 0 | 0 | 0 | 0 | 1 | 0.98053 | -0.37328 | 0.4 | 1 | 1.1 | 0.9
20 | 1 | 0.0025468 | 0.00063829 | 0 | 0 | 1 | 0.98134 | -0.35746 | 0.4 | 1 | 1.1 | 0.9
46 | 1 | 0.0027318 | 0.00068466 | 0 | 0 | 1 | 0.98222 | -0.34029 | 0.4 | 1 | 1.1 | 0.9
47 | 1 | 0.0024841 | 0.00062257 | 0 | 0 | 1 | 0.98315 | -0.32232 | 0.4 | 1 | 1.1 | 0.9
54 | 1 | 0 | 0 | 0 | 0 | 1 | 0.97571 | -0.4674 | 0.4 | 1 | 1.1 | 0.9
24 | 1 | 0.00096138 | 0.00024094 | 0 | 0 | 1 | 0.97041 | -0.572 | 0.4 | 1 | 1.1 | 0.9
25 | 1 | 0 | 0 | 0 | 0 | 1 | 0.97046 | -0.57111 | 0.4 | 1 | 1.1 | 0.9
27 | 1 | 0.0007849 | 0.00019671 | 0 | 0 | 1 | 0.9703 | -0.57426 | 0.4 | 1 | 1.1 | 0.9
28 | 1 | 0.0013347 | 0.0003345 | 0 | 0 | 1 | 0.97081 | -0.56409 | 0.4 | 1 | 1.1 | 0.9
29 | 1 | 0.0025366 | 0.00063573 | 0 | 0 | 1 | 0.97029 | -0.57433 | 0.4 | 1 | 1.1 | 0.9
36 | 1 | 0 | 0 | 0 | 0 | 1 | 0.97092 | -0.562 | 0.4 | 1 | 1.1 | 0.9
30 | 1 | 0.00081549 | 0.00020438 | 0 | 0 | 1 | 0.97016 | -0.57699 | 0.4 | 1 | 1.1 | 0.9
34 | 1 | 0.00099219 | 0.00024867 | 0 | 0 | 1 | 0.97109 | -0.55859 | 0.4 | 1 | 1.1 | 0.9
31 | 1 | 0.005225 | 0.0013095 | 0 | 0 | 1 | 0.97014 | -0.57742 | 0.4 | 1 | 1.1 | 0.9
32 | 1 | 0.0014 | 0.00035087 | 0 | 0 | 1 | 0.97326 | -0.51565 | 0.4 | 1 | 1.1 | 0.9
33 | 1 | 0.0043121 | 0.0010807 | 0 | 0 | 1 | 0.97326 | -0.51561 | 0.4 | 1 | 1.1 | 0.9
43 | 1 | 0 | 0 | 0 | 0 | 1 | 0.97336 | -0.51364 | 0.4 | 1 | 1.1 | 0.9
45 | 1 | 0.0014679 | 0.00036788 | 0 | 0 | 1 | 0.97301 | -0.52072 | 0.4 | 1 | 1.1 | 0.9
52 | 1 | 0.0011421 | 0.00028625 | 0 | 0 | 1 | 0.97409 | -0.49938 | 0.4 | 1 | 1.1 | 0.9
35 | 1 | 0.0018647 | 0.00046733 | 0 | 0 | 1 | 0.9711 | -0.5583 | 0.4 | 1 | 1.1 | 0.9
37 | 1 | 0.0016228 | 0.00040671 | 0 | 0 | 1 | 0.97132 | -0.554 | 0.4 | 1 | 1.1 | 0.9
40 | 1 | 0.0015063 | 0.00037751 | 0 | 0 | 1 | 0.97171 | -0.54627 | 0.4 | 1 | 1.1 | 0.9
38 | 1 | 0 | 0 | 0 | 0 | 1 | 0.98594 | -0.2682 | 0.4 | 1 | 1.1 | 0.9
50 | 1 | 0 | 0 | 0 | 0 | 1 | 0.98624 | -0.26246 | 0.4 | 1 | 1.1 | 0.9
49 | 1 | 0.0036686 | 0.00091943 | 0 | 0 | 1 | 0.98496 | -0.2873 | 0.4 | 1 | 1.1 | 0.9
39 | 1 | 0.0022087 | 0.00055355 | 0 | 0 | 1 | 0.97203 | -0.54007 | 0.4 | 1 | 1.1 | 0.9
81 | 1 | 0 | 0 | 0 | 0 | 1 | 0.98941 | -0.20143 | 0.4 | 1 | 1.1 | 0.9
82 | 1 | 0.0068673 | 0.0017211 | 0 | 0 | 1 | 0.98584 | -0.27024 | 0.4 | 1 | 1.1 | 0.9
48 | 1 | 0.0023928 | 0.00059968 | 0 | 0 | 1 | 0.9841 | -0.3038 | 0.4 | 1 | 1.1 | 0.9
41 | 1 | 0.0015018 | 0.00037639 | 0 | 0 | 1 | 0.97216 | -0.53744 | 0.4 | 1 | 1.1 | 0.9
42 | 1 | 0.0023239 | 0.00058243 | 0 | 0 | 1 | 0.97265 | -0.52778 | 0.4 | 1 | 1.1 | 0.9
44 | 1 | 0.0011248 | 0.00028191 | 0 | 0 | 1 | 0.97289 | -0.52306 | 0.4 | 1 | 1.1 | 0.9
51 | 1 | 0.0012059 | 0.00030222 | 0 | 0 | 1 | 0.97451 | -0.49102 | 0.4 | 1 | 1.1 | 0.9
73 | 1 | 0.0043047 | 0.0010789 | 0 | 0 | 1 | 0.98879 | -0.21344 | 0.4 | 1 | 1.1 | 0.9
79 | 1 | 0 | 0 | 0 | 0 | 1 | 0.99009 | -0.18841 | 0.4 | 1 | 1.1 | 0.9
60 | 1 | 0 | 0 | 0 | 0 | 1 | 0.98424 | -0.30125 | 0.4 | 1 | 1.1 | 0.9
53 | 1 | 0.0029278 | 0.00073378 | 0 | 0 | 1 | 0.97513 | -0.47894 | 0.4 | 1 | 1.1 | 0.9
56 | 1 | 0.0043533 | 0.001091 | 0 | 0 | 1 | 0.98187 | -0.3473 | 0.4 | 1 | 1.1 | 0.9
57 | 1 | 0.0043077 | 0.0010796 | 0 | 0 | 1 | 0.98111 | -0.36219 | 0.4 | 1 | 1.1 | 0.9
58 | 1 | 0.0022025 | 0.000552 | 0 | 0 | 1 | 0.98272 | -0.33081 | 0.4 | 1 | 1.1 | 0.9
59 | 1 | 0.009063 | 0.0022714 | 0 | 0 | 1 | 0.9799 | -0.38569 | 0.4 | 1 | 1.1 | 0.9
61 | 1 | 0.0036774 | 0.00092163 | 0 | 0 | 1 | 0.97953 | -0.39311 | 0.4 | 1 | 1.1 | 0.9
62 | 1 | 0.0095136 | 0.0023843 | 0 | 0 | 1 | 0.97889 | -0.40551 | 0.4 | 1 | 1.1 | 0.9
63 | 1 | 0.0049223 | 0.0012336 | 0 | 0 | 1 | 0.97835 | -0.41607 | 0.4 | 1 | 1.1 | 0.9
64 | 1 | 0.0027935 | 0.00070012 | 0 | 0 | 1 | 0.97778 | -0.42741 | 0.4 | 1 | 1.1 | 0.9
83 | 1 | 0.0099445 | 0.0024923 | 0 | 0 | 1 | 0.97688 | -0.4449 | 0.4 | 1 | 1.1 | 0.9
84 | 1 | 0.0021861 | 0.00054788 | 0 | 0 | 1 | 0.97652 | -0.45215 | 0.4 | 1 | 1.1 | 0.9
65 | 1 | 0.015662 | 0.0039253 | 0 | 0 | 1 | 0.98662 | -0.25581 | 0.4 | 1 | 1.1 | 0.9
66 | 1 | 0 | 0 | 0 | 0 | 1 | 0.98675 | -0.25328 | 0.4 | 1 | 1.1 | 0.9
69 | 1 | 0.0026792 | 0.00067148 | 0 | 0 | 1 | 0.98722 | -0.24404 | 0.4 | 1 | 1.1 | 0.9
70 | 1 | 0.002419 | 0.00060627 | 0 | 0 | 1 | 0.98658 | -0.25643 | 0.4 | 1 | 1.1 | 0.9
71 | 1 | 0.0071482 | 0.0017915 | 0 | 0 | 1 | 0.98736 | -0.24134 | 0.4 | 1 | 1.1 | 0.9
85 | 1 | 0.0077058 | 0.0019313 | 0 | 0 | 1 | 0.98647 | -0.25857 | 0.4 | 1 | 1.1 | 0.9
67 | 1 | 0.020713 | 0.0051911 | 0 | 0 | 1 | 0.97539 | -0.47423 | 0.4 | 1 | 1.1 | 0.9
72 | 1 | 0.0040854 | 0.0010239 | 0 | 0 | 1 | 0.98762 | -0.23625 | 0.4 | 1 | 1.1 | 0.9
74 | 1 | 0.013458 | 0.0033729 | 0 | 0 | 1 | 0.99274 | -0.13765 | 0.4 | 1 | 1.1 | 0.9
76 | 1 | 0 | 0 | 0 | 0 | 1 | 0.9928 | -0.1366 | 0.4 | 1 | 1.1 | 0.9
75 | 1 | 0 | 0 | 0 | 0 | 1 | 0.99105 | -0.17073 | 0.4 | 1 | 1.1 | 0.9
77 | 1 | 0.0086974 | 0.0021798 | 0 | 0 | 1 | 0.98996 | -0.19192 | 0.4 | 1 | 1.1 | 0.9
78 | 1 | 0 | 0 | 0 | 0 | 1 | 0.9917 | -0.1582 | 0.4 | 1 | 1.1 | 0.9
80 | 1 | 0 | 0 | 0 | 0 | 1 | 0.9955 | -0.085172 | 0.4 | 1 | 1.1 | 0.9
90 | 1 | 0.0074478 | 0.0018666 | 0 | 0 | 1 | 0.98965 | -0.19796 | 0.4 | 1 | 1.1 | 0.9
103 | 1 | 0 | 0 | 0 | 0 | 1 | 0.99267 | -0.13946 | 0.4 | 1 | 1.1 | 0.9
120 | 1 | 0.0029107 | 0.00072948 | 0 | 0 | 1 | 0.98998 | -0.19065 | 0.4 | 1 | 1.1 | 0.9
110 | 3 | 0 | 0 | 0 | 0 | 1 | 1 | 0 | 0.4 | 1 | 1.1 | 0.9
116 | 1 | 0.0019543 | 0.0004898 | 0 | 0 | 1 | 0.99535 | -0.087967 | 0.4 | 1 | 1.1 | 0.9
91 | 1 | 0.0040645 | 0.0010187 | 0 | 0 | 1 | 0.98937 | -0.20328 | 0.4 | 1 | 1.1 | 0.9
108 | 1 | 0.0070907 | 0.0017771 | 0 | 0 | 1 | 0.99338 | -0.12582 | 0.4 | 1 | 1.1 | 0.9
93 | 1 | 0.0079168 | 0.0019841 | 0 | 0 | 1 | 0.97241 | -0.53228 | 0.4 | 1 | 1.1 | 0.9
94 | 1 | 0 | 0 | 0 | 0 | 1 | 0.97285 | -0.5237 | 0.4 | 1 | 1.1 | 0.9
92 | 1 | 0.0077301 | 0.0019373 | 0 | 0 | 1 | 0.97218 | -0.53694 | 0.4 | 1 | 1.1 | 0.9
121 | 1 | 0.0028501 | 0.00071429 | 0 | 0 | 1 | 0.98992 | -0.19176 | 0.4 | 1 | 1.1 | 0.9
112 | 1 | 0.0058265 | 0.0014603 | 0 | 0 | 1 | 0.99744 | -0.048334 | 0.4 | 1 | 1.1 | 0.9
117 | 1 | 0.0039625 | 0.00099309 | 0 | 0 | 1 | 0.99514 | -0.092036 | 0.4 | 1 | 1.1 | 0.9
86 | 1 | 0.0075058 | 0.0018811 | 0 | 0 | 1 | 0.98897 | -0.21112 | 0.4 | 1 | 1.1 | 0.9
87 | 1 | 0.0086453 | 0.0021667 | 0 | 0 | 1 | 0.98891 | -0.21228 | 0.4 | 1 | 1.1 | 0.9
89 | 1 | 0.0066387 | 0.0016638 | 0 | 0 | 1 | 0.97206 | -0.53916 | 0.4 | 1 | 1.1 | 0.9
100 | 1 | 0.019464 | 0.0048782 | 0 | 0 | 1 | 0.97403 | -0.50038 | 0.4 | 1 | 1.1 | 0.9
101 | 1 | 0 | 0 | 0 | 0 | 1 | 0.97379 | -0.50507 | 0.4 | 1 | 1.1 | 0.9
99 | 1 | 0 | 0 | 0 | 0 | 1 | 0.97563 | -0.4688 | 0.4 | 1 | 1.1 | 0.9
95 | 1 | 0.0097604 | 0.0024462 | 0 | 0 | 1 | 0.97525 | -0.47642 | 0.4 | 1 | 1.1 | 0.9
96 | 1 | 0 | 0 | 0 | 0 | 1 | 0.97531 | -0.47506 | 0.4 | 1 | 1.1 | 0.9
97 | 1 | 0.011121 | 0.0027872 | 0 | 0 | 1 | 0.9755 | -0.47138 | 0.4 | 1 | 1.1 | 0.9
98 | 1 | 0 | 0 | 0 | 0 | 1 | 0.97829 | -0.41677 | 0.4 | 1 | 1.1 | 0.9
104 | 1 | 0.018501 | 0.0046368 | 0 | 0 | 1 | 0.98262 | -0.33234 | 0.4 | 1 | 1.1 | 0.9
102 | 1 | 0.019308 | 0.0048389 | 0 | 0 | 1 | 0.97355 | -0.50973 | 0.4 | 1 | 1.1 | 0.9
111 | 1 | 0 | 0 | 0 | 0 | 1 | 0.9967 | -0.062464 | 0.4 | 1 | 1.1 | 0.9
113 | 1 | 0.0056722 | 0.0014216 | 0 | 0 | 1 | 0.99642 | -0.067844 | 0.4 | 1 | 1.1 | 0.9
114 | 1 | 0.0055859 | 0.0014 | 0 | 0 | 1 | 0.99619 | -0.072285 | 0.4 | 1 | 1.1 | 0.9
115 | 1 | 0.002584 | 0.00064762 | 0 | 0 | 1 | 0.99618 | -0.07242 | 0.4 | 1 | 1.1 | 0.9
118 | 1 | 0.0028984 | 0.00072642 | 0 | 0 | 1 | 0.99501 | -0.094574 | 0.4 | 1 | 1.1 | 0.9
119 | 1 | 0.0035253 | 0.00088353 | 0 | 0 | 1 | 0.99494 | -0.095963 | 0.4 | 1 | 1.1 | 0.9

## generator_data
GEN_BUS | PG | QG | QMAX | QMIN | VG | MBASE | GEN_STATUS | PMAX | PMIN
110 | 0.45686 | 0.11742 | 10 | -10 | 1 | 100 | 1 | 10 | 0

## branch_data
F_BUS | T_BUS | BR_R | BR_X | BR_B | RATE_A | RATE_B | RATE_C | TAP | SHIFT | BR_STATUS | ANGMIN | ANGMAX | P_in | Q_in | P_out | Q_out
1 | 2 | 1.1321 | 0.72452 | 1.901e-09 | 0 | 0 | 0 | 0 | 0 | 1 | -90 | 90 | -0.016698 | -0.0041879 | 0.016701 | 0.00419
1 | 3 | 0.43753 | 0.28002 | 7.3473e-10 | 0 | 0 | 0 | 0 | 0 | 1 | -90 | 90 | 0.014634 | 0.0036705 | -0.014632 | -0.0036699
2 | 4 | 0.17352 | 0.11105 | 2.9139e-10 | 0 | 0 | 0 | 0 | 0 | 1 | -90 | 90 | -0.021222 | -0.0053229 | 0.021223 | 0.0053235
3 | 6 | 0.93118 | 0.59596 | 1.5637e-09 | 0 | 0 | 0 | 0 | 0 | 1 | -90 | 90 | 0.014632 | 0.0036699 | -0.01463 | -0.0036686
4 | 9 | 1.2849 | 0.82231 | 2.1576e-09 | 0 | 0 | 0 | 0 | 0 | 1 | -90 | 90 | -0.022806 | -0.0057202 | 0.022813 | 0.0057248
6 | 7 | 1.0453 | 0.66898 | 1.7553e-09 | 0 | 0 | 0 | 0 | 0 | 1 | -90 | 90 | 0.012971 | 0.0032528 | -0.012969 | -0.0032517
9 | 22 | 2.126 | 1.3606 | 3.5702e-09 | 0 | 0 | 0 | 0 | 0 | 1 | -90 | 90 | 0.039608 | 0.010013 | -0.039571 | -0.0099893
9 | 23 | 0.3104 | 0.19865 | 5.2124e-10 | 0 | 0 | 0 | 0 | 0 | 1 | -90 | 90 | -0.062422 | -0.015737 | 0.062435 | 0.015746
7 | 8 | 1.7649 | 1.1296 | 2.9638e-09 | 0 | 0 | 0 | 0 | 0 | 1 | -90 | 90 | 0.012969 | 0.0032517 | -0.012966 | -0.0032499
22 | 55 | 1.4019 | 0.89722 | 2.3542e-09 | 0 | 0 | 0 | 0 | 0 | 1 | -90 | 90 | 0.039571 | 0.0099894 | -0.039547 | -0.009974
23 | 17 | 0.74899 | 0.47935 | 2.5155e-09 | 0 | 0 | 0 | 0 | 0 | 1 | -90 | 90 | -0.065334 | -0.016473 | 0.065369 | 0.016495
13 | 14 | 1.477 | 0.94525 | 2.4802e-09 | 0 | 0 | 0 | 0 | 0 | 1 | -90 | 90 | -0.0046538 | -0.0011664 | 0.0046541 | 0.0011664
14 | 16 | 0.26825 | 0.17168 | 9.0092e-10 | 0 | 0 | 0 | 0 | 0 | 1 | -90 | 90 | -0.071818 | -0.018114 | 0.071833 | 0.018124
14 | 17 | 0.17488 | 0.11193 | 5.8736e-10 | 0 | 0 | 0 | 0 | 0 | 1 | -90 | 90 | 0.067164 | 0.016948 | -0.067155 | -0.016943
8 | 10 | 1.1327 | 0.72493 | 1.9021e-09 | 0 | 0 | 0 | 0 | 0 | 1 | -90 | 90 | 0.0082699 | 0.0020729 | -0.0082691 | -0.0020726
10 | 11 | 0.37804 | 0.24194 | 6.3483e-10 | 0 | 0 | 0 | 0 | 0 | 1 | -90 | 90 | 0.0082691 | 0.0020726 | -0.0082688 | -0.0020724
55 | 54 | 2.8464 | 1.8217 | 4.7798e-09 | 0 | 0 | 0 | 0 | 0 | 1 | -90 | 90 | 0.037431 | 0.0094437 | -0.037387 | -0.0094157
12 | 107 | 1.32 | 0.84477 | 4.4331e-09 | 0 | 0 | 0 | 0 | 0 | 1 | -90 | 90 | -0.13064 | -0.033345 | 0.13089 | 0.033501
12 | 106 | 1.5609 | 0.99899 | 5.2424e-09 | 0 | 0 | 0 | 0 | 0 | 1 | -90 | 90 | 0.13064 | 0.033346 | -0.13036 | -0.033161
107 | 109 | 0.91706 | 0.58692 | 3.08e-09 | 0 | 0 | 0 | 0 | 0 | 1 | -90 | 90 | -0.13777 | -0.035227 | 0.13796 | 0.035347
106 | 105 | 2.0688 | 1.324 | 3.474e-09 | 0 | 0 | 0 | 0 | 0 | 1 | -90 | 90 | 0.1227 | 0.031241 | -0.12236 | -0.031024
109 | 111 | 1.1889 | 0.7609 | 3.993e-09 | 0 | 0 | 0 | 0 | 0 | 1 | -90 | 90 | -0.18158 | -0.046341 | 0.182 | 0.046611
109 | 108 | 1.5607 | 0.99885 | 2.6209e-09 | 0 | 0 | 0 | 0 | 0 | 1 | -90 | 90 | 0.043618 | 0.010994 | -0.043586 | -0.010974
105 | 104 | 2.2259 | 1.4246 | 3.7378e-09 | 0 | 0 | 0 | 0 | 0 | 1 | -90 | 90 | 0.10137 | 0.025765 | -0.10112 | -0.025605
16 | 21 | 0.76072 | 0.48686 | 2.5549e-09 | 0 | 0 | 0 | 0 | 0 | 1 | -90 | 90 | -0.072954 | -0.018405 | 0.072999 | 0.018434
21 | 19 | 0.058625 | 0.03752 | 1.9689e-10 | 0 | 0 | 0 | 0 | 0 | 1 | -90 | 90 | -0.075025 | -0.018941 | 0.075029 | 0.018944
18 | 19 | 1.6835 | 1.0775 | 2.8271e-09 | 0 | 0 | 0 | 0 | 0 | 1 | -90 | 90 | -0.0056048 | -0.0014048 | 0.0056054 | 0.0014049
19 | 20 | 0.85036 | 0.54423 | 2.856e-09 | 0 | 0 | 0 | 0 | 0 | 1 | -90 | 90 | -0.080635 | -0.020348 | 0.080696 | 0.020387
20 | 46 | 0.8956 | 0.57319 | 3.0079e-09 | 0 | 0 | 0 | 0 | 0 | 1 | -90 | 90 | -0.083243 | -0.021026 | 0.083311 | 0.021069
46 | 47 | 0.90896 | 0.58173 | 3.0528e-09 | 0 | 0 | 0 | 0 | 0 | 1 | -90 | 90 | -0.086043 | -0.021754 | 0.086117 | 0.021801
47 | 48 | 0.91211 | 0.58375 | 3.0633e-09 | 0 | 0 | 0 | 0 | 0 | 1 | -90 | 90 | -0.088601 | -0.022423 | 0.08868 | 0.022474
54 | 53 | 1.3209 | 0.84539 | 2.2182e-09 | 0 | 0 | 0 | 0 | 0 | 1 | -90 | 90 | 0.037387 | 0.0094158 | -0.037366 | -0.0094028
24 | 25 | 3.9179 | 2.5075 | 6.5792e-09 | 0 | 0 | 0 | 0 | 0 | 1 | -90 | 90 | -0.00096134 | -0.00024096 | 0.00096139 | 0.00024036
25 | 27 | 1.4222 | 0.91023 | 2.3883e-09 | 0 | 0 | 0 | 0 | 0 | 1 | -90 | 90 | 0.0093639 | 0.0023473 | -0.0093625 | -0.0023467
25 | 28 | 2.8704 | 1.8371 | 4.8202e-09 | 0 | 0 | 0 | 0 | 0 | 1 | -90 | 90 | -0.010325 | -0.0025877 | 0.010329 | 0.0025894
27 | 29 | 0.031765 | 0.02033 | 5.3342e-11 | 0 | 0 | 0 | 0 | 0 | 1 | -90 | 90 | 0.0085777 | 0.0021499 | -0.0085776 | -0.0021499
28 | 36 | 0.7563 | 0.48403 | 1.27e-09 | 0 | 0 | 0 | 0 | 0 | 1 | -90 | 90 | -0.011663 | -0.002924 | 0.011665 | 0.0029246
29 | 30 | 1.857 | 1.1885 | 3.1184e-09 | 0 | 0 | 0 | 0 | 0 | 1 | -90 | 90 | 0.0060411 | 0.0015142 | -0.0060404 | -0.001514
36 | 34 | 1.2354 | 0.79066 | 2.0746e-09 | 0 | 0 | 0 | 0 | 0 | 1 | -90 | 90 | -0.011665 | -0.0029246 | 0.011666 | 0.0029256
30 | 31 | 0.35038 | 0.22425 | 5.8839e-10 | 0 | 0 | 0 | 0 | 0 | 1 | -90 | 90 | 0.0052249 | 0.0013096 | -0.0052248 | -0.0013096
34 | 35 | 0.098257 | 0.062884 | 1.65e-10 | 0 | 0 | 0 | 0 | 0 | 1 | -90 | 90 | -0.012659 | -0.0031743 | 0.012659 | 0.0031744
32 | 33 | 0.1361 | 0.087105 | 2.2855e-10 | 0 | 0 | 0 | 0 | 0 | 1 | -90 | 90 | -0.0013999 | -0.00035088 | 0.0014 | 0.00035086
33 | 43 | 1.4646 | 0.93733 | 2.4594e-09 | 0 | 0 | 0 | 0 | 0 | 1 | -90 | 90 | -0.0057119 | -0.0014316 | 0.0057125 | 0.0014317
43 | 45 | 1.1444 | 0.7324 | 1.9217e-09 | 0 | 0 | 0 | 0 | 0 | 1 | -90 | 90 | 0.026323 | 0.0066145 | -0.026314 | -0.0066089
43 | 52 | 1.8939 | 1.2121 | 3.1804e-09 | 0 | 0 | 0 | 0 | 0 | 1 | -90 | 90 | -0.032035 | -0.0080462 | 0.032057 | 0.0080598
45 | 44 | 0.40021 | 0.25613 | 6.7206e-10 | 0 | 0 | 0 | 0 | 0 | 1 | -90 | 90 | 0.024846 | 0.0062411 | -0.024843 | -0.0062393
52 | 51 | 1.0739 | 0.6873 | 1.8034e-09 | 0 | 0 | 0 | 0 | 0 | 1 | -90 | 90 | -0.033199 | -0.008346 | 0.033212 | 0.0083544
35 | 37 | 1.251 | 0.80063 | 2.1007e-09 | 0 | 0 | 0 | 0 | 0 | 1 | -90 | 90 | -0.014523 | -0.0036417 | 0.014526 | 0.0036434
37 | 40 | 2.0267 | 1.2971 | 3.4034e-09 | 0 | 0 | 0 | 0 | 0 | 1 | -90 | 90 | -0.016149 | -0.0040501 | 0.016155 | 0.0040536
40 | 39 | 1.4873 | 0.95186 | 2.4976e-09 | 0 | 0 | 0 | 0 | 0 | 1 | -90 | 90 | -0.017661 | -0.0044311 | 0.017667 | 0.0044342
38 | 50 | 0.26621 | 0.17037 | 8.9408e-10 | 0 | 0 | 0 | 0 | 0 | 1 | -90 | 90 | -0.094901 | -0.024094 | 0.094927 | 0.024111
38 | 49 | 0.88323 | 0.56527 | 2.9664e-09 | 0 | 0 | 0 | 0 | 0 | 1 | -90 | 90 | 0.094901 | 0.024094 | -0.094814 | -0.024039
50 | 81 | 1.5283 | 0.9781 | 5.1328e-09 | 0 | 0 | 0 | 0 | 0 | 1 | -90 | 90 | -0.17604 | -0.044656 | 0.17655 | 0.044987
50 | 82 | 0.42125 | 0.2696 | 7.074e-10 | 0 | 0 | 0 | 0 | 0 | 1 | -90 | 90 | 0.08111 | 0.020546 | -0.081079 | -0.020526
49 | 48 | 0.79305 | 0.50755 | 2.6635e-09 | 0 | 0 | 0 | 0 | 0 | 1 | -90 | 90 | 0.091145 | 0.023119 | -0.091073 | -0.023073
39 | 41 | 0.56103 | 0.35906 | 9.4212e-10 | 0 | 0 | 0 | 0 | 0 | 1 | -90 | 90 | -0.019875 | -0.0049878 | 0.019878 | 0.0049893
81 | 73 | 1.1973 | 0.76626 | 2.0105e-09 | 0 | 0 | 0 | 0 | 0 | 1 | -90 | 90 | 0.044101 | 0.011089 | -0.044075 | -0.011073
81 | 79 | 0.26145 | 0.16733 | 8.7807e-10 | 0 | 0 | 0 | 0 | 0 | 1 | -90 | 90 | -0.22066 | -0.056076 | 0.22079 | 0.056164
82 | 60 | 1.8303 | 1.1714 | 3.0735e-09 | 0 | 0 | 0 | 0 | 0 | 1 | -90 | 90 | 0.074212 | 0.018805 | -0.074102 | -0.018735
41 | 42 | 1.9164 | 1.2265 | 3.2181e-09 | 0 | 0 | 0 | 0 | 0 | 1 | -90 | 90 | -0.021379 | -0.0053657 | 0.021389 | 0.0053717
42 | 44 | 0.84562 | 0.5412 | 1.42e-09 | 0 | 0 | 0 | 0 | 0 | 1 | -90 | 90 | -0.023713 | -0.0059541 | 0.023718 | 0.0059574
51 | 53 | 1.4975 | 0.95842 | 2.5148e-09 | 0 | 0 | 0 | 0 | 0 | 1 | -90 | 90 | -0.034418 | -0.0086566 | 0.034438 | 0.008669
73 | 72 | 2.5142 | 1.6091 | 4.2221e-09 | 0 | 0 | 0 | 0 | 0 | 1 | -90 | 90 | 0.039771 | 0.0099939 | -0.039727 | -0.0099666
79 | 120 | 1.7099 | 1.0943 | 2.8714e-09 | 0 | 0 | 0 | 0 | 0 | 1 | -90 | 90 | 0.0057615 | 0.0014437 | -0.0057609 | -0.0014436
79 | 76 | 1.0172 | 0.651 | 3.4163e-09 | 0 | 0 | 0 | 0 | 0 | 1 | -90 | 90 | -0.22656 | -0.057608 | 0.22712 | 0.05797
60 | 58 | 1.7394 | 1.1132 | 2.921e-09 | 0 | 0 | 0 | 0 | 0 | 1 | -90 | 90 | 0.074102 | 0.018735 | -0.073997 | -0.018668
56 | 57 | 0.95752 | 0.61281 | 1.6079e-09 | 0 | 0 | 0 | 0 | 0 | 1 | -90 | 90 | 0.067384 | 0.016989 | -0.067336 | -0.016959
56 | 58 | 0.99779 | 0.63859 | 1.6756e-09 | 0 | 0 | 0 | 0 | 0 | 1 | -90 | 90 | -0.071737 | -0.01808 | 0.071794 | 0.018116
57 | 59 | 1.6123 | 1.0319 | 2.7076e-09 | 0 | 0 | 0 | 0 | 0 | 1 | -90 | 90 | 0.063029 | 0.015879 | -0.062958 | -0.015834
59 | 61 | 0.59413 | 0.38025 | 9.9771e-10 | 0 | 0 | 0 | 0 | 0 | 1 | -90 | 90 | 0.053895 | 0.013563 | -0.053876 | -0.01355
61 | 62 | 1.0645 | 0.6813 | 1.7876e-09 | 0 | 0 | 0 | 0 | 0 | 1 | -90 | 90 | 0.050198 | 0.012629 | -0.050169 | -0.01261
62 | 63 | 1.117 | 0.71491 | 1.8758e-09 | 0 | 0 | 0 | 0 | 0 | 1 | -90 | 90 | 0.040655 | 0.010226 | -0.040635 | -0.010213
63 | 64 | 1.3646 | 0.87336 | 2.2916e-09 | 0 | 0 | 0 | 0 | 0 | 1 | -90 | 90 | 0.035713 | 0.008979 | -0.035693 | -0.0089669
64 | 83 | 2.2796 | 1.459 | 3.8281e-09 | 0 | 0 | 0 | 0 | 0 | 1 | -90 | 90 | 0.0329 | 0.0082668 | -0.032872 | -0.0082496
83 | 84 | 1.3536 | 0.8663 | 2.2731e-09 | 0 | 0 | 0 | 0 | 0 | 1 | -90 | 90 | 0.022928 | 0.0057572 | -0.02292 | -0.0057523
84 | 67 | 4.5511 | 2.9127 | 7.6425e-09 | 0 | 0 | 0 | 0 | 0 | 1 | -90 | 90 | 0.020734 | 0.0052045 | -0.020712 | -0.0051912
65 | 66 | 0.70569 | 0.45164 | 1.185e-09 | 0 | 0 | 0 | 0 | 0 | 1 | -90 | 90 | -0.015662 | -0.0039253 | 0.015664 | 0.0039264
66 | 69 | 1.565 | 1.0016 | 2.628e-09 | 0 | 0 | 0 | 0 | 0 | 1 | -90 | 90 | -0.025791 | -0.006465 | 0.025802 | 0.006472
66 | 70 | 1.3565 | 0.86819 | 2.278e-09 | 0 | 0 | 0 | 0 | 0 | 1 | -90 | 90 | 0.010127 | 0.0025386 | -0.010126 | -0.0025379
69 | 71 | 0.41363 | 0.26473 | 6.946e-10 | 0 | 0 | 0 | 0 | 0 | 1 | -90 | 90 | -0.028482 | -0.0071435 | 0.028485 | 0.0071458
70 | 85 | 1.2096 | 0.77417 | 2.0313e-09 | 0 | 0 | 0 | 0 | 0 | 1 | -90 | 90 | 0.0077066 | 0.0019316 | -0.0077058 | -0.0019313
71 | 72 | 0.62537 | 0.40023 | 1.0502e-09 | 0 | 0 | 0 | 0 | 0 | 1 | -90 | 90 | -0.035633 | -0.0089373 | 0.035642 | 0.0089427
74 | 76 | 0.34606 | 0.22148 | 5.8112e-10 | 0 | 0 | 0 | 0 | 0 | 1 | -90 | 90 | -0.013458 | -0.0033729 | 0.013459 | 0.0033733
76 | 80 | 0.95762 | 0.61287 | 3.2162e-09 | 0 | 0 | 0 | 0 | 0 | 1 | -90 | 90 | -0.24058 | -0.061343 | 0.24118 | 0.061726
75 | 77 | 2.5623 | 1.6398 | 4.3027e-09 | 0 | 0 | 0 | 0 | 0 | 1 | -90 | 90 | 0.036417 | 0.0091478 | -0.03638 | -0.0091246
75 | 78 | 1.5189 | 0.97211 | 2.5507e-09 | 0 | 0 | 0 | 0 | 0 | 1 | -90 | 90 | -0.036417 | -0.0091478 | 0.036439 | 0.0091615
77 | 90 | 0.95811 | 0.61319 | 1.6089e-09 | 0 | 0 | 0 | 0 | 0 | 1 | -90 | 90 | 0.027683 | 0.0069449 | -0.027675 | -0.0069399
78 | 103 | 2.2738 | 1.4552 | 3.8182e-09 | 0 | 0 | 0 | 0 | 0 | 1 | -90 | 90 | -0.036439 | -0.0091614 | 0.036472 | 0.009182
80 | 110 | 1.5188 | 0.97202 | 5.1009e-09 | 0 | 0 | 0 | 0 | 0 | 1 | -90 | 90 | -0.25353 | -0.064821 | 0.25458 | 0.065492
80 | 116 | 1.0057 | 0.64363 | 1.6888e-09 | 0 | 0 | 0 | 0 | 0 | 1 | -90 | 90 | 0.012345 | 0.0030948 | -0.012344 | -0.0030939
90 | 91 | 1.1566 | 0.74021 | 1.9422e-09 | 0 | 0 | 0 | 0 | 0 | 1 | -90 | 90 | 0.020227 | 0.0050733 | -0.020222 | -0.0050702
103 | 108 | 1.6579 | 1.0611 | 2.7841e-09 | 0 | 0 | 0 | 0 | 0 | 1 | -90 | 90 | -0.036472 | -0.009182 | 0.036495 | 0.0091969
120 | 121 | 1.7066 | 1.0922 | 2.8659e-09 | 0 | 0 | 0 | 0 | 0 | 1 | -90 | 90 | 0.0028502 | 0.00071411 | -0.0028501 | -0.0007143
110 | 112 | 1.0853 | 0.69459 | 3.645e-09 | 0 | 0 | 0 | 0 | 0 | 1 | -90 | 90 | 0.20228 | 0.051931 | -0.20181 | -0.051629
116 | 117 | 1.7393 | 1.1131 | 2.9207e-09 | 0 | 0 | 0 | 0 | 0 | 1 | -90 | 90 | 0.010389 | 0.0026041 | -0.010387 | -0.0026031
91 | 86 | 2.1273 | 1.3615 | 3.5724e-09 | 0 | 0 | 0 | 0 | 0 | 1 | -90 | 90 | 0.016158 | 0.0040516 | -0.016152 | -0.0040481
93 | 94 | 1.6313 | 1.044 | 2.7394e-09 | 0 | 0 | 0 | 0 | 0 | 1 | -90 | 90 | -0.022289 | -0.0055876 | 0.022298 | 0.0055931
93 | 92 | 1.3754 | 0.88026 | 2.3097e-09 | 0 | 0 | 0 | 0 | 0 | 1 | -90 | 90 | 0.014372 | 0.0036034 | -0.014369 | -0.0036015
94 | 100 | 4.4452 | 2.8449 | 7.4647e-09 | 0 | 0 | 0 | 0 | 0 | 1 | -90 | 90 | -0.022298 | -0.0055931 | 0.022323 | 0.0056083
92 | 89 | 1.4172 | 0.90704 | 2.3799e-09 | 0 | 0 | 0 | 0 | 0 | 1 | -90 | 90 | 0.0066392 | 0.0016641 | -0.0066385 | -0.0016639
112 | 111 | 0.32576 | 0.20848 | 1.0941e-09 | 0 | 0 | 0 | 0 | 0 | 1 | -90 | 90 | 0.19598 | 0.050168 | -0.19585 | -0.050083
117 | 118 | 1.7529 | 1.1219 | 2.9436e-09 | 0 | 0 | 0 | 0 | 0 | 1 | -90 | 90 | 0.0064247 | 0.00161 | -0.006424 | -0.0016098
86 | 87 | 0.58786 | 0.37623 | 9.8718e-10 | 0 | 0 | 0 | 0 | 0 | 1 | -90 | 90 | 0.0086458 | 0.0021669 | -0.0086453 | -0.0021667
100 | 101 | 1.0318 | 0.66037 | 1.7327e-09 | 0 | 0 | 0 | 0 | 0 | 1 | -90 | 90 | 0.019316 | 0.0048443 | -0.019311 | -0.0048417
100 | 99 | 2.2031 | 1.41 | 3.6996e-09 | 0 | 0 | 0 | 0 | 0 | 1 | -90 | 90 | -0.061102 | -0.015331 | 0.061194 | 0.015389
101 | 102 | 1.026 | 0.65664 | 1.7229e-09 | 0 | 0 | 0 | 0 | 0 | 1 | -90 | 90 | 0.019311 | 0.0048417 | -0.019307 | -0.0048391
99 | 97 | 0.52708 | 0.33733 | 8.851e-10 | 0 | 0 | 0 | 0 | 0 | 1 | -90 | 90 | 0.020886 | 0.0052362 | -0.020883 | -0.0052347
99 | 98 | 2.7166 | 1.7387 | 4.562e-09 | 0 | 0 | 0 | 0 | 0 | 1 | -90 | 90 | -0.08208 | -0.020625 | 0.082285 | 0.020756
95 | 96 | 0.5936 | 0.37991 | 9.9682e-10 | 0 | 0 | 0 | 0 | 0 | 1 | -90 | 90 | -0.0097602 | -0.0024463 | 0.0097609 | 0.0024466
96 | 97 | 1.6075 | 1.0288 | 2.6995e-09 | 0 | 0 | 0 | 0 | 0 | 1 | -90 | 90 | -0.0097609 | -0.0024466 | 0.0097626 | 0.0024474
98 | 104 | 4.4393 | 2.8412 | 7.4549e-09 | 0 | 0 | 0 | 0 | 0 | 1 | -90 | 90 | -0.082285 | -0.020755 | 0.082619 | 0.020969
111 | 113 | 1.7301 | 1.1072 | 2.9053e-09 | 0 | 0 | 0 | 0 | 0 | 1 | -90 | 90 | 0.013847 | 0.0034718 | -0.013844 | -0.0034698
113 | 114 | 2.4184 | 1.5478 | 4.0611e-09 | 0 | 0 | 0 | 0 | 0 | 1 | -90 | 90 | 0.0081717 | 0.0020483 | -0.0081699 | -0.0020475
114 | 115 | 0.23303 | 0.14914 | 3.9132e-10 | 0 | 0 | 0 | 0 | 0 | 1 | -90 | 90 | 0.002584 | 0.00064759 | -0.002584 | -0.00064762
118 | 119 | 1.7489 | 1.1193 | 2.9369e-09 | 0 | 0 | 0 | 0 | 0 | 1 | -90 | 90 | 0.0035255 | 0.00088338 | -0.0035253 | -0.00088353