## bus_data
BUS_I | BUS_TYPE | Pd | Qd | Gs | Bs | area | Vm | Va | baseKV | zone | Vmax | Vmin
122 | 1 | 0 | 0 | 0 | 0 | 1 | 0.98316 | -0.32164 | 0.4 | 1 | 1.1 | 0.9
123 | 1 | 0 | 0 | 0 | 0 | 1 | 0.98365 | -0.31229 | 0.4 | 1 | 1.1 | 0.9
124 | 1 | 0.0046761 | 0.001172 | 0 | 0 | 1 | 0.98309 | -0.32308 | 0.4 | 1 | 1.1 | 0.9
121 | 1 | 0.053581 | 0.013429 | 0 | 0 | 1 | 0.97949 | -0.3932 | 0.4 | 1 | 1.1 | 0.9
60 | 1 | 0.00095751 | 0.00023997 | 0 | 0 | 1 | 0.97157 | -0.54884 | 0.4 | 1 | 1.1 | 0.9
61 | 1 | 0.0016239 | 0.00040698 | 0 | 0 | 1 | 0.97154 | -0.54928 | 0.4 | 1 | 1.1 | 0.9
62 | 1 | 0 | 0 | 0 | 0 | 1 | 0.97162 | -0.54781 | 0.4 | 1 | 1.1 | 0.9
64 | 1 | 0 | 0 | 0 | 0 | 1 | 0.97179 | -0.54438 | 0.4 | 1 | 1.1 | 0.9
65 | 1 | 0.00090012 | 0.00022559 | 0 | 0 | 1 | 0.97146 | -0.55094 | 0.4 | 1 | 1.1 | 0.9
76 | 1 | 0.0058271 | 0.0014604 | 0 | 0 | 1 | 0.97274 | -0.52558 | 0.4 | 1 | 1.1 | 0.9
75 | 1 | 0.0016661 | 0.00041755 | 0 | 0 | 1 | 0.97153 | -0.54953 | 0.4 | 1 | 1.1 | 0.9
163 | 1 | 0.001344 | 0.00033684 | 0 | 0 | 1 | 0.97143 | -0.55161 | 0.4 | 1 | 1.1 | 0.9
118 | 1 | 0.02933 | 0.0073508 | 0 | 0 | 1 | 0.97344 | -0.51184 | 0.4 | 1 | 1.1 | 0.9
73 | 1 | 0.0029199 | 0.0007318 | 0 | 0 | 1 | 0.97142 | -0.55164 | 0.4 | 1 | 1.1 | 0.9
164 | 1 | 0.00086987 | 0.00021801 | 0 | 0 | 1 | 0.97133 | -0.55354 | 0.4 | 1 | 1.1 | 0.9
68 | 1 | 0.00066758 | 0.00016731 | 0 | 0 | 1 | 0.97095 | -0.56111 | 0.4 | 1 | 1.1 | 0.9
69 | 1 | 0.00054095 | 0.00013557 | 0 | 0 | 1 | 0.97095 | -0.56102 | 0.4 | 1 | 1.1 | 0.9
78 | 1 | 0.00069213 | 0.00017346 | 0 | 0 | 1 | 0.971 | -0.56013 | 0.4 | 1 | 1.1 | 0.9
70 | 1 | 0.00071219 | 0.00017849 | 0 | 0 | 1 | 0.97128 | -0.55457 | 0.4 | 1 | 1.1 | 0.9
71 | 1 | 0.00057252 | 0.00014349 | 0 | 0 | 1 | 0.97136 | -0.55297 | 0.4 | 1 | 1.1 | 0.9
72 | 1 | 0.0020033 | 0.00050206 | 0 | 0 | 1 | 0.9711 | -0.55811 | 0.4 | 1 | 1.1 | 0.9
74 | 1 | 0.0006661 | 0.00016694 | 0 | 0 | 1 | 0.97108 | -0.55845 | 0.4 | 1 | 1.1 | 0.9
77 | 1 | 0 | 0 | 0 | 0 | 1 | 0.97102 | -0.55962 | 0.4 | 1 | 1.1 | 0.9
79 | 1 | 0.0022852 | 0.00057272 | 0 | 0 | 1 | 0.97087 | -0.56262 | 0.4 | 1 | 1.1 | 0.9
117 | 1 | 0 | 0 | 0 | 0 | 1 | 0.97413 | -0.49831 | 0.4 | 1 | 1.1 | 0.9
109 | 1 | 0.0019329 | 0.00048443 | 0 | 0 | 1 | 0.97087 | -0.56263 | 0.4 | 1 | 1.1 | 0.9
81 | 1 | 0.0080929 | 0.0020283 | 0 | 0 | 1 | 0.97695 | -0.4429 | 0.4 | 1 | 1.1 | 0.9
82 | 1 | 0.0018951 | 0.00047495 | 0 | 0 | 1 | 0.97704 | -0.4412 | 0.4 | 1 | 1.1 | 0.9
83 | 1 | 0.0041172 | 0.0010319 | 0 | 0 | 1 | 0.97693 | -0.44334 | 0.4 | 1 | 1.1 | 0.9
84 | 1 | 0.0065862 | 0.0016507 | 0 | 0 | 1 | 0.97721 | -0.43785 | 0.4 | 1 | 1.1 | 0.9
120 | 1 | 0 | 0 | 0 | 0 | 1 | 0.97757 | -0.43073 | 0.4 | 1 | 1.1 | 0.9
119 | 1 | 0.0046116 | 0.0011558 | 0 | 0 | 1 | 0.97627 | -0.4561 | 0.4 | 1 | 1.1 | 0.9
89 | 1 | 0.0015043 | 0.00037702 | 0 | 0 | 1 | 0.99117 | -0.16879 | 0.4 | 1 | 1.1 | 0.9
90 | 1 | 0.0025955 | 0.0006505 | 0 | 0 | 1 | 0.98796 | -0.23074 | 0.4 | 1 | 1.1 | 0.9
91 | 1 | 0 | 0 | 0 | 0 | 1 | 0.9923 | -0.14696 | 0.4 | 1 | 1.1 | 0.9
92 | 1 | 0.0033536 | 0.00084048 | 0 | 0 | 1 | 0.98668 | -0.25554 | 0.4 | 1 | 1.1 | 0.9
93 | 1 | 0.0018769 | 0.00047039 | 0 | 0 | 1 | 0.99485 | -0.098054 | 0.4 | 1 | 1.1 | 0.9
94 | 1 | 0 | 0 | 0 | 0 | 1 | 0.99117 | -0.16879 | 0.4 | 1 | 1.1 | 0.9
95 | 1 | 0.0018837 | 0.00047209 | 0 | 0 | 1 | 0.98604 | -0.26805 | 0.4 | 1 | 1.1 | 0.9
125 | 1 | 0.019894 | 0.0049858 | 0 | 0 | 1 | 0.99654 | -0.065774 | 0.4 | 1 | 1.1 | 0.9
173 | 1 | 0.0021418 | 0.00053678 | 0 | 0 | 1 | 0.98978 | -0.19577 | 0.4 | 1 | 1.1 | 0.9
96 | 1 | 0.0041465 | 0.0010392 | 0 | 0 | 1 | 0.98552 | -0.27811 | 0.4 | 1 | 1.1 | 0.9
126 | 1 | 0 | 0 | 0 | 0 | 1 | 0.99936 | -0.012162 | 0.4 | 1 | 1.1 | 0.9
174 | 1 | 0.0031238 | 0.00078291 | 0 | 0 | 1 | 0.98958 | -0.19971 | 0.4 | 1 | 1.1 | 0.9
97 | 1 | 0.0032561 | 0.00081605 | 0 | 0 | 1 | 0.98538 | -0.28078 | 0.4 | 1 | 1.1 | 0.9
98 | 1 | 0 | 0 | 0 | 0 | 1 | 0.98486 | -0.291 | 0.4 | 1 | 1.1 | 0.9
99 | 1 | 0 | 0 | 0 | 0 | 1 | 0.98308 | -0.32568 | 0.4 | 1 | 1.1 | 0.9
100 | 1 | 0.0017689 | 0.00044333 | 0 | 0 | 1 | 0.98483 | -0.29145 | 0.4 | 1 | 1.1 | 0.9
167 | 1 | 0.0058405 | 0.0014638 | 0 | 0 | 1 | 0.98259 | -0.33526 | 0.4 | 1 | 1.1 | 0.9
101 | 1 | 0.0035339 | 0.00088567 | 0 | 0 | 1 | 0.98475 | -0.29307 | 0.4 | 1 | 1.1 | 0.9
168 | 1 | 0.0047771 | 0.0011972 | 0 | 0 | 1 | 0.98255 | -0.3359 | 0.4 | 1 | 1.1 | 0.9
102 | 1 | 0.0023419 | 0.00058692 | 0 | 0 | 1 | 0.9847 | -0.294 | 0.4 | 1 | 1.1 | 0.9
108 | 1 | 0.0016993 | 0.00042588 | 0 | 0 | 1 | 0.97366 | -0.50743 | 0.4 | 1 | 1.1 | 0.9
112 | 1 | 0.0016648 | 0.00041723 | 0 | 0 | 1 | 0.97367 | -0.5074 | 0.4 | 1 | 1.1 | 0.9
113 | 1 | 0.001487 | 0.00037267 | 0 | 0 | 1 | 0.97373 | -0.50604 | 0.4 | 1 | 1.1 | 0.9
114 | 1 | 0.0016542 | 0.00041457 | 0 | 0 | 1 | 0.97374 | -0.50599 | 0.4 | 1 | 1.1 | 0.9
115 | 1 | 0.0017181 | 0.00043061 | 0 | 0 | 1 | 0.97387 | -0.50338 | 0.4 | 1 | 1.1 | 0.9
116 | 1 | 0.0045648 | 0.001144 | 0 | 0 | 1 | 0.97387 | -0.5033 | 0.4 | 1 | 1.1 | 0.9
156 | 1 | 0.01345 | 0.003371 | 0 | 0 | 1 | 0.98489 | -0.28827 | 0.4 | 1 | 1.1 | 0.9
133 | 1 | 0 | 0 | 0 | 0 | 1 | 0.98987 | -0.19243 | 0.4 | 1 | 1.1 | 0.9
129 | 1 | 0 | 0 | 0 | 0 | 1 | 0.99505 | -0.093616 | 0.4 | 1 | 1.1 | 0.9
131 | 1 | 0 | 0 | 0 | 0 | 1 | 0.98898 | -0.20948 | 0.4 | 1 | 1.1 | 0.9
130 | 3 | 0 | 0 | 0 | 0 | 1 | 1 | 0 | 0.4 | 1 | 1.1 | 0.9
127 | 1 | 0.017713 | 0.0044393 | 0 | 0 | 1 | 0.99659 | -0.064337 | 0.4 | 1 | 1.1 | 0.9
172 | 1 | 0.0038081 | 0.0009544 | 0 | 0 | 1 | 0.99983 | -0.003287 | 0.4 | 1 | 1.1 | 0.9
128 | 1 | 0.014674 | 0.0036776 | 0 | 0 | 1 | 0.99564 | -0.082355 | 0.4 | 1 | 1.1 | 0.9
149 | 1 | 0 | 0 | 0 | 0 | 1 | 0.988 | -0.22854 | 0.4 | 1 | 1.1 | 0.9
132 | 1 | 0 | 0 | 0 | 0 | 1 | 0.98757 | -0.23693 | 0.4 | 1 | 1.1 | 0.9
148 | 1 | 0.0065203 | 0.0016341 | 0 | 0 | 1 | 0.98744 | -0.23935 | 0.4 | 1 | 1.1 | 0.9
151 | 1 | 0.011905 | 0.0029837 | 0 | 0 | 1 | 0.98745 | -0.23911 | 0.4 | 1 | 1.1 | 0.9
147 | 1 | 0 | 0 | 0 | 0 | 1 | 0.98713 | -0.24545 | 0.4 | 1 | 1.1 | 0.9
142 | 1 | 0.0012161 | 0.00030478 | 0 | 0 | 1 | 0.98669 | -0.25405 | 0.4 | 1 | 1.1 | 0.9
143 | 1 | 0.0011941 | 0.00029926 | 0 | 0 | 1 | 0.98669 | -0.254 | 0.4 | 1 | 1.1 | 0.9
144 | 1 | 0.0012354 | 0.00030962 | 0 | 0 | 1 | 0.98674 | -0.25298 | 0.4 | 1 | 1.1 | 0.9
145 | 1 | 0.0012495 | 0.00031314 | 0 | 0 | 1 | 0.98675 | -0.25293 | 0.4 | 1 | 1.1 | 0.9
146 | 1 | 0.0035963 | 0.00090131 | 0 | 0 | 1 | 0.98691 | -0.24969 | 0.4 | 1 | 1.1 | 0.9
150 | 1 | 0.0039825 | 0.00099812 | 0 | 0 | 1 | 0.98738 | -0.24061 | 0.4 | 1 | 1.1 | 0.9
152 | 1 | 0.0017027 | 0.00042674 | 0 | 0 | 1 | 0.98736 | -0.24088 | 0.4 | 1 | 1.1 | 0.9
158 | 1 | 0.0013692 | 0.00034315 | 0 | 0 | 1 | 0.97103 | -0.5594 | 0.4 | 1 | 1.1 | 0.9
159 | 1 | 0 | 0 | 0 | 0 | 1 | 0.97109 | -0.55833 | 0.4 | 1 | 1.1 | 0.9
161 | 1 | 0.00085546 | 0.0002144 | 0 | 0 | 1 | 0.97117 | -0.55666 | 0.4 | 1 | 1.1 | 0.9
162 | 1 | 0.004212 | 0.0010556 | 0 | 0 | 1 | 0.97105 | -0.55911 | 0.4 | 1 | 1.1 | 0.9
166 | 1 | 0.00095737 | 0.00023994 | 0 | 0 | 1 | 0.97122 | -0.55564 | 0.4 | 1 | 1.1 | 0.9
165 | 1 | 0.00089499 | 0.0002243 | 0 | 0 | 1 | 0.97129 | -0.55432 | 0.4 | 1 | 1.1 | 0.9
169 | 1 | 0.0034997 | 0.00087712 | 0 | 0 | 1 | 0.98217 | -0.3434 | 0.4 | 1 | 1.1 | 0.9
170 | 1 | 0.0044409 | 0.001113 | 0 | 0 | 1 | 0.98215 | -0.34392 | 0.4 | 1 | 1.1 | 0.9
171 | 1 | 0.0083085 | 0.0020823 | 0 | 0 | 1 | 0.98206 | -0.34553 | 0.4 | 1 | 1.1 | 0.9
175 | 1 | 0.0020159 | 0.00050524 | 0 | 0 | 1 | 0.98952 | -0.2008 | 0.4 | 1 | 1.1 | 0.9
176 | 1 | 0.0018687 | 0.00046835 | 0 | 0 | 1 | 0.98952 | -0.20087 | 0.4 | 1 | 1.1 | 0.9
177 | 1 | 0.0028193 | 0.00070658 | 0 | 0 | 1 | 0.98948 | -0.20174 | 0.4 | 1 | 1.1 | 0.9

## generator_data
GEN_BUS | PG | QG | QMAX | QMIN | VG | MBASE | GEN_STATUS | PMAX | PMIN
130 | 0.33264 | 0.085387 | 10 | -10 | 1 | 100 | 1 | 10 | 0

## branch_data
F_BUS | T_BUS | BR_R | BR_X | BR_B | RATE_A | RATE_B | RATE_C | TAP | SHIFT | BR_STATUS | ANGMIN | ANGMAX | P_in | Q_in | P_out | Q_out
122 | 123 | 0.2531 | 0.16198 | 1.2751e-09 | 0 | 0 | 0 | 0 | 0 | 1 | -90 | 90 | -0.16124 | -0.040829 | 0.16131 | 0.040875
122 | 124 | 1.3354 | 0.85463 | 2.2424e-09 | 0 | 0 | 0 | 0 | 0 | 1 | -90 | 90 | 0.0046764 | 0.001172 | -0.0046761 | -0.001172
122 | 121 | 1.9866 | 1.2714 | 6.672e-09 | 0 | 0 | 0 | 0 | 0 | 1 | -90 | 90 | 0.15656 | 0.039657 | -0.15603 | -0.039315
123 | 156 | 0.65113 | 0.41672 | 3.2803e-09 | 0 | 0 | 0 | 0 | 0 | 1 | -90 | 90 | -0.16131 | -0.040875 | 0.1615 | 0.040994
121 | 120 | 1.5808 | 1.0117 | 2.6546e-09 | 0 | 0 | 0 | 0 | 0 | 1 | -90 | 90 | 0.10245 | 0.025886 | -0.10226 | -0.025769
60 | 61 | 1.1267 | 0.72111 | 1.8921e-09 | 0 | 0 | 0 | 0 | 0 | 1 | -90 | 90 | 0.0016239 | 0.00040684 | -0.0016238 | -0.000407
60 | 62 | 1.7016 | 1.089 | 2.8574e-09 | 0 | 0 | 0 | 0 | 0 | 1 | -90 | 90 | -0.0025813 | -0.00064683 | 0.0025815 | 0.00064664
62 | 64 | 1.0373 | 0.6639 | 1.742e-09 | 0 | 0 | 0 | 0 | 0 | 1 | -90 | 90 | -0.013989 | -0.0035061 | 0.013991 | 0.0035074
62 | 65 | 1.1639 | 0.74487 | 1.9544e-09 | 0 | 0 | 0 | 0 | 0 | 1 | -90 | 90 | 0.011407 | 0.0028595 | -0.011406 | -0.0028586
64 | 76 | 2.7797 | 1.779 | 4.6679e-09 | 0 | 0 | 0 | 0 | 0 | 1 | -90 | 90 | -0.028658 | -0.0071848 | 0.028684 | 0.0072008
64 | 75 | 1.4863 | 0.95124 | 2.4959e-09 | 0 | 0 | 0 | 0 | 0 | 1 | -90 | 90 | 0.014667 | 0.0036775 | -0.014664 | -0.0036754
65 | 163 | 0.26793 | 0.17147 | 4.4992e-10 | 0 | 0 | 0 | 0 | 0 | 1 | -90 | 90 | 0.010506 | 0.002633 | -0.010505 | -0.0026328
76 | 118 | 1.6911 | 1.0823 | 2.8398e-09 | 0 | 0 | 0 | 0 | 0 | 1 | -90 | 90 | -0.034511 | -0.0086613 | 0.034534 | 0.0086755
75 | 73 | 0.68798 | 0.4403 | 1.1553e-09 | 0 | 0 | 0 | 0 | 0 | 1 | -90 | 90 | 0.012998 | 0.0032578 | -0.012996 | -0.0032571
163 | 164 | 0.88937 | 0.5692 | 1.4935e-09 | 0 | 0 | 0 | 0 | 0 | 1 | -90 | 90 | 0.0091612 | 0.0022959 | -0.0091604 | -0.0022955
118 | 117 | 0.90122 | 0.57678 | 1.5134e-09 | 0 | 0 | 0 | 0 | 0 | 1 | -90 | 90 | -0.063863 | -0.016026 | 0.063904 | 0.016053
73 | 71 | 0.55751 | 0.35681 | 9.3621e-10 | 0 | 0 | 0 | 0 | 0 | 1 | -90 | 90 | 0.010076 | 0.0025253 | -0.010076 | -0.002525
164 | 165 | 0.39783 | 0.25461 | 6.6807e-10 | 0 | 0 | 0 | 0 | 0 | 1 | -90 | 90 | 0.0082905 | 0.0020775 | -0.0082902 | -0.0020774
68 | 69 | 0.5309 | 0.33978 | 8.9153e-10 | 0 | 0 | 0 | 0 | 0 | 1 | -90 | 90 | -0.00066756 | -0.00016732 | 0.00066756 | 0.00016724
69 | 78 | 3.1254 | 2.0003 | 5.2485e-09 | 0 | 0 | 0 | 0 | 0 | 1 | -90 | 90 | -0.0012085 | -0.00030282 | 0.0012085 | 0.00030236
78 | 77 | 1.1404 | 0.72984 | 1.915e-09 | 0 | 0 | 0 | 0 | 0 | 1 | -90 | 90 | -0.0019007 | -0.00047583 | 0.0019007 | 0.00047568
70 | 71 | 0.71276 | 0.45617 | 1.1969e-09 | 0 | 0 | 0 | 0 | 0 | 1 | -90 | 90 | -0.0095026 | -0.0023811 | 0.0095033 | 0.0023815
70 | 72 | 1.702 | 1.0893 | 2.8581e-09 | 0 | 0 | 0 | 0 | 0 | 1 | -90 | 90 | 0.0087904 | 0.0022026 | -0.008789 | -0.0022019
72 | 74 | 0.21128 | 0.13522 | 3.5479e-10 | 0 | 0 | 0 | 0 | 0 | 1 | -90 | 90 | 0.0067858 | 0.0016999 | -0.0067857 | -0.0016998
74 | 77 | 0.8061 | 0.51591 | 1.3537e-09 | 0 | 0 | 0 | 0 | 0 | 1 | -90 | 90 | 0.0061196 | 0.0015329 | -0.0061193 | -0.0015328
77 | 79 | 3.0098 | 1.9263 | 5.0542e-09 | 0 | 0 | 0 | 0 | 0 | 1 | -90 | 90 | 0.0042186 | 0.0010571 | -0.0042179 | -0.0010572
79 | 109 | 0.018787 | 0.012024 | 3.1549e-11 | 0 | 0 | 0 | 0 | 0 | 1 | -90 | 90 | 0.0019328 | 0.00048445 | -0.0019328 | -0.00048445
117 | 119 | 2.3489 | 1.5033 | 3.9445e-09 | 0 | 0 | 0 | 0 | 0 | 1 | -90 | 90 | -0.076696 | -0.019259 | 0.076851 | 0.019358
117 | 116 | 1.6583 | 1.0613 | 2.7848e-09 | 0 | 0 | 0 | 0 | 0 | 1 | -90 | 90 | 0.012792 | 0.0032069 | -0.012789 | -0.0032052
81 | 82 | 0.59332 | 0.37972 | 9.9634e-10 | 0 | 0 | 0 | 0 | 0 | 1 | -90 | 90 | -0.01221 | -0.0030602 | 0.012211 | 0.0030608
81 | 83 | 0.45748 | 0.29279 | 7.6823e-10 | 0 | 0 | 0 | 0 | 0 | 1 | -90 | 90 | 0.0041172 | 0.0010319 | -0.0041172 | -0.0010319
82 | 84 | 1.0179 | 0.65146 | 1.7093e-09 | 0 | 0 | 0 | 0 | 0 | 1 | -90 | 90 | -0.014106 | -0.0035357 | 0.014108 | 0.003537
84 | 120 | 1.4722 | 0.9422 | 2.4722e-09 | 0 | 0 | 0 | 0 | 0 | 1 | -90 | 90 | -0.020694 | -0.0051877 | 0.020701 | 0.0051919
120 | 119 | 1.3363 | 0.85525 | 2.2441e-09 | 0 | 0 | 0 | 0 | 0 | 1 | -90 | 90 | 0.081561 | 0.020577 | -0.081462 | -0.020514
89 | 90 | 5.4656 | 3.498 | 9.1782e-09 | 0 | 0 | 0 | 0 | 0 | 1 | -90 | 90 | 0.050084 | 0.01268 | -0.049936 | -0.012586
89 | 91 | 1.8773 | 1.2015 | 3.1526e-09 | 0 | 0 | 0 | 0 | 0 | 1 | -90 | 90 | -0.051588 | -0.013057 | 0.051643 | 0.013091
90 | 92 | 2.2972 | 1.4702 | 3.8576e-09 | 0 | 0 | 0 | 0 | 0 | 1 | -90 | 90 | 0.04734 | 0.011935 | -0.047284 | -0.0119
91 | 93 | 3.4217 | 2.1899 | 5.7459e-09 | 0 | 0 | 0 | 0 | 0 | 1 | -90 | 90 | -0.063642 | -0.016107 | 0.063792 | 0.016202
91 | 94 | 8.0368 | 5.1435 | 1.3496e-08 | 0 | 0 | 0 | 0 | 0 | 1 | -90 | 90 | 0.012 | 0.0030156 | -0.011987 | -0.0030089
92 | 95 | 1.2458 | 0.79731 | 2.092e-09 | 0 | 0 | 0 | 0 | 0 | 1 | -90 | 90 | 0.04393 | 0.011059 | -0.043904 | -0.011042
93 | 125 | 2.2029 | 1.4098 | 3.6992e-09 | 0 | 0 | 0 | 0 | 0 | 1 | -90 | 90 | -0.065669 | -0.016672 | 0.065771 | 0.016737
94 | 173 | 9.9092 | 6.3419 | 1.664e-08 | 0 | 0 | 0 | 0 | 0 | 1 | -90 | 90 | 0.011987 | 0.0030089 | -0.011972 | -0.0030007
95 | 96 | 1.0449 | 0.66874 | 1.7547e-09 | 0 | 0 | 0 | 0 | 0 | 1 | -90 | 90 | 0.04202 | 0.01057 | -0.042 | -0.010558
125 | 126 | 2.8151 | 1.8017 | 4.7273e-09 | 0 | 0 | 0 | 0 | 0 | 1 | -90 | 90 | -0.085665 | -0.021723 | 0.085886 | 0.021864
173 | 174 | 1.7615 | 1.1274 | 2.958e-09 | 0 | 0 | 0 | 0 | 0 | 1 | -90 | 90 | 0.0098301 | 0.0024639 | -0.0098283 | -0.002463
96 | 97 | 0.30827 | 0.1973 | 5.1768e-10 | 0 | 0 | 0 | 0 | 0 | 1 | -90 | 90 | 0.037854 | 0.0095185 | -0.037849 | -0.0095154
126 | 130 | 0.16833 | 0.10773 | 8.4803e-10 | 0 | 0 | 0 | 0 | 0 | 1 | -90 | 90 | -0.32864 | -0.084309 | 0.32883 | 0.084433
126 | 127 | 0.9761 | 0.62471 | 4.9174e-09 | 0 | 0 | 0 | 0 | 0 | 1 | -90 | 90 | 0.24275 | 0.062444 | -0.24214 | -0.062052
174 | 175 | 0.70868 | 0.45355 | 1.1901e-09 | 0 | 0 | 0 | 0 | 0 | 1 | -90 | 90 | 0.0067044 | 0.0016801 | -0.0067041 | -0.00168
97 | 98 | 1.2879 | 0.82426 | 2.1627e-09 | 0 | 0 | 0 | 0 | 0 | 1 | -90 | 90 | 0.034593 | 0.0086994 | -0.034576 | -0.0086888
98 | 99 | 5.6009 | 3.5846 | 9.4055e-09 | 0 | 0 | 0 | 0 | 0 | 1 | -90 | 90 | 0.026931 | 0.0067729 | -0.026886 | -0.0067453
98 | 100 | 0.25325 | 0.16208 | 4.2528e-10 | 0 | 0 | 0 | 0 | 0 | 1 | -90 | 90 | 0.0076453 | 0.0019159 | -0.0076451 | -0.0019158
99 | 167 | 1.544 | 0.98818 | 2.5929e-09 | 0 | 0 | 0 | 0 | 0 | 1 | -90 | 90 | 0.026886 | 0.0067453 | -0.026874 | -0.0067377
100 | 101 | 1.205 | 0.77118 | 2.0235e-09 | 0 | 0 | 0 | 0 | 0 | 1 | -90 | 90 | 0.0058762 | 0.0014725 | -0.0058758 | -0.0014724
167 | 168 | 0.13261 | 0.084867 | 2.2268e-10 | 0 | 0 | 0 | 0 | 0 | 1 | -90 | 90 | 0.021033 | 0.005274 | -0.021033 | -0.0052736
101 | 102 | 1.7122 | 1.0958 | 2.8753e-09 | 0 | 0 | 0 | 0 | 0 | 1 | -90 | 90 | 0.0023419 | 0.00058672 | -0.0023418 | -0.00058693
168 | 169 | 1.9966 | 1.2778 | 3.3529e-09 | 0 | 0 | 0 | 0 | 0 | 1 | -90 | 90 | 0.016256 | 0.0040763 | -0.01625 | -0.0040729
108 | 112 | 0.068366 | 0.043754 | 1.1481e-10 | 0 | 0 | 0 | 0 | 0 | 1 | -90 | 90 | -0.0016992 | -0.0004259 | 0.0016992 | 0.00042589
112 | 113 | 1.7185 | 1.0998 | 2.8858e-09 | 0 | 0 | 0 | 0 | 0 | 1 | -90 | 90 | -0.003364 | -0.00084313 | 0.0033642 | 0.000843
113 | 114 | 0.04574 | 0.029273 | 7.6809e-11 | 0 | 0 | 0 | 0 | 0 | 1 | -90 | 90 | -0.0048511 | -0.0012157 | 0.0048511 | 0.0012157
114 | 115 | 1.7031 | 1.09 | 2.8599e-09 | 0 | 0 | 0 | 0 | 0 | 1 | -90 | 90 | -0.0065052 | -0.0016303 | 0.006506 | 0.0016305
115 | 116 | 0.040686 | 0.026039 | 6.8322e-11 | 0 | 0 | 0 | 0 | 0 | 1 | -90 | 90 | -0.0082241 | -0.0020611 | 0.0082242 | 0.0020611
156 | 131 | 1.9814 | 1.2681 | 9.9818e-09 | 0 | 0 | 0 | 0 | 0 | 1 | -90 | 90 | -0.17495 | -0.044364 | 0.17561 | 0.044789
133 | 129 | 2.1154 | 1.3538 | 1.0657e-08 | 0 | 0 | 0 | 0 | 0 | 1 | -90 | 90 | -0.20844 | -0.053099 | 0.20944 | 0.053737
133 | 131 | 0.36276 | 0.23217 | 1.8275e-09 | 0 | 0 | 0 | 0 | 0 | 1 | -90 | 90 | 0.20844 | 0.053099 | -0.20827 | -0.05299
129 | 128 | 0.24247 | 0.15518 | 1.2215e-09 | 0 | 0 | 0 | 0 | 0 | 1 | -90 | 90 | -0.20944 | -0.053737 | 0.20955 | 0.05381
131 | 149 | 2.5603 | 1.6386 | 4.2994e-09 | 0 | 0 | 0 | 0 | 0 | 1 | -90 | 90 | 0.032654 | 0.0082007 | -0.032624 | -0.0081821
130 | 172 | 3.8675 | 2.4752 | 6.4945e-09 | 0 | 0 | 0 | 0 | 0 | 1 | -90 | 90 | 0.0038087 | 0.00095413 | -0.0038081 | -0.0009544
127 | 128 | 0.36275 | 0.23216 | 1.8275e-09 | 0 | 0 | 0 | 0 | 0 | 1 | -90 | 90 | 0.22442 | 0.057613 | -0.22423 | -0.057487
149 | 151 | 2.6266 | 1.681 | 4.4108e-09 | 0 | 0 | 0 | 0 | 0 | 1 | -90 | 90 | 0.0176 | 0.0044139 | -0.017591 | -0.0044086
149 | 132 | 2.4413 | 1.5624 | 4.0996e-09 | 0 | 0 | 0 | 0 | 0 | 1 | -90 | 90 | 0.015024 | 0.0037683 | -0.015018 | -0.0037648
132 | 148 | 0.70707 | 0.45253 | 1.1874e-09 | 0 | 0 | 0 | 0 | 0 | 1 | -90 | 90 | 0.015018 | 0.0037648 | -0.015017 | -0.0037638
148 | 147 | 3.1349 | 2.0064 | 5.2644e-09 | 0 | 0 | 0 | 0 | 0 | 1 | -90 | 90 | 0.0084963 | 0.0021297 | -0.0084938 | -0.0021286
151 | 150 | 1.1545 | 0.73888 | 1.9387e-09 | 0 | 0 | 0 | 0 | 0 | 1 | -90 | 90 | 0.0056857 | 0.0014248 | -0.0056853 | -0.0014248
147 | 146 | 2.1778 | 1.3938 | 3.6571e-09 | 0 | 0 | 0 | 0 | 0 | 1 | -90 | 90 | 0.0084938 | 0.0021286 | -0.0084921 | -0.0021279
142 | 143 | 0.18536 | 0.11863 | 3.1128e-10 | 0 | 0 | 0 | 0 | 0 | 1 | -90 | 90 | -0.0012161 | -0.00030478 | 0.0012161 | 0.00030475
143 | 144 | 1.8475 | 1.1824 | 3.1025e-09 | 0 | 0 | 0 | 0 | 0 | 1 | -90 | 90 | -0.0024101 | -0.00060401 | 0.0024102 | 0.00060379
144 | 145 | 0.054887 | 0.035128 | 9.2171e-11 | 0 | 0 | 0 | 0 | 0 | 1 | -90 | 90 | -0.0036456 | -0.00091341 | 0.0036456 | 0.0009134
145 | 146 | 2.8919 | 1.8508 | 4.8563e-09 | 0 | 0 | 0 | 0 | 0 | 1 | -90 | 90 | -0.0048951 | -0.0012266 | 0.0048958 | 0.0012266
150 | 152 | 0.68365 | 0.43754 | 1.148e-09 | 0 | 0 | 0 | 0 | 0 | 1 | -90 | 90 | 0.0017027 | 0.00042665 | -0.0017027 | -0.00042675
158 | 159 | 3.3107 | 2.1188 | 5.5595e-09 | 0 | 0 | 0 | 0 | 0 | 1 | -90 | 90 | -0.0013692 | -0.00034317 | 0.0013692 | 0.00034269
159 | 161 | 1.2675 | 0.81117 | 2.1284e-09 | 0 | 0 | 0 | 0 | 0 | 1 | -90 | 90 | -0.0055813 | -0.0013983 | 0.0055817 | 0.0013984
159 | 162 | 0.78287 | 0.50104 | 1.3147e-09 | 0 | 0 | 0 | 0 | 0 | 1 | -90 | 90 | 0.004212 | 0.0010557 | -0.0042119 | -0.0010557
161 | 166 | 0.66933 | 0.42837 | 1.124e-09 | 0 | 0 | 0 | 0 | 0 | 1 | -90 | 90 | -0.0064371 | -0.0016128 | 0.0064375 | 0.0016129
166 | 165 | 0.7555 | 0.48352 | 1.2687e-09 | 0 | 0 | 0 | 0 | 0 | 1 | -90 | 90 | -0.0073948 | -0.0018529 | 0.0073953 | 0.0018531
169 | 170 | 0.17341 | 0.11098 | 2.912e-10 | 0 | 0 | 0 | 0 | 0 | 1 | -90 | 90 | 0.01275 | 0.0031958 | -0.01275 | -0.0031956
170 | 171 | 0.84233 | 0.53909 | 1.4145e-09 | 0 | 0 | 0 | 0 | 0 | 1 | -90 | 90 | 0.0083091 | 0.0020826 | -0.0083084 | -0.0020823
175 | 176 | 0.067287 | 0.043063 | 1.1299e-10 | 0 | 0 | 0 | 0 | 0 | 1 | -90 | 90 | 0.0046881 | 0.0011748 | -0.0046881 | -0.0011748
176 | 177 | 1.3554 | 0.86745 | 2.2761e-09 | 0 | 0 | 0 | 0 | 0 | 1 | -90 | 90 | 0.0028194 | 0.00070643 | -0.0028193 | -0.00070658