## bus_data
BUS_I | BUS_TYPE | Pd | Qd | Gs | Bs | area | Vm | Va | baseKV | zone | Vmax | Vmin
41 | 1 | 0.0012946 | 0.00032446 | 0 | 0 | 1 | 0.98664 | -0.25617 | 0.4 | 1 | 1.1 | 0.9
42 | 1 | 0.003853 | 0.00096564 | 0 | 0 | 1 | 0.9866 | -0.257 | 0.4 | 1 | 1.1 | 0.9
43 | 1 | 0.0011507 | 0.0002884 | 0 | 0 | 1 | 0.98669 | -0.25526 | 0.4 | 1 | 1.1 | 0.9
44 | 1 | 0.0030595 | 0.00076678 | 0 | 0 | 1 | 0.98658 | -0.25752 | 0.4 | 1 | 1.1 | 0.9
45 | 1 | 0.0014995 | 0.0003758 | 0 | 0 | 1 | 0.98674 | -0.25438 | 0.4 | 1 | 1.1 | 0.9
48 | 1 | 0.0020893 | 0.00052362 | 0 | 0 | 1 | 0.98699 | -0.24937 | 0.4 | 1 | 1.1 | 0.9
46 | 1 | 0.0036532 | 0.00091558 | 0 | 0 | 1 | 0.98481 | -0.29188 | 0.4 | 1 | 1.1 | 0.9
47 | 1 | 0.0050633 | 0.001269 | 0 | 0 | 1 | 0.98483 | -0.29148 | 0.4 | 1 | 1.1 | 0.9
49 | 1 | 0.0011764 | 0.00029484 | 0 | 0 | 1 | 0.98702 | -0.24895 | 0.4 | 1 | 1.1 | 0.9
85 | 1 | 0.0025789 | 0.00064634 | 0 | 0 | 1 | 0.98518 | -0.28466 | 0.4 | 1 | 1.1 | 0.9
83 | 1 | 0.0035852 | 0.00089853 | 0 | 0 | 1 | 0.98349 | -0.31765 | 0.4 | 1 | 1.1 | 0.9
82 | 1 | 0.002804 | 0.00070275 | 0 | 0 | 1 | 0.98343 | -0.3187 | 0.4 | 1 | 1.1 | 0.9
86 | 1 | 0.0027714 | 0.00069457 | 0 | 0 | 1 | 0.98538 | -0.28079 | 0.4 | 1 | 1.1 | 0.9
84 | 1 | 0 | 0 | 0 | 0 | 1 | 0.98291 | -0.32896 | 0.4 | 1 | 1.1 | 0.9
50 | 1 | 0 | 0 | 0 | 0 | 1 | 0.98722 | -0.24497 | 0.4 | 1 | 1.1 | 0.9
57 | 1 | 0.0020099 | 0.00050373 | 0 | 0 | 1 | 0.98715 | -0.24634 | 0.4 | 1 | 1.1 | 0.9
89 | 1 | 0 | 0 | 0 | 0 | 1 | 0.98749 | -0.23974 | 0.4 | 1 | 1.1 | 0.9
54 | 1 | 0.0022398 | 0.00056135 | 0 | 0 | 1 | 0.98696 | -0.25007 | 0.4 | 1 | 1.1 | 0.9
90 | 1 | 0 | 0 | 0 | 0 | 1 | 0.98802 | -0.22935 | 0.4 | 1 | 1.1 | 0.9
88 | 1 | 0.0010072 | 0.00025242 | 0 | 0 | 1 | 0.9865 | -0.2589 | 0.4 | 1 | 1.1 | 0.9
51 | 1 | 0.0024392 | 0.00061132 | 0 | 0 | 1 | 0.98689 | -0.25136 | 0.4 | 1 | 1.1 | 0.9
52 | 1 | 0.0034412 | 0.00086245 | 0 | 0 | 1 | 0.98694 | -0.25049 | 0.4 | 1 | 1.1 | 0.9
60 | 1 | 0.0022722 | 0.00056946 | 0 | 0 | 1 | 0.98595 | -0.26909 | 0.4 | 1 | 1.1 | 0.9
61 | 1 | 0.002477 | 0.0006208 | 0 | 0 | 1 | 0.98599 | -0.26832 | 0.4 | 1 | 1.1 | 0.9
62 | 1 | 0.0022308 | 0.0005591 | 0 | 0 | 1 | 0.98607 | -0.26673 | 0.4 | 1 | 1.1 | 0.9
143 | 1 | 0.0016632 | 0.00041683 | 0 | 0 | 1 | 0.98621 | -0.26404 | 0.4 | 1 | 1.1 | 0.9
141 | 1 | 0.0046976 | 0.0011773 | 0 | 0 | 1 | 0.98639 | -0.26043 | 0.4 | 1 | 1.1 | 0.9
105 | 1 | 0.0021545 | 0.00053996 | 0 | 0 | 1 | 0.98211 | -0.34447 | 0.4 | 1 | 1.1 | 0.9
106 | 1 | 0.00201 | 0.00050376 | 0 | 0 | 1 | 0.98203 | -0.34605 | 0.4 | 1 | 1.1 | 0.9
104 | 1 | 0.0019679 | 0.0004932 | 0 | 0 | 1 | 0.98209 | -0.34486 | 0.4 | 1 | 1.1 | 0.9
87 | 1 | 0 | 0 | 0 | 0 | 1 | 0.98608 | -0.26717 | 0.4 | 1 | 1.1 | 0.9
94 | 1 | 0.002061 | 0.00051655 | 0 | 0 | 1 | 0.99006 | -0.18989 | 0.4 | 1 | 1.1 | 0.9
91 | 1 | 0.0011454 | 0.00028706 | 0 | 0 | 1 | 0.98692 | -0.25076 | 0.4 | 1 | 1.1 | 0.9
117 | 1 | 0.0016032 | 0.00040179 | 0 | 0 | 1 | 0.99037 | -0.18392 | 0.4 | 1 | 1.1 | 0.9
92 | 1 | 0.0015156 | 0.00037985 | 0 | 0 | 1 | 0.9862 | -0.26479 | 0.4 | 1 | 1.1 | 0.9
93 | 1 | 0.0018671 | 0.00046794 | 0 | 0 | 1 | 0.98536 | -0.28106 | 0.4 | 1 | 1.1 | 0.9
95 | 1 | 0.0019084 | 0.00047829 | 0 | 0 | 1 | 0.98508 | -0.28648 | 0.4 | 1 | 1.1 | 0.9
96 | 1 | 0 | 0 | 0 | 0 | 1 | 0.98435 | -0.30079 | 0.4 | 1 | 1.1 | 0.9
118 | 1 | 0.0018075 | 0.00045299 | 0 | 0 | 1 | 0.99225 | -0.14776 | 0.4 | 1 | 1.1 | 0.9
97 | 1 | 0.002833 | 0.00071002 | 0 | 0 | 1 | 0.98426 | -0.30246 | 0.4 | 1 | 1.1 | 0.9
98 | 1 | 0.0014233 | 0.00035672 | 0 | 0 | 1 | 0.98378 | -0.31182 | 0.4 | 1 | 1.1 | 0.9
102 | 1 | 0.0036309 | 0.00091 | 0 | 0 | 1 | 0.98419 | -0.30392 | 0.4 | 1 | 1.1 | 0.9
109 | 1 | 0 | 0 | 0 | 0 | 1 | 0.98349 | -0.31752 | 0.4 | 1 | 1.1 | 0.9
111 | 1 | 0 | 0 | 0 | 0 | 1 | 0.98284 | -0.33025 | 0.4 | 1 | 1.1 | 0.9
108 | 1 | 0.0016859 | 0.00042252 | 0 | 0 | 1 | 0.98338 | -0.31963 | 0.4 | 1 | 1.1 | 0.9
99 | 1 | 0.002077 | 0.00052055 | 0 | 0 | 1 | 0.98183 | -0.34999 | 0.4 | 1 | 1.1 | 0.9
100 | 1 | 0.0033072 | 0.00082887 | 0 | 0 | 1 | 0.98185 | -0.34958 | 0.4 | 1 | 1.1 | 0.9
101 | 1 | 0 | 0 | 0 | 0 | 1 | 0.9819 | -0.34859 | 0.4 | 1 | 1.1 | 0.9
103 | 1 | 0.0019721 | 0.00049425 | 0 | 0 | 1 | 0.98204 | -0.34588 | 0.4 | 1 | 1.1 | 0.9
107 | 1 | 0.0020664 | 0.00051788 | 0 | 0 | 1 | 0.98202 | -0.34636 | 0.4 | 1 | 1.1 | 0.9
110 | 1 | 0.0027985 | 0.00070137 | 0 | 0 | 1 | 0.98331 | -0.32103 | 0.4 | 1 | 1.1 | 0.9
116 | 1 | 0.0021052 | 0.00052762 | 0 | 0 | 1 | 0.98268 | -0.33326 | 0.4 | 1 | 1.1 | 0.9
115 | 1 | 0.0014221 | 0.00035641 | 0 | 0 | 1 | 0.98272 | -0.33259 | 0.4 | 1 | 1.1 | 0.9
130 | 1 | 0 | 0 | 0 | 0 | 1 | 0.98237 | -0.33951 | 0.4 | 1 | 1.1 | 0.9
114 | 1 | 0.0017203 | 0.00043115 | 0 | 0 | 1 | 0.98263 | -0.33432 | 0.4 | 1 | 1.1 | 0.9
112 | 1 | 0.001327 | 0.00033258 | 0 | 0 | 1 | 0.98258 | -0.33526 | 0.4 | 1 | 1.1 | 0.9
113 | 1 | 0.0012758 | 0.00031974 | 0 | 0 | 1 | 0.98256 | -0.33564 | 0.4 | 1 | 1.1 | 0.9
132 | 1 | 0.0025826 | 0.00064725 | 0 | 0 | 1 | 0.98218 | -0.34318 | 0.4 | 1 | 1.1 | 0.9
128 | 1 | 0.0033699 | 0.00084459 | 0 | 0 | 1 | 0.98227 | -0.34131 | 0.4 | 1 | 1.1 | 0.9
119 | 1 | 0.0033243 | 0.00083315 | 0 | 0 | 1 | 0.99302 | -0.13306 | 0.4 | 1 | 1.1 | 0.9
120 | 1 | 0.0020569 | 0.00051551 | 0 | 0 | 1 | 0.9945 | -0.10458 | 0.4 | 1 | 1.1 | 0.9
121 | 1 | 0.0023854 | 0.00059783 | 0 | 0 | 1 | 0.99457 | -0.10325 | 0.4 | 1 | 1.1 | 0.9
122 | 1 | 0.0034273 | 0.00085896 | 0 | 0 | 1 | 0.99685 | -0.059869 | 0.4 | 1 | 1.1 | 0.9
123 | 1 | 0.0016393 | 0.00041084 | 0 | 0 | 1 | 0.99689 | -0.059111 | 0.4 | 1 | 1.1 | 0.9
124 | 1 | 0.0016007 | 0.00040118 | 0 | 0 | 1 | 0.99764 | -0.044751 | 0.4 | 1 | 1.1 | 0.9
125 | 1 | 0.0033249 | 0.00083331 | 0 | 0 | 1 | 0.99907 | -0.017709 | 0.4 | 1 | 1.1 | 0.9
126 | 1 | 0.0017963 | 0.00045019 | 0 | 0 | 1 | 0.99955 | -0.0085057 | 0.4 | 1 | 1.1 | 0.9
127 | 3 | 0.001504 | 0.00037694 | 0 | 0 | 1 | 1 | 0 | 0.4 | 1 | 1.1 | 0.9
136 | 1 | 0.003422 | 0.00085764 | 0 | 0 | 1 | 0.99928 | -0.013572 | 0.4 | 1 | 1.1 | 0.9
137 | 1 | 0 | 0 | 0 | 0 | 1 | 0.99775 | -0.042537 | 0.4 | 1 | 1.1 | 0.9
129 | 1 | 0.0033965 | 0.00085126 | 0 | 0 | 1 | 0.98218 | -0.34317 | 0.4 | 1 | 1.1 | 0.9
131 | 1 | 0.0016396 | 0.00041092 | 0 | 0 | 1 | 0.98216 | -0.34355 | 0.4 | 1 | 1.1 | 0.9
133 | 1 | 0 | 0 | 0 | 0 | 1 | 0.98215 | -0.34374 | 0.4 | 1 | 1.1 | 0.9
247 | 1 | 0.0014243 | 0.00035697 | 0 | 0 | 1 | 0.98207 | -0.34536 | 0.4 | 1 | 1.1 | 0.9
135 | 1 | 0.001827 | 0.0004579 | 0 | 0 | 1 | 0.98211 | -0.34448 | 0.4 | 1 | 1.1 | 0.9
245 | 1 | 0.0013384 | 0.00033542 | 0 | 0 | 1 | 0.98197 | -0.34727 | 0.4 | 1 | 1.1 | 0.9
134 | 1 | 0.0034741 | 0.0008707 | 0 | 0 | 1 | 0.99769 | -0.043669 | 0.4 | 1 | 1.1 | 0.9
138 | 1 | 0.002225 | 0.00055765 | 0 | 0 | 1 | 0.99721 | -0.052828 | 0.4 | 1 | 1.1 | 0.9
227 | 1 | 0 | 0 | 0 | 0 | 1 | 0.97623 | -0.45814 | 0.4 | 1 | 1.1 | 0.9
228 | 1 | 0.0016458 | 0.00041247 | 0 | 0 | 1 | 0.97569 | -0.46876 | 0.4 | 1 | 1.1 | 0.9
226 | 1 | 0.0040565 | 0.0010167 | 0 | 0 | 1 | 0.97649 | -0.45308 | 0.4 | 1 | 1.1 | 0.9
139 | 1 | 0.0017582 | 0.00044064 | 0 | 0 | 1 | 0.99603 | -0.075234 | 0.4 | 1 | 1.1 | 0.9
140 | 1 | 0.0021867 | 0.00054804 | 0 | 0 | 1 | 0.99578 | -0.080034 | 0.4 | 1 | 1.1 | 0.9
148 | 1 | 0.005223 | 0.001309 | 0 | 0 | 1 | 0.99509 | -0.093058 | 0.4 | 1 | 1.1 | 0.9
187 | 1 | 0.0017241 | 0.0004321 | 0 | 0 | 1 | 0.9946 | -0.10253 | 0.4 | 1 | 1.1 | 0.9
142 | 1 | 0.0019559 | 0.0004902 | 0 | 0 | 1 | 0.98653 | -0.25771 | 0.4 | 1 | 1.1 | 0.9
144 | 1 | 0.0013203 | 0.00033089 | 0 | 0 | 1 | 0.98676 | -0.25319 | 0.4 | 1 | 1.1 | 0.9
145 | 1 | 0.0021915 | 0.00054925 | 0 | 0 | 1 | 0.98679 | -0.25267 | 0.4 | 1 | 1.1 | 0.9
146 | 1 | 0.0017587 | 0.00044078 | 0 | 0 | 1 | 0.98706 | -0.24738 | 0.4 | 1 | 1.1 | 0.9
147 | 1 | 0.0019618 | 0.00049166 | 0 | 0 | 1 | 0.9872 | -0.24472 | 0.4 | 1 | 1.1 | 0.9
166 | 1 | 0.0016324 | 0.00040911 | 0 | 0 | 1 | 0.98724 | -0.24398 | 0.4 | 1 | 1.1 | 0.9
180 | 1 | 0.001781 | 0.00044637 | 0 | 0 | 1 | 0.98761 | -0.23668 | 0.4 | 1 | 1.1 | 0.9
186 | 1 | 0.004223 | 0.0010584 | 0 | 0 | 1 | 0.99337 | -0.12585 | 0.4 | 1 | 1.1 | 0.9
173 | 1 | 0.0027507 | 0.00068939 | 0 | 0 | 1 | 0.98811 | -0.227 | 0.4 | 1 | 1.1 | 0.9
174 | 1 | 0.0013151 | 0.0003296 | 0 | 0 | 1 | 0.98815 | -0.22628 | 0.4 | 1 | 1.1 | 0.9
177 | 1 | 0 | 0 | 0 | 0 | 1 | 0.98848 | -0.21991 | 0.4 | 1 | 1.1 | 0.9
178 | 1 | 0.0017424 | 0.00043668 | 0 | 0 | 1 | 0.9882 | -0.22526 | 0.4 | 1 | 1.1 | 0.9
176 | 1 | 0.0011946 | 0.00029939 | 0 | 0 | 1 | 0.98821 | -0.22503 | 0.4 | 1 | 1.1 | 0.9
175 | 1 | 0.001711 | 0.00042882 | 0 | 0 | 1 | 0.98831 | -0.22319 | 0.4 | 1 | 1.1 | 0.9
179 | 1 | 0 | 0 | 0 | 0 | 1 | 0.9861 | -0.26575 | 0.4 | 1 | 1.1 | 0.9
181 | 1 | 0.0021346 | 0.00053499 | 0 | 0 | 1 | 0.99281 | -0.13658 | 0.4 | 1 | 1.1 | 0.9
185 | 1 | 0.0032349 | 0.00081074 | 0 | 0 | 1 | 0.98438 | -0.29899 | 0.4 | 1 | 1.1 | 0.9
182 | 1 | 0.0011998 | 0.00030071 | 0 | 0 | 1 | 0.98606 | -0.26648 | 0.4 | 1 | 1.1 | 0.9
192 | 1 | 0.0032683 | 0.00081912 | 0 | 0 | 1 | 0.98282 | -0.32936 | 0.4 | 1 | 1.1 | 0.9
285 | 1 | 0.0025474 | 0.00063844 | 0 | 0 | 1 | 0.98434 | -0.2998 | 0.4 | 1 | 1.1 | 0.9
183 | 1 | 0.0012864 | 0.00032241 | 0 | 0 | 1 | 0.98577 | -0.27215 | 0.4 | 1 | 1.1 | 0.9
184 | 1 | 0.001132 | 0.00028372 | 0 | 0 | 1 | 0.98562 | -0.27516 | 0.4 | 1 | 1.1 | 0.9
200 | 1 | 0.0010951 | 0.00027445 | 0 | 0 | 1 | 0.98539 | -0.27958 | 0.4 | 1 | 1.1 | 0.9
199 | 1 | 0 | 0 | 0 | 0 | 1 | 0.98534 | -0.28064 | 0.4 | 1 | 1.1 | 0.9
190 | 1 | 0 | 0 | 0 | 0 | 1 | 0.9814 | -0.35694 | 0.4 | 1 | 1.1 | 0.9
188 | 1 | 0.0022347 | 0.00056007 | 0 | 0 | 1 | 0.9813 | -0.35902 | 0.4 | 1 | 1.1 | 0.9
189 | 1 | 0.0019849 | 0.00049746 | 0 | 0 | 1 | 0.98031 | -0.37818 | 0.4 | 1 | 1.1 | 0.9
191 | 1 | 0.0024693 | 0.00061886 | 0 | 0 | 1 | 0.97933 | -0.3974 | 0.4 | 1 | 1.1 | 0.9
193 | 1 | 0.0032283 | 0.00080908 | 0 | 0 | 1 | 0.98117 | -0.36147 | 0.4 | 1 | 1.1 | 0.9
220 | 1 | 0 | 0 | 0 | 0 | 1 | 0.9786 | -0.41172 | 0.4 | 1 | 1.1 | 0.9
194 | 1 | 0.0041503 | 0.0010402 | 0 | 0 | 1 | 0.98114 | -0.36213 | 0.4 | 1 | 1.1 | 0.9
221 | 1 | 0.0024712 | 0.00061935 | 0 | 0 | 1 | 0.97848 | -0.41404 | 0.4 | 1 | 1.1 | 0.9
222 | 1 | 0.0011463 | 0.00028728 | 0 | 0 | 1 | 0.97848 | -0.41403 | 0.4 | 1 | 1.1 | 0.9
195 | 1 | 0.005215 | 0.001307 | 0 | 0 | 1 | 0.98109 | -0.363 | 0.4 | 1 | 1.1 | 0.9
196 | 1 | 0.0024647 | 0.00061771 | 0 | 0 | 1 | 0.9852 | -0.28334 | 0.4 | 1 | 1.1 | 0.9
197 | 1 | 0.0023056 | 0.00057783 | 0 | 0 | 1 | 0.98514 | -0.28444 | 0.4 | 1 | 1.1 | 0.9
198 | 1 | 0 | 0 | 0 | 0 | 1 | 0.98528 | -0.28177 | 0.4 | 1 | 1.1 | 0.9
201 | 1 | 0.0011755 | 0.00029461 | 0 | 0 | 1 | 0.98528 | -0.28174 | 0.4 | 1 | 1.1 | 0.9
202 | 1 | 0 | 0 | 0 | 0 | 1 | 0.98506 | -0.28608 | 0.4 | 1 | 1.1 | 0.9
203 | 1 | 0.0025235 | 0.00063246 | 0 | 0 | 1 | 0.98495 | -0.28813 | 0.4 | 1 | 1.1 | 0.9
206 | 1 | 0.0012227 | 0.00030643 | 0 | 0 | 1 | 0.98487 | -0.28967 | 0.4 | 1 | 1.1 | 0.9
204 | 1 | 0.0026021 | 0.00065216 | 0 | 0 | 1 | 0.98485 | -0.29022 | 0.4 | 1 | 1.1 | 0.9
223 | 1 | 0 | 0 | 0 | 0 | 1 | 0.97762 | -0.43084 | 0.4 | 1 | 1.1 | 0.9
254 | 1 | 0.0026698 | 0.00066912 | 0 | 0 | 1 | 0.97846 | -0.4144 | 0.4 | 1 | 1.1 | 0.9
224 | 1 | 0.0017074 | 0.00042791 | 0 | 0 | 1 | 0.97673 | -0.44839 | 0.4 | 1 | 1.1 | 0.9
225 | 1 | 0.0015956 | 0.00039989 | 0 | 0 | 1 | 0.97753 | -0.43273 | 0.4 | 1 | 1.1 | 0.9
252 | 1 | 0.00093431 | 0.00023416 | 0 | 0 | 1 | 0.97839 | -0.4159 | 0.4 | 1 | 1.1 | 0.9
255 | 1 | 0.0011878 | 0.00029769 | 0 | 0 | 1 | 0.97739 | -0.43537 | 0.4 | 1 | 1.1 | 0.9
256 | 1 | 0.0015064 | 0.00037754 | 0 | 0 | 1 | 0.97716 | -0.44001 | 0.4 | 1 | 1.1 | 0.9
229 | 1 | 0.0017854 | 0.00044747 | 0 | 0 | 1 | 0.97522 | -0.47805 | 0.4 | 1 | 1.1 | 0.9
230 | 1 | 0.0015207 | 0.00038111 | 0 | 0 | 1 | 0.97505 | -0.48147 | 0.4 | 1 | 1.1 | 0.9
231 | 1 | 0 | 0 | 0 | 0 | 1 | 0.97444 | -0.49342 | 0.4 | 1 | 1.1 | 0.9
240 | 1 | 0.002449 | 0.00061377 | 0 | 0 | 1 | 0.97436 | -0.49497 | 0.4 | 1 | 1.1 | 0.9
236 | 1 | 0.0027129 | 0.00067991 | 0 | 0 | 1 | 0.97421 | -0.49793 | 0.4 | 1 | 1.1 | 0.9
241 | 1 | 0.002286 | 0.00057293 | 0 | 0 | 1 | 0.9743 | -0.49623 | 0.4 | 1 | 1.1 | 0.9
234 | 1 | 0 | 0 | 0 | 0 | 1 | 0.97415 | -0.49917 | 0.4 | 1 | 1.1 | 0.9
232 | 1 | 0.0014233 | 0.00035671 | 0 | 0 | 1 | 0.97407 | -0.50074 | 0.4 | 1 | 1.1 | 0.9
233 | 1 | 0.0020167 | 0.00050543 | 0 | 0 | 1 | 0.97411 | -0.49996 | 0.4 | 1 | 1.1 | 0.9
235 | 1 | 0.0022961 | 0.00057545 | 0 | 0 | 1 | 0.97403 | -0.50164 | 0.4 | 1 | 1.1 | 0.9
237 | 1 | 0.0017223 | 0.00043166 | 0 | 0 | 1 | 0.97402 | -0.50178 | 0.4 | 1 | 1.1 | 0.9
238 | 1 | 0.0025846 | 0.00064776 | 0 | 0 | 1 | 0.97396 | -0.50301 | 0.4 | 1 | 1.1 | 0.9
239 | 1 | 0.0013098 | 0.00032825 | 0 | 0 | 1 | 0.97393 | -0.50354 | 0.4 | 1 | 1.1 | 0.9
242 | 1 | 0.002049 | 0.00051352 | 0 | 0 | 1 | 0.97429 | -0.49639 | 0.4 | 1 | 1.1 | 0.9
244 | 1 | 0.0026581 | 0.00066619 | 0 | 0 | 1 | 0.9819 | -0.34869 | 0.4 | 1 | 1.1 | 0.9
246 | 1 | 0.0012532 | 0.00031408 | 0 | 0 | 1 | 0.98189 | -0.34873 | 0.4 | 1 | 1.1 | 0.9
248 | 1 | 0.0011853 | 0.00029706 | 0 | 0 | 1 | 0.98188 | -0.3491 | 0.4 | 1 | 1.1 | 0.9
249 | 1 | 0.0010519 | 0.00026364 | 0 | 0 | 1 | 0.97833 | -0.41695 | 0.4 | 1 | 1.1 | 0.9
250 | 1 | 0.0018252 | 0.00045744 | 0 | 0 | 1 | 0.97836 | -0.41639 | 0.4 | 1 | 1.1 | 0.9
251 | 1 | 0.0012556 | 0.00031468 | 0 | 0 | 1 | 0.97833 | -0.41711 | 0.4 | 1 | 1.1 | 0.9
257 | 1 | 0.0015258 | 0.00038241 | 0 | 0 | 1 | 0.97697 | -0.44365 | 0.4 | 1 | 1.1 | 0.9
258 | 1 | 0 | 0 | 0 | 0 | 1 | 0.97694 | -0.44423 | 0.4 | 1 | 1.1 | 0.9
259 | 1 | 0.0016677 | 0.00041798 | 0 | 0 | 1 | 0.97693 | -0.4445 | 0.4 | 1 | 1.1 | 0.9
260 | 1 | 0.0024193 | 0.00060634 | 0 | 0 | 1 | 0.97689 | -0.4453 | 0.4 | 1 | 1.1 | 0.9
262 | 1 | 0.0016575 | 0.0004154 | 0 | 0 | 1 | 0.97686 | -0.4458 | 0.4 | 1 | 1.1 | 0.9

## generator_data
GEN_BUS | PG | QG | QMAX | QMIN | VG | MBASE | GEN_STATUS | PMAX | PMIN
127 | 0.30016 | 0.076823 | 10 | -10 | 1 | 100 | 1 | 10 | 0

## branch_data
F_BUS | T_BUS | BR_R | BR_X | BR_B | RATE_A | RATE_B | RATE_C | TAP | SHIFT | BR_STATUS | ANGMIN | ANGMAX | P_in | Q_in | P_out | Q_out
41 | 42 | 0.52407 | 0.33541 | 8.8006e-10 | 0 | 0 | 0 | 0 | 0 | 1 | -90 | 90 | 0.0069128 | 0.0017325 | -0.0069125 | -0.0017324
41 | 43 | 0.48422 | 0.3099 | 8.1314e-10 | 0 | 0 | 0 | 0 | 0 | 1 | -90 | 90 | -0.0082074 | -0.0020569 | 0.0082077 | 0.0020571
42 | 44 | 0.73909 | 0.47302 | 1.2411e-09 | 0 | 0 | 0 | 0 | 0 | 1 | -90 | 90 | 0.0030596 | 0.00076671 | -0.0030595 | -0.00076679
43 | 45 | 0.40761 | 0.26087 | 6.8449e-10 | 0 | 0 | 0 | 0 | 0 | 1 | -90 | 90 | -0.0093585 | -0.0023455 | 0.0093588 | 0.0023456
45 | 48 | 2.0141 | 1.289 | 3.3822e-09 | 0 | 0 | 0 | 0 | 0 | 1 | -90 | 90 | -0.010858 | -0.0027214 | 0.010861 | 0.0027228
48 | 49 | 0.14377 | 0.09201 | 2.4142e-10 | 0 | 0 | 0 | 0 | 0 | 1 | -90 | 90 | -0.01295 | -0.0032464 | 0.01295 | 0.0032465
46 | 47 | 0.47608 | 0.30469 | 7.9947e-10 | 0 | 0 | 0 | 0 | 0 | 1 | -90 | 90 | -0.0036532 | -0.00091558 | 0.0036532 | 0.00091555
47 | 85 | 0.96642 | 0.61851 | 1.6229e-09 | 0 | 0 | 0 | 0 | 0 | 1 | -90 | 90 | -0.03071 | -0.0077125 | 0.03072 | 0.0077187
47 | 83 | 5.1771 | 3.3134 | 8.6938e-09 | 0 | 0 | 0 | 0 | 0 | 1 | -90 | 90 | 0.021993 | 0.0055279 | -0.021966 | -0.0055112
49 | 50 | 1.2302 | 0.78736 | 2.0659e-09 | 0 | 0 | 0 | 0 | 0 | 1 | -90 | 90 | -0.014127 | -0.0035414 | 0.01413 | 0.0035429
85 | 86 | 0.50614 | 0.32393 | 8.4994e-10 | 0 | 0 | 0 | 0 | 0 | 1 | -90 | 90 | -0.033299 | -0.008365 | 0.033305 | 0.0083689
83 | 84 | 3.1494 | 2.0156 | 5.2886e-09 | 0 | 0 | 0 | 0 | 0 | 1 | -90 | 90 | 0.015577 | 0.0039101 | -0.015568 | -0.0039052
83 | 82 | 1.6164 | 1.0345 | 2.7143e-09 | 0 | 0 | 0 | 0 | 0 | 1 | -90 | 90 | 0.0028041 | 0.00070259 | -0.002804 | -0.00070276
86 | 87 | 1.6474 | 1.0543 | 2.7664e-09 | 0 | 0 | 0 | 0 | 0 | 1 | -90 | 90 | -0.036076 | -0.0090635 | 0.0361 | 0.0090782
84 | 105 | 4.3129 | 2.7603 | 7.2426e-09 | 0 | 0 | 0 | 0 | 0 | 1 | -90 | 90 | 0.015568 | 0.0039052 | -0.015557 | -0.0038986
50 | 57 | 0.59395 | 0.38013 | 9.9741e-10 | 0 | 0 | 0 | 0 | 0 | 1 | -90 | 90 | 0.010132 | 0.0025396 | -0.010132 | -0.0025393
50 | 89 | 0.94227 | 0.60305 | 1.5823e-09 | 0 | 0 | 0 | 0 | 0 | 1 | -90 | 90 | -0.024262 | -0.0060825 | 0.024268 | 0.0060862
57 | 54 | 2.005 | 1.2832 | 3.3669e-09 | 0 | 0 | 0 | 0 | 0 | 1 | -90 | 90 | 0.0081219 | 0.0020356 | -0.0081204 | -0.002035
89 | 90 | 0.74102 | 0.47425 | 1.2444e-09 | 0 | 0 | 0 | 0 | 0 | 1 | -90 | 90 | -0.061423 | -0.015447 | 0.061454 | 0.015467
89 | 88 | 2.2594 | 1.446 | 3.7942e-09 | 0 | 0 | 0 | 0 | 0 | 1 | -90 | 90 | 0.037155 | 0.009361 | -0.037121 | -0.0093396
54 | 52 | 0.31 | 0.1984 | 5.2057e-10 | 0 | 0 | 0 | 0 | 0 | 1 | -90 | 90 | 0.0058806 | 0.0014736 | -0.0058805 | -0.0014736
90 | 94 | 1.5927 | 1.0193 | 2.6745e-09 | 0 | 0 | 0 | 0 | 0 | 1 | -90 | 90 | -0.109 | -0.027461 | 0.10921 | 0.027593
90 | 91 | 1.9761 | 1.2647 | 3.3183e-09 | 0 | 0 | 0 | 0 | 0 | 1 | -90 | 90 | 0.047549 | 0.011995 | -0.0475 | -0.011964
88 | 87 | 1.0013 | 0.64081 | 1.6814e-09 | 0 | 0 | 0 | 0 | 0 | 1 | -90 | 90 | 0.036114 | 0.0090872 | -0.0361 | -0.0090782
51 | 52 | 1.5595 | 0.99809 | 2.6188e-09 | 0 | 0 | 0 | 0 | 0 | 1 | -90 | 90 | -0.0024392 | -0.00061133 | 0.0024393 | 0.00061114
60 | 61 | 1.487 | 0.95169 | 2.4971e-09 | 0 | 0 | 0 | 0 | 0 | 1 | -90 | 90 | -0.0022722 | -0.00056947 | 0.0022723 | 0.00056928
61 | 62 | 1.4541 | 0.93065 | 2.4419e-09 | 0 | 0 | 0 | 0 | 0 | 1 | -90 | 90 | -0.0047493 | -0.0011901 | 0.0047496 | 0.0011901
62 | 143 | 1.6825 | 1.0768 | 2.8253e-09 | 0 | 0 | 0 | 0 | 0 | 1 | -90 | 90 | -0.0069805 | -0.0017492 | 0.0069814 | 0.0017495
143 | 141 | 1.8163 | 1.1625 | 3.0501e-09 | 0 | 0 | 0 | 0 | 0 | 1 | -90 | 90 | -0.0086445 | -0.0021663 | 0.008646 | 0.002167
141 | 142 | 0.89155 | 0.57059 | 1.4972e-09 | 0 | 0 | 0 | 0 | 0 | 1 | -90 | 90 | -0.013344 | -0.0033443 | 0.013345 | 0.0033453
105 | 106 | 1.6693 | 1.0684 | 2.8032e-09 | 0 | 0 | 0 | 0 | 0 | 1 | -90 | 90 | 0.0040767 | 0.0010215 | -0.0040764 | -0.0010216
105 | 104 | 0.17969 | 0.115 | 3.0175e-10 | 0 | 0 | 0 | 0 | 0 | 1 | -90 | 90 | 0.0093257 | 0.0023371 | -0.0093255 | -0.002337
106 | 107 | 0.66204 | 0.42371 | 1.1117e-09 | 0 | 0 | 0 | 0 | 0 | 1 | -90 | 90 | 0.0020664 | 0.0005178 | -0.0020663 | -0.00051789
104 | 103 | 0.59952 | 0.38369 | 1.0068e-09 | 0 | 0 | 0 | 0 | 0 | 1 | -90 | 90 | 0.0073576 | 0.0018438 | -0.0073573 | -0.0018437
94 | 117 | 0.23707 | 0.15173 | 3.9811e-10 | 0 | 0 | 0 | 0 | 0 | 1 | -90 | 90 | -0.11127 | -0.028109 | 0.1113 | 0.02813
91 | 92 | 1.3253 | 0.84818 | 2.2255e-09 | 0 | 0 | 0 | 0 | 0 | 1 | -90 | 90 | 0.046354 | 0.011677 | -0.046323 | -0.011657
117 | 118 | 1.4181 | 0.9076 | 2.3814e-09 | 0 | 0 | 0 | 0 | 0 | 1 | -90 | 90 | -0.1129 | -0.028531 | 0.1131 | 0.028657
92 | 93 | 1.586 | 1.0151 | 2.6633e-09 | 0 | 0 | 0 | 0 | 0 | 1 | -90 | 90 | 0.044808 | 0.011277 | -0.044773 | -0.011255
93 | 95 | 0.54996 | 0.35197 | 9.2353e-10 | 0 | 0 | 0 | 0 | 0 | 1 | -90 | 90 | 0.042906 | 0.010787 | -0.042895 | -0.01078
95 | 96 | 1.5212 | 0.97355 | 2.5545e-09 | 0 | 0 | 0 | 0 | 0 | 1 | -90 | 90 | 0.040986 | 0.010302 | -0.040958 | -0.010284
96 | 97 | 1.1183 | 0.71569 | 1.8779e-09 | 0 | 0 | 0 | 0 | 0 | 1 | -90 | 90 | 0.0064647 | 0.0016201 | -0.0064642 | -0.0016199
96 | 98 | 1.39 | 0.88957 | 2.3341e-09 | 0 | 0 | 0 | 0 | 0 | 1 | -90 | 90 | 0.034494 | 0.0086643 | -0.034476 | -0.0086529
118 | 119 | 0.56899 | 0.36416 | 9.5549e-10 | 0 | 0 | 0 | 0 | 0 | 1 | -90 | 90 | -0.11491 | -0.02911 | 0.11499 | 0.029161
97 | 102 | 1.7445 | 1.1165 | 2.9294e-09 | 0 | 0 | 0 | 0 | 0 | 1 | -90 | 90 | 0.0036312 | 0.00090989 | -0.0036309 | -0.00091001
98 | 109 | 0.7479 | 0.47866 | 1.2559e-09 | 0 | 0 | 0 | 0 | 0 | 1 | -90 | 90 | 0.033052 | 0.0082962 | -0.033043 | -0.0082905
109 | 111 | 1.9329 | 1.237 | 3.2458e-09 | 0 | 0 | 0 | 0 | 0 | 1 | -90 | 90 | 0.028558 | 0.0071669 | -0.028541 | -0.0071562
109 | 108 | 2.0404 | 1.3059 | 3.4264e-09 | 0 | 0 | 0 | 0 | 0 | 1 | -90 | 90 | 0.004485 | 0.0011236 | -0.0044845 | -0.0011237
111 | 116 | 0.57139 | 0.36569 | 9.5952e-10 | 0 | 0 | 0 | 0 | 0 | 1 | -90 | 90 | 0.022795 | 0.0057166 | -0.022791 | -0.0057146
111 | 115 | 1.7643 | 1.1291 | 2.9627e-09 | 0 | 0 | 0 | 0 | 0 | 1 | -90 | 90 | 0.0057463 | 0.0014396 | -0.0057456 | -0.0014395
108 | 110 | 2.1635 | 1.3846 | 3.633e-09 | 0 | 0 | 0 | 0 | 0 | 1 | -90 | 90 | 0.0027987 | 0.00070115 | -0.0027985 | -0.00070138
99 | 100 | 0.86783 | 0.55541 | 1.4573e-09 | 0 | 0 | 0 | 0 | 0 | 1 | -90 | 90 | -0.002077 | -0.00052056 | 0.0020771 | 0.00052044
100 | 101 | 0.79385 | 0.50806 | 1.3331e-09 | 0 | 0 | 0 | 0 | 0 | 1 | -90 | 90 | -0.0053843 | -0.0013493 | 0.0053845 | 0.0013494
101 | 103 | 2.1731 | 1.3908 | 3.6492e-09 | 0 | 0 | 0 | 0 | 0 | 1 | -90 | 90 | -0.0053845 | -0.0013494 | 0.0053852 | 0.0013495
116 | 130 | 1.3092 | 0.8379 | 2.1985e-09 | 0 | 0 | 0 | 0 | 0 | 1 | -90 | 90 | 0.020686 | 0.005187 | -0.02068 | -0.0051832
115 | 114 | 1.734 | 1.1098 | 2.9119e-09 | 0 | 0 | 0 | 0 | 0 | 1 | -90 | 90 | 0.0043236 | 0.0010831 | -0.0043232 | -0.0010831
130 | 132 | 1.5204 | 0.97309 | 2.5532e-09 | 0 | 0 | 0 | 0 | 0 | 1 | -90 | 90 | 0.010445 | 0.0026182 | -0.010444 | -0.0026173
130 | 128 | 0.76147 | 0.48734 | 1.2787e-09 | 0 | 0 | 0 | 0 | 0 | 1 | -90 | 90 | 0.010235 | 0.002565 | -0.010234 | -0.0025646
114 | 112 | 1.5523 | 0.9935 | 2.6068e-09 | 0 | 0 | 0 | 0 | 0 | 1 | -90 | 90 | 0.0026029 | 0.00065196 | -0.0026028 | -0.00065214
112 | 113 | 1.2987 | 0.83115 | 2.1808e-09 | 0 | 0 | 0 | 0 | 0 | 1 | -90 | 90 | 0.0012758 | 0.00031955 | -0.0012758 | -0.00031975
132 | 247 | 1.1988 | 0.76722 | 2.0131e-09 | 0 | 0 | 0 | 0 | 0 | 1 | -90 | 90 | 0.007861 | 0.0019701 | -0.0078602 | -0.0019697
128 | 129 | 1.1667 | 0.7467 | 1.9592e-09 | 0 | 0 | 0 | 0 | 0 | 1 | -90 | 90 | 0.0068639 | 0.00172 | -0.0068633 | -0.0017198
119 | 120 | 1.0736 | 0.68712 | 1.8029e-09 | 0 | 0 | 0 | 0 | 0 | 1 | -90 | 90 | -0.11831 | -0.029995 | 0.11848 | 0.030098
120 | 121 | 0.049391 | 0.03161 | 8.2941e-11 | 0 | 0 | 0 | 0 | 0 | 1 | -90 | 90 | -0.12053 | -0.030614 | 0.12054 | 0.030619
121 | 122 | 1.5818 | 1.0124 | 2.6563e-09 | 0 | 0 | 0 | 0 | 0 | 1 | -90 | 90 | -0.12293 | -0.031216 | 0.12318 | 0.031381
122 | 123 | 0.02693 | 0.017235 | 4.5223e-11 | 0 | 0 | 0 | 0 | 0 | 1 | -90 | 90 | -0.12661 | -0.03224 | 0.12662 | 0.032243
123 | 124 | 0.50427 | 0.32273 | 8.468e-10 | 0 | 0 | 0 | 0 | 0 | 1 | -90 | 90 | -0.12825 | -0.032654 | 0.12834 | 0.03271
124 | 125 | 0.93985 | 0.6015 | 1.5783e-09 | 0 | 0 | 0 | 0 | 0 | 1 | -90 | 90 | -0.12994 | -0.033112 | 0.13011 | 0.03322
125 | 126 | 0.3124 | 0.19994 | 5.246e-10 | 0 | 0 | 0 | 0 | 0 | 1 | -90 | 90 | -0.13344 | -0.034053 | 0.1335 | 0.034091
126 | 127 | 0.2851 | 0.18246 | 4.7876e-10 | 0 | 0 | 0 | 0 | 0 | 1 | -90 | 90 | -0.13529 | -0.034541 | 0.13535 | 0.034577
127 | 136 | 0.37785 | 0.24182 | 1.269e-09 | 0 | 0 | 0 | 0 | 0 | 1 | -90 | 90 | 0.16331 | 0.041869 | -0.1632 | -0.0418
136 | 137 | 0.82204 | 0.52611 | 2.7609e-09 | 0 | 0 | 0 | 0 | 0 | 1 | -90 | 90 | 0.15978 | 0.040943 | -0.15955 | -0.0408
137 | 138 | 0.29804 | 0.19075 | 1.001e-09 | 0 | 0 | 0 | 0 | 0 | 1 | -90 | 90 | 0.15608 | 0.039929 | -0.156 | -0.039879
137 | 134 | 1.454 | 0.93053 | 2.4416e-09 | 0 | 0 | 0 | 0 | 0 | 1 | -90 | 90 | 0.0034743 | 0.00087057 | -0.0034741 | -0.0008707
129 | 131 | 0.48486 | 0.31031 | 8.1421e-10 | 0 | 0 | 0 | 0 | 0 | 1 | -90 | 90 | 0.0034668 | 0.00086849 | -0.0034667 | -0.00086853
131 | 133 | 0.43521 | 0.27854 | 7.3084e-10 | 0 | 0 | 0 | 0 | 0 | 1 | -90 | 90 | 0.0018271 | 0.0004576 | -0.0018271 | -0.00045767
133 | 135 | 1.743 | 1.1155 | 2.927e-09 | 0 | 0 | 0 | 0 | 0 | 1 | -90 | 90 | 0.0018271 | 0.00045767 | -0.001827 | -0.00045791
247 | 245 | 1.2783 | 0.81808 | 2.1465e-09 | 0 | 0 | 0 | 0 | 0 | 1 | -90 | 90 | 0.0064358 | 0.0016128 | -0.0064353 | -0.0016126
245 | 244 | 1.2088 | 0.77362 | 2.0299e-09 | 0 | 0 | 0 | 0 | 0 | 1 | -90 | 90 | 0.0050969 | 0.0012772 | -0.0050966 | -0.0012771
138 | 139 | 0.65728 | 0.42066 | 2.2075e-09 | 0 | 0 | 0 | 0 | 0 | 1 | -90 | 90 | 0.15378 | 0.039322 | -0.15361 | -0.039215
227 | 228 | 1.7582 | 1.1252 | 2.9524e-09 | 0 | 0 | 0 | 0 | 0 | 1 | -90 | 90 | 0.025846 | 0.0064926 | -0.025833 | -0.0064845
227 | 226 | 0.83767 | 0.53611 | 1.4067e-09 | 0 | 0 | 0 | 0 | 0 | 1 | -90 | 90 | -0.025846 | -0.0064926 | 0.025852 | 0.0064964
228 | 229 | 1.6391 | 1.049 | 2.7525e-09 | 0 | 0 | 0 | 0 | 0 | 1 | -90 | 90 | 0.024187 | 0.006072 | -0.024177 | -0.0060654
226 | 224 | 0.67038 | 0.42904 | 1.1258e-09 | 0 | 0 | 0 | 0 | 0 | 1 | -90 | 90 | -0.029909 | -0.0075131 | 0.029916 | 0.0075173
139 | 140 | 0.14227 | 0.091051 | 4.7781e-10 | 0 | 0 | 0 | 0 | 0 | 1 | -90 | 90 | 0.15185 | 0.038775 | -0.15182 | -0.038752
140 | 148 | 0.39131 | 0.25044 | 1.3142e-09 | 0 | 0 | 0 | 0 | 0 | 1 | -90 | 90 | 0.14963 | 0.038204 | -0.14953 | -0.038144
148 | 187 | 0.29475 | 0.18864 | 9.8992e-10 | 0 | 0 | 0 | 0 | 0 | 1 | -90 | 90 | 0.14431 | 0.036835 | -0.14425 | -0.036793
187 | 186 | 0.73296 | 0.46909 | 2.4617e-09 | 0 | 0 | 0 | 0 | 0 | 1 | -90 | 90 | 0.14252 | 0.036361 | -0.14236 | -0.036259
142 | 144 | 1.2892 | 0.82506 | 2.1648e-09 | 0 | 0 | 0 | 0 | 0 | 1 | -90 | 90 | -0.015301 | -0.0038355 | 0.015305 | 0.0038374
144 | 145 | 0.13644 | 0.087321 | 2.2912e-10 | 0 | 0 | 0 | 0 | 0 | 1 | -90 | 90 | -0.016625 | -0.0041683 | 0.016625 | 0.0041685
145 | 146 | 1.2278 | 0.78578 | 2.0618e-09 | 0 | 0 | 0 | 0 | 0 | 1 | -90 | 90 | -0.018817 | -0.0047178 | 0.018821 | 0.0047206
146 | 147 | 0.56342 | 0.36059 | 9.4613e-10 | 0 | 0 | 0 | 0 | 0 | 1 | -90 | 90 | -0.02058 | -0.0051614 | 0.020583 | 0.005163
147 | 166 | 0.14332 | 0.091724 | 2.4067e-10 | 0 | 0 | 0 | 0 | 0 | 1 | -90 | 90 | -0.022545 | -0.0056546 | 0.022545 | 0.0056551
166 | 180 | 1.3205 | 0.84514 | 2.2175e-09 | 0 | 0 | 0 | 0 | 0 | 1 | -90 | 90 | -0.024178 | -0.0060642 | 0.024186 | 0.0060694
180 | 177 | 2.8291 | 1.8106 | 4.7508e-09 | 0 | 0 | 0 | 0 | 0 | 1 | -90 | 90 | -0.025967 | -0.0065157 | 0.025988 | 0.0065286
186 | 181 | 0.34711 | 0.22215 | 5.8289e-10 | 0 | 0 | 0 | 0 | 0 | 1 | -90 | 90 | 0.13814 | 0.0352 | -0.13807 | -0.035155
173 | 174 | 1.1368 | 0.72755 | 1.909e-09 | 0 | 0 | 0 | 0 | 0 | 1 | -90 | 90 | -0.0027507 | -0.0006894 | 0.0027508 | 0.00068927
174 | 178 | 1.0958 | 0.70134 | 1.8402e-09 | 0 | 0 | 0 | 0 | 0 | 1 | -90 | 90 | -0.0040659 | -0.0010189 | 0.0040661 | 0.0010188
177 | 179 | 2.0059 | 1.2838 | 3.3685e-09 | 0 | 0 | 0 | 0 | 0 | 1 | -90 | 90 | 0.10068 | 0.025559 | -0.10046 | -0.025418
177 | 181 | 2.725 | 1.744 | 4.5761e-09 | 0 | 0 | 0 | 0 | 0 | 1 | -90 | 90 | -0.13539 | -0.034272 | 0.13593 | 0.03462
177 | 175 | 1.6495 | 1.0557 | 2.7699e-09 | 0 | 0 | 0 | 0 | 0 | 1 | -90 | 90 | 0.0087161 | 0.0021845 | -0.0087147 | -0.0021839
178 | 176 | 0.17665 | 0.11306 | 2.9665e-10 | 0 | 0 | 0 | 0 | 0 | 1 | -90 | 90 | -0.0058085 | -0.0014555 | 0.0058085 | 0.0014555
176 | 175 | 1.1497 | 0.73578 | 1.9306e-09 | 0 | 0 | 0 | 0 | 0 | 1 | -90 | 90 | -0.0070031 | -0.0017549 | 0.0070037 | 0.0017551
179 | 185 | 1.7462 | 1.1175 | 2.9323e-09 | 0 | 0 | 0 | 0 | 0 | 1 | -90 | 90 | 0.083441 | 0.021149 | -0.083308 | -0.021064
179 | 182 | 0.18843 | 0.1206 | 3.1643e-10 | 0 | 0 | 0 | 0 | 0 | 1 | -90 | 90 | 0.017021 | 0.0042686 | -0.017021 | -0.0042683
185 | 192 | 1.7094 | 1.094 | 2.8705e-09 | 0 | 0 | 0 | 0 | 0 | 1 | -90 | 90 | 0.077526 | 0.019615 | -0.077413 | -0.019543
185 | 285 | 1.381 | 0.88387 | 2.3191e-09 | 0 | 0 | 0 | 0 | 0 | 1 | -90 | 90 | 0.0025475 | 0.00063828 | -0.0025474 | -0.00063844
182 | 183 | 1.5616 | 0.99941 | 2.6223e-09 | 0 | 0 | 0 | 0 | 0 | 1 | -90 | 90 | 0.015821 | 0.0039676 | -0.015817 | -0.0039651
192 | 190 | 1.6161 | 1.0343 | 2.7139e-09 | 0 | 0 | 0 | 0 | 0 | 1 | -90 | 90 | 0.074145 | 0.018724 | -0.074047 | -0.018662
183 | 184 | 0.90315 | 0.57801 | 1.5166e-09 | 0 | 0 | 0 | 0 | 0 | 1 | -90 | 90 | 0.01453 | 0.0036427 | -0.014528 | -0.0036415
184 | 200 | 1.4363 | 0.91926 | 2.412e-09 | 0 | 0 | 0 | 0 | 0 | 1 | -90 | 90 | 0.013396 | 0.0033578 | -0.013393 | -0.0033562
200 | 199 | 0.3723 | 0.23827 | 6.2519e-10 | 0 | 0 | 0 | 0 | 0 | 1 | -90 | 90 | 0.012298 | 0.0030818 | -0.012297 | -0.0030814
199 | 201 | 0.6375 | 0.408 | 1.0705e-09 | 0 | 0 | 0 | 0 | 0 | 1 | -90 | 90 | 0.0075265 | 0.0018861 | -0.0075261 | -0.001886
199 | 198 | 1.0321 | 0.66055 | 1.7332e-09 | 0 | 0 | 0 | 0 | 0 | 1 | -90 | 90 | 0.004771 | 0.0011953 | -0.0047707 | -0.0011953
190 | 193 | 1.5519 | 0.99322 | 2.6061e-09 | 0 | 0 | 0 | 0 | 0 | 1 | -90 | 90 | 0.012597 | 0.0031579 | -0.012594 | -0.0031565
190 | 188 | 0.14692 | 0.094031 | 2.4672e-10 | 0 | 0 | 0 | 0 | 0 | 1 | -90 | 90 | 0.06145 | 0.015504 | -0.061444 | -0.0155
188 | 189 | 1.4016 | 0.89699 | 2.3536e-09 | 0 | 0 | 0 | 0 | 0 | 1 | -90 | 90 | 0.059209 | 0.01494 | -0.059155 | -0.014906
189 | 191 | 1.4513 | 0.92882 | 2.4371e-09 | 0 | 0 | 0 | 0 | 0 | 1 | -90 | 90 | 0.05717 | 0.014408 | -0.057118 | -0.014375
191 | 220 | 1.1296 | 0.72292 | 1.8968e-09 | 0 | 0 | 0 | 0 | 0 | 1 | -90 | 90 | 0.054648 | 0.013756 | -0.054611 | -0.013732
193 | 194 | 0.30221 | 0.19341 | 5.0749e-10 | 0 | 0 | 0 | 0 | 0 | 1 | -90 | 90 | 0.0093657 | 0.0023474 | -0.0093654 | -0.0023472
220 | 221 | 0.21836 | 0.13975 | 3.6668e-10 | 0 | 0 | 0 | 0 | 0 | 1 | -90 | 90 | 0.045726 | 0.011506 | -0.045721 | -0.011503
220 | 222 | 1.1142 | 0.71311 | 1.8711e-09 | 0 | 0 | 0 | 0 | 0 | 1 | -90 | 90 | 0.0088846 | 0.0022267 | -0.0088837 | -0.0022262
194 | 195 | 0.72417 | 0.46347 | 1.2161e-09 | 0 | 0 | 0 | 0 | 0 | 1 | -90 | 90 | 0.0052152 | 0.001307 | -0.0052149 | -0.001307
221 | 223 | 1.669 | 1.0682 | 2.8027e-09 | 0 | 0 | 0 | 0 | 0 | 1 | -90 | 90 | 0.04325 | 0.010883 | -0.043215 | -0.010861
222 | 254 | 0.20597 | 0.13182 | 3.4588e-10 | 0 | 0 | 0 | 0 | 0 | 1 | -90 | 90 | 0.0077374 | 0.0019389 | -0.0077373 | -0.0019389
196 | 197 | 2.0783 | 1.3301 | 3.49e-09 | 0 | 0 | 0 | 0 | 0 | 1 | -90 | 90 | 0.0023057 | 0.00057757 | -0.0023055 | -0.00057783
196 | 198 | 1.4305 | 0.91553 | 2.4022e-09 | 0 | 0 | 0 | 0 | 0 | 1 | -90 | 90 | -0.0047704 | -0.0011953 | 0.0047707 | 0.0011953
201 | 202 | 2.9753 | 1.9042 | 4.9964e-09 | 0 | 0 | 0 | 0 | 0 | 1 | -90 | 90 | 0.0063506 | 0.0015914 | -0.0063493 | -0.001591
202 | 203 | 1.4032 | 0.89803 | 2.3563e-09 | 0 | 0 | 0 | 0 | 0 | 1 | -90 | 90 | 0.0063493 | 0.001591 | -0.0063487 | -0.0015909
203 | 206 | 1.7512 | 1.1207 | 2.9407e-09 | 0 | 0 | 0 | 0 | 0 | 1 | -90 | 90 | 0.0038251 | 0.00095839 | -0.0038249 | -0.00095849
206 | 204 | 0.91384 | 0.58486 | 1.5346e-09 | 0 | 0 | 0 | 0 | 0 | 1 | -90 | 90 | 0.0026022 | 0.00065206 | -0.0026021 | -0.00065216
223 | 224 | 2.3804 | 1.5234 | 3.9973e-09 | 0 | 0 | 0 | 0 | 0 | 1 | -90 | 90 | 0.031649 | 0.0079618 | -0.031623 | -0.0079452
223 | 225 | 0.7032 | 0.45005 | 1.1809e-09 | 0 | 0 | 0 | 0 | 0 | 1 | -90 | 90 | 0.011566 | 0.0028995 | -0.011565 | -0.002899
254 | 252 | 1.2723 | 0.8143 | 2.1366e-09 | 0 | 0 | 0 | 0 | 0 | 1 | -90 | 90 | 0.0050675 | 0.0012697 | -0.0050671 | -0.0012697
225 | 255 | 1.1324 | 0.72471 | 1.9015e-09 | 0 | 0 | 0 | 0 | 0 | 1 | -90 | 90 | 0.0099693 | 0.0024991 | -0.0099681 | -0.0024985
252 | 250 | 0.50703 | 0.3245 | 8.5145e-10 | 0 | 0 | 0 | 0 | 0 | 1 | -90 | 90 | 0.0041328 | 0.0010356 | -0.0041327 | -0.0010356
255 | 256 | 2.2609 | 1.447 | 3.7967e-09 | 0 | 0 | 0 | 0 | 0 | 1 | -90 | 90 | 0.0087803 | 0.0022008 | -0.0087783 | -0.0021999
256 | 257 | 2.1441 | 1.3722 | 3.6006e-09 | 0 | 0 | 0 | 0 | 0 | 1 | -90 | 90 | 0.0072719 | 0.0018223 | -0.0072707 | -0.0018219
229 | 230 | 0.65107 | 0.41669 | 1.0933e-09 | 0 | 0 | 0 | 0 | 0 | 1 | -90 | 90 | 0.022391 | 0.0056179 | -0.022388 | -0.0056157
230 | 231 | 2.4404 | 1.5618 | 4.098e-09 | 0 | 0 | 0 | 0 | 0 | 1 | -90 | 90 | 0.020867 | 0.0052346 | -0.020855 | -0.0052274
231 | 240 | 0.97252 | 0.62241 | 1.6331e-09 | 0 | 0 | 0 | 0 | 0 | 1 | -90 | 90 | 0.0067846 | 0.0017004 | -0.0067841 | -0.0017002
231 | 236 | 1.365 | 0.87362 | 2.2923e-09 | 0 | 0 | 0 | 0 | 0 | 1 | -90 | 90 | 0.01407 | 0.003527 | -0.014067 | -0.0035253
240 | 241 | 1.2397 | 0.79339 | 2.0818e-09 | 0 | 0 | 0 | 0 | 0 | 1 | -90 | 90 | 0.0043352 | 0.0010864 | -0.0043349 | -0.0010864
236 | 234 | 0.46577 | 0.29809 | 7.8215e-10 | 0 | 0 | 0 | 0 | 0 | 1 | -90 | 90 | 0.011355 | 0.0028454 | -0.011354 | -0.002845
241 | 242 | 0.32617 | 0.20875 | 5.4772e-10 | 0 | 0 | 0 | 0 | 0 | 1 | -90 | 90 | 0.0020489 | 0.0005135 | -0.0020489 | -0.00051354
234 | 235 | 1.3267 | 0.84909 | 2.2279e-09 | 0 | 0 | 0 | 0 | 0 | 1 | -90 | 90 | 0.0079138 | 0.0019833 | -0.0079129 | -0.0019829
234 | 233 | 0.96588 | 0.61816 | 1.622e-09 | 0 | 0 | 0 | 0 | 0 | 1 | -90 | 90 | 0.0034401 | 0.00086176 | -0.00344 | -0.00086183
232 | 233 | 2.3434 | 1.4998 | 3.9352e-09 | 0 | 0 | 0 | 0 | 0 | 1 | -90 | 90 | -0.0014233 | -0.00035672 | 0.0014233 | 0.00035639
235 | 237 | 0.10572 | 0.067663 | 1.7754e-10 | 0 | 0 | 0 | 0 | 0 | 1 | -90 | 90 | 0.0056169 | 0.0014074 | -0.0056168 | -0.0014074
237 | 238 | 1.3461 | 0.86148 | 2.2604e-09 | 0 | 0 | 0 | 0 | 0 | 1 | -90 | 90 | 0.0038945 | 0.00097573 | -0.0038943 | -0.0009758
238 | 239 | 1.7087 | 1.0936 | 2.8693e-09 | 0 | 0 | 0 | 0 | 0 | 1 | -90 | 90 | 0.0013098 | 0.00032801 | -0.0013097 | -0.00032827
244 | 246 | 0.071142 | 0.045531 | 1.1947e-10 | 0 | 0 | 0 | 0 | 0 | 1 | -90 | 90 | 0.0024385 | 0.00061094 | -0.0024385 | -0.00061095
246 | 248 | 1.3227 | 0.84651 | 2.2211e-09 | 0 | 0 | 0 | 0 | 0 | 1 | -90 | 90 | 0.0011853 | 0.00029686 | -0.0011853 | -0.00029706
249 | 250 | 1.037 | 0.6637 | 1.7414e-09 | 0 | 0 | 0 | 0 | 0 | 1 | -90 | 90 | -0.0023075 | -0.00057824 | 0.0023075 | 0.00057812
249 | 251 | 0.54354 | 0.34787 | 9.1276e-10 | 0 | 0 | 0 | 0 | 0 | 1 | -90 | 90 | 0.0012556 | 0.0003146 | -0.0012556 | -0.00031468
257 | 258 | 0.4333 | 0.27731 | 7.2764e-10 | 0 | 0 | 0 | 0 | 0 | 1 | -90 | 90 | 0.0057449 | 0.0014395 | -0.0057447 | -0.0014394
258 | 259 | 0.69425 | 0.44432 | 1.1658e-09 | 0 | 0 | 0 | 0 | 0 | 1 | -90 | 90 | 0.0016677 | 0.00041789 | -0.0016677 | -0.00041799
258 | 260 | 1.1208 | 0.71732 | 1.8821e-09 | 0 | 0 | 0 | 0 | 0 | 1 | -90 | 90 | 0.004077 | 0.0010215 | -0.0040768 | -0.0010216
260 | 262 | 1.2791 | 0.81862 | 2.1479e-09 | 0 | 0 | 0 | 0 | 0 | 1 | -90 | 90 | 0.0016575 | 0.00041523 | -0.0016574 | -0.00041541