## bus_data
BUS_I | BUS_TYPE | Pd | Qd | Gs | Bs | area | Vm | Va | baseKV | zone | Vmax | Vmin
1 | 1 | 0.024067 | 0.0060317 | 0 | 0 | 1 | 0.97054 | -0.56899 | 0.4 | 1 | 1.1 | 0.9
2 | 1 | 0.022836 | 0.0057233 | 0 | 0 | 1 | 0.97044 | -0.57109 | 0.4 | 1 | 1.1 | 0.9
3 | 1 | 0 | 0 | 0 | 0 | 1 | 0.97181 | -0.54398 | 0.4 | 1 | 1.1 | 0.9
4 | 1 | 0.0087334 | 0.0021888 | 0 | 0 | 1 | 0.97027 | -0.57433 | 0.4 | 1 | 1.1 | 0.9
6 | 1 | 0.025775 | 0.0064597 | 0 | 0 | 1 | 0.97371 | -0.50641 | 0.4 | 1 | 1.1 | 0.9
5 | 1 | 0 | 0 | 0 | 0 | 1 | 0.98172 | -0.34997 | 0.4 | 1 | 1.1 | 0.9
23 | 1 | 0 | 0 | 0 | 0 | 1 | 0.98148 | -0.35451 | 0.4 | 1 | 1.1 | 0.9
20 | 1 | 0.0039468 | 0.00098917 | 0 | 0 | 1 | 0.98226 | -0.33944 | 0.4 | 1 | 1.1 | 0.9
12 | 1 | 0 | 0 | 0 | 0 | 1 | 0.97503 | -0.48047 | 0.4 | 1 | 1.1 | 0.9
7 | 1 | 0 | 0 | 0 | 0 | 1 | 0.97816 | -0.4193 | 0.4 | 1 | 1.1 | 0.9
28 | 1 | 0 | 0 | 0 | 0 | 1 | 0.97687 | -0.44437 | 0.4 | 1 | 1.1 | 0.9
27 | 1 | 0.0069865 | 0.001751 | 0 | 0 | 1 | 0.97941 | -0.3948 | 0.4 | 1 | 1.1 | 0.9
8 | 1 | 0 | 0 | 0 | 0 | 1 | 0.97581 | -0.46514 | 0.4 | 1 | 1.1 | 0.9
66 | 1 | 0.021081 | 0.0052833 | 0 | 0 | 1 | 0.97526 | -0.47608 | 0.4 | 1 | 1.1 | 0.9
18 | 1 | 0.015749 | 0.003947 | 0 | 0 | 1 | 0.98754 | -0.23776 | 0.4 | 1 | 1.1 | 0.9
17 | 1 | 0 | 0 | 0 | 0 | 1 | 0.98834 | -0.22214 | 0.4 | 1 | 1.1 | 0.9
25 | 1 | 0.006404 | 0.001605 | 0 | 0 | 1 | 0.98046 | -0.37443 | 0.4 | 1 | 1.1 | 0.9
21 | 1 | 0 | 0 | 0 | 0 | 1 | 0.98233 | -0.33806 | 0.4 | 1 | 1.1 | 0.9
26 | 1 | 0.0077657 | 0.0019463 | 0 | 0 | 1 | 0.98002 | -0.38301 | 0.4 | 1 | 1.1 | 0.9
9 | 1 | 0.028546 | 0.0071543 | 0 | 0 | 1 | 0.99017 | -0.18767 | 0.4 | 1 | 1.1 | 0.9
10 | 1 | 0.016967 | 0.0042522 | 0 | 0 | 1 | 0.98965 | -0.19784 | 0.4 | 1 | 1.1 | 0.9
11 | 1 | 0 | 0 | 0 | 0 | 1 | 0.99225 | -0.14738 | 0.4 | 1 | 1.1 | 0.9
13 | 1 | 0.0040599 | 0.0010175 | 0 | 0 | 1 | 0.99167 | -0.15854 | 0.4 | 1 | 1.1 | 0.9
14 | 1 | 0.0066703 | 0.0016717 | 0 | 0 | 1 | 0.99385 | -0.11681 | 0.4 | 1 | 1.1 | 0.9
15 | 1 | 0.028524 | 0.0071487 | 0 | 0 | 1 | 0.99049 | -0.181 | 0.4 | 1 | 1.1 | 0.9
59 | 1 | 0 | 0 | 0 | 0 | 1 | 0.99446 | -0.10521 | 0.4 | 1 | 1.1 | 0.9
16 | 1 | 0 | 0 | 0 | 0 | 1 | 0.99031 | -0.18456 | 0.4 | 1 | 1.1 | 0.9
60 | 1 | 0.0023268 | 0.00058315 | 0 | 0 | 1 | 0.9956 | -0.083406 | 0.4 | 1 | 1.1 | 0.9
58 | 1 | 0.0017049 | 0.00042729 | 0 | 0 | 1 | 0.99337 | -0.12614 | 0.4 | 1 | 1.1 | 0.9
19 | 1 | 0.0018681 | 0.0004682 | 0 | 0 | 1 | 0.98768 | -0.23494 | 0.4 | 1 | 1.1 | 0.9
80 | 1 | 0 | 0 | 0 | 0 | 1 | 0.98705 | -0.24707 | 0.4 | 1 | 1.1 | 0.9
81 | 1 | 0.0016695 | 0.00041842 | 0 | 0 | 1 | 0.98629 | -0.2616 | 0.4 | 1 | 1.1 | 0.9
22 | 1 | 0.0036286 | 0.0009094 | 0 | 0 | 1 | 0.98322 | -0.32081 | 0.4 | 1 | 1.1 | 0.9
24 | 1 | 0 | 0 | 0 | 0 | 1 | 0.98349 | -0.31567 | 0.4 | 1 | 1.1 | 0.9
84 | 1 | 0.0099261 | 0.0024877 | 0 | 0 | 1 | 0.98407 | -0.30453 | 0.4 | 1 | 1.1 | 0.9
83 | 1 | 0 | 0 | 0 | 0 | 1 | 0.98452 | -0.29567 | 0.4 | 1 | 1.1 | 0.9
82 | 1 | 0.006369 | 0.0015962 | 0 | 0 | 1 | 0.98563 | -0.27438 | 0.4 | 1 | 1.1 | 0.9
32 | 1 | 0 | 0 | 0 | 0 | 1 | 0.9869 | -0.25199 | 0.4 | 1 | 1.1 | 0.9
34 | 1 | 0.0084577 | 0.0021197 | 0 | 0 | 1 | 0.98747 | -0.24087 | 0.4 | 1 | 1.1 | 0.9
30 | 1 | 0.0041906 | 0.0010503 | 0 | 0 | 1 | 0.98665 | -0.25694 | 0.4 | 1 | 1.1 | 0.9
35 | 1 | 0.014286 | 0.0035805 | 0 | 0 | 1 | 0.98384 | -0.31157 | 0.4 | 1 | 1.1 | 0.9
36 | 1 | 0 | 0 | 0 | 0 | 1 | 0.98455 | -0.29768 | 0.4 | 1 | 1.1 | 0.9
29 | 1 | 0.008813 | 0.0022087 | 0 | 0 | 1 | 0.98659 | -0.25799 | 0.4 | 1 | 1.1 | 0.9
31 | 1 | 0.002498 | 0.00062607 | 0 | 0 | 1 | 0.98655 | -0.25882 | 0.4 | 1 | 1.1 | 0.9
33 | 1 | 0.0018684 | 0.00046827 | 0 | 0 | 1 | 0.98655 | -0.25889 | 0.4 | 1 | 1.1 | 0.9
38 | 1 | 0 | 0 | 0 | 0 | 1 | 0.98785 | -0.23346 | 0.4 | 1 | 1.1 | 0.9
39 | 1 | 0 | 0 | 0 | 0 | 1 | 0.98753 | -0.23983 | 0.4 | 1 | 1.1 | 0.9
40 | 1 | 0 | 0 | 0 | 0 | 1 | 0.98822 | -0.22638 | 0.4 | 1 | 1.1 | 0.9
37 | 1 | 0 | 0 | 0 | 0 | 1 | 0.98538 | -0.28161 | 0.4 | 1 | 1.1 | 0.9
41 | 1 | 0.0052393 | 0.0013131 | 0 | 0 | 1 | 0.98623 | -0.26499 | 0.4 | 1 | 1.1 | 0.9
79 | 1 | 0.026054 | 0.0065299 | 0 | 0 | 1 | 0.98859 | -0.21924 | 0.4 | 1 | 1.1 | 0.9
72 | 1 | 0 | 0 | 0 | 0 | 1 | 0.98907 | -0.20992 | 0.4 | 1 | 1.1 | 0.9
68 | 1 | 0 | 0 | 0 | 0 | 1 | 0.99167 | -0.15951 | 0.4 | 1 | 1.1 | 0.9
77 | 1 | 0.0024009 | 0.00060173 | 0 | 0 | 1 | 0.98936 | -0.20395 | 0.4 | 1 | 1.1 | 0.9
75 | 1 | 0.0028289 | 0.00070899 | 0 | 0 | 1 | 0.98942 | -0.20283 | 0.4 | 1 | 1.1 | 0.9
43 | 1 | 0.0022803 | 0.00057149 | 0 | 0 | 1 | 0.99036 | -0.1845 | 0.4 | 1 | 1.1 | 0.9
44 | 1 | 0.0024755 | 0.00062042 | 0 | 0 | 1 | 0.99062 | -0.17942 | 0.4 | 1 | 1.1 | 0.9
45 | 1 | 0.0033781 | 0.00084663 | 0 | 0 | 1 | 0.99024 | -0.18678 | 0.4 | 1 | 1.1 | 0.9
46 | 1 | 0 | 0 | 0 | 0 | 1 | 0.99081 | -0.17587 | 0.4 | 1 | 1.1 | 0.9
47 | 1 | 0 | 0 | 0 | 0 | 1 | 0.98996 | -0.19224 | 0.4 | 1 | 1.1 | 0.9
51 | 1 | 0.0013993 | 0.0003507 | 0 | 0 | 1 | 0.99094 | -0.17334 | 0.4 | 1 | 1.1 | 0.9
48 | 1 | 0.0014278 | 0.00035784 | 0 | 0 | 1 | 0.98982 | -0.19495 | 0.4 | 1 | 1.1 | 0.9
49 | 1 | 0 | 0 | 0 | 0 | 1 | 0.98988 | -0.19386 | 0.4 | 1 | 1.1 | 0.9
78 | 1 | 0.0017257 | 0.00043249 | 0 | 0 | 1 | 0.9898 | -0.19543 | 0.4 | 1 | 1.1 | 0.9
53 | 1 | 0.0021641 | 0.00054236 | 0 | 0 | 1 | 0.99129 | -0.16647 | 0.4 | 1 | 1.1 | 0.9
52 | 1 | 0.031468 | 0.0078866 | 0 | 0 | 1 | 0.99284 | -0.13739 | 0.4 | 1 | 1.1 | 0.9
73 | 1 | 0.011751 | 0.0029451 | 0 | 0 | 1 | 0.99307 | -0.1329 | 0.4 | 1 | 1.1 | 0.9
76 | 1 | 0.0012939 | 0.00032429 | 0 | 0 | 1 | 0.98964 | -0.19857 | 0.4 | 1 | 1.1 | 0.9
54 | 1 | 0.0014947 | 0.00037461 | 0 | 0 | 1 | 0.99156 | -0.16124 | 0.4 | 1 | 1.1 | 0.9
71 | 1 | 0.011598 | 0.0029068 | 0 | 0 | 1 | 0.99401 | -0.11477 | 0.4 | 1 | 1.1 | 0.9
55 | 1 | 0.0092515 | 0.0023186 | 0 | 0 | 1 | 0.99181 | -0.1564 | 0.4 | 1 | 1.1 | 0.9
56 | 1 | 0.0074107 | 0.0018573 | 0 | 0 | 1 | 0.9921 | -0.15077 | 0.4 | 1 | 1.1 | 0.9
57 | 1 | 0.009476 | 0.0023749 | 0 | 0 | 1 | 0.99282 | -0.13681 | 0.4 | 1 | 1.1 | 0.9
61 | 1 | 0.017867 | 0.0044779 | 0 | 0 | 1 | 0.99701 | -0.05656 | 0.4 | 1 | 1.1 | 0.9
62 | 1 | 0.0074865 | 0.0018763 | 0 | 0 | 1 | 0.99883 | -0.022172 | 0.4 | 1 | 1.1 | 0.9
63 | 3 | 0.01643 | 0.0041178 | 0 | 0 | 1 | 1 | 0 | 0.4 | 1 | 1.1 | 0.9
64 | 1 | 0.0037352 | 0.00093613 | 0 | 0 | 1 | 0.99941 | -0.011189 | 0.4 | 1 | 1.1 | 0.9
65 | 1 | 0.0033453 | 0.00083842 | 0 | 0 | 1 | 0.99854 | -0.027771 | 0.4 | 1 | 1.1 | 0.9
69 | 1 | 0.0027795 | 0.0006966 | 0 | 0 | 1 | 0.99758 | -0.046194 | 0.4 | 1 | 1.1 | 0.9
70 | 1 | 0 | 0 | 0 | 0 | 1 | 0.99628 | -0.070993 | 0.4 | 1 | 1.1 | 0.9
67 | 1 | 0.031751 | 0.0079575 | 0 | 0 | 1 | 0.99041 | -0.18396 | 0.4 | 1 | 1.1 | 0.9
74 | 1 | 0.0012506 | 0.00031343 | 0 | 0 | 1 | 0.98951 | -0.20094 | 0.4 | 1 | 1.1 | 0.9

## generator_data
GEN_BUS | PG | QG | QMAX | QMIN | VG | MBASE | GEN_STATUS | PMAX | PMIN
63 | 0.52186 | 0.13325 | 10 | -10 | 1 | 100 | 1 | 10 | 0

## branch_data
F_BUS | T_BUS | BR_R | BR_X | BR_B | RATE_A | RATE_B | RATE_C | TAP | SHIFT | BR_STATUS | ANGMIN | ANGMAX | P_in | Q_in | P_out | Q_out
1 | 2 | 0.2799 | 0.17914 | 4.7003e-10 | 0 | 0 | 0 | 0 | 0 | 1 | -90 | 90 | 0.031573 | 0.0079151 | -0.03157 | -0.0079131
1 | 3 | 1.9007 | 1.2164 | 3.1917e-09 | 0 | 0 | 0 | 0 | 0 | 1 | -90 | 90 | -0.055639 | -0.013947 | 0.055705 | 0.013989
2 | 4 | 1.5667 | 1.0027 | 2.631e-09 | 0 | 0 | 0 | 0 | 0 | 1 | -90 | 90 | 0.0087344 | 0.0021895 | -0.0087331 | -0.0021889
3 | 6 | 2.8646 | 1.8333 | 4.8104e-09 | 0 | 0 | 0 | 0 | 0 | 1 | -90 | 90 | -0.055705 | -0.013989 | 0.055806 | 0.014053
6 | 12 | 1.3559 | 0.86777 | 2.2769e-09 | 0 | 0 | 0 | 0 | 0 | 1 | -90 | 90 | -0.08158 | -0.020512 | 0.081681 | 0.020577
5 | 23 | 0.15846 | 0.10141 | 1.0644e-09 | 0 | 0 | 0 | 0 | 0 | 1 | -90 | 90 | 0.12459 | 0.031592 | -0.12457 | -0.031575
5 | 20 | 0.36802 | 0.23553 | 2.472e-09 | 0 | 0 | 0 | 0 | 0 | 1 | -90 | 90 | -0.12459 | -0.031592 | 0.12466 | 0.031632
23 | 25 | 0.69495 | 0.44477 | 4.668e-09 | 0 | 0 | 0 | 0 | 0 | 1 | -90 | 90 | 0.12457 | 0.031575 | -0.12445 | -0.031499
20 | 21 | 0.047039 | 0.030105 | 3.1596e-10 | 0 | 0 | 0 | 0 | 0 | 1 | -90 | 90 | -0.1286 | -0.032621 | 0.12861 | 0.032627
12 | 8 | 0.80336 | 0.51415 | 1.3491e-09 | 0 | 0 | 0 | 0 | 0 | 1 | -90 | 90 | -0.081681 | -0.020577 | 0.081741 | 0.020615
7 | 28 | 1.0478 | 0.6706 | 1.7596e-09 | 0 | 0 | 0 | 0 | 0 | 1 | -90 | 90 | 0.10306 | 0.026049 | -0.10293 | -0.02597
7 | 27 | 1.0263 | 0.65683 | 1.7234e-09 | 0 | 0 | 0 | 0 | 0 | 1 | -90 | 90 | -0.10306 | -0.026049 | 0.10318 | 0.026126
28 | 8 | 0.86562 | 0.554 | 1.4536e-09 | 0 | 0 | 0 | 0 | 0 | 1 | -90 | 90 | 0.10293 | 0.02597 | -0.10283 | -0.025905
27 | 26 | 0.46349 | 0.29663 | 2.335e-09 | 0 | 0 | 0 | 0 | 0 | 1 | -90 | 90 | -0.11017 | -0.027877 | 0.11023 | 0.027917
8 | 66 | 2.2141 | 1.417 | 3.718e-09 | 0 | 0 | 0 | 0 | 0 | 1 | -90 | 90 | 0.021091 | 0.0052901 | -0.02108 | -0.0052834
18 | 17 | 4.3394 | 2.7772 | 7.287e-09 | 0 | 0 | 0 | 0 | 0 | 1 | -90 | 90 | -0.015749 | -0.003947 | 0.01576 | 0.0039538
17 | 19 | 0.37075 | 0.23728 | 2.4904e-09 | 0 | 0 | 0 | 0 | 0 | 1 | -90 | 90 | 0.15287 | 0.039014 | -0.15278 | -0.038954
17 | 16 | 0.9884 | 0.63257 | 6.6391e-09 | 0 | 0 | 0 | 0 | 0 | 1 | -90 | 90 | -0.16863 | -0.042968 | 0.16894 | 0.043163
25 | 26 | 0.31512 | 0.20168 | 2.1167e-09 | 0 | 0 | 0 | 0 | 0 | 1 | -90 | 90 | 0.11804 | 0.029894 | -0.11799 | -0.029863
21 | 22 | 0.58518 | 0.37451 | 3.9307e-09 | 0 | 0 | 0 | 0 | 0 | 1 | -90 | 90 | -0.12861 | -0.032627 | 0.12872 | 0.032695
9 | 10 | 2.6329 | 1.6851 | 4.4213e-09 | 0 | 0 | 0 | 0 | 0 | 1 | -90 | 90 | 0.016975 | 0.0042571 | -0.016967 | -0.0042522
9 | 11 | 3.8977 | 2.4945 | 6.5453e-09 | 0 | 0 | 0 | 0 | 0 | 1 | -90 | 90 | -0.045521 | -0.011411 | 0.045608 | 0.011467
11 | 13 | 0.24682 | 0.15797 | 1.6579e-09 | 0 | 0 | 0 | 0 | 0 | 1 | -90 | 90 | 0.20187 | 0.051554 | -0.20176 | -0.051485
11 | 14 | 0.55182 | 0.35316 | 3.7066e-09 | 0 | 0 | 0 | 0 | 0 | 1 | -90 | 90 | -0.24748 | -0.063021 | 0.24785 | 0.063254
13 | 15 | 0.50606 | 0.32388 | 3.3992e-09 | 0 | 0 | 0 | 0 | 0 | 1 | -90 | 90 | 0.1977 | 0.050467 | -0.19749 | -0.05033
14 | 59 | 0.20424 | 0.13072 | 1.3719e-09 | 0 | 0 | 0 | 0 | 0 | 1 | -90 | 90 | -0.25452 | -0.064926 | 0.25466 | 0.065017
15 | 16 | 0.093809 | 0.060038 | 6.3012e-10 | 0 | 0 | 0 | 0 | 0 | 1 | -90 | 90 | 0.16897 | 0.043182 | -0.16894 | -0.043163
59 | 60 | 0.31872 | 0.20398 | 2.1409e-09 | 0 | 0 | 0 | 0 | 0 | 1 | -90 | 90 | -0.30677 | -0.078131 | 0.3071 | 0.078338
59 | 58 | 1.7829 | 1.141 | 2.9939e-09 | 0 | 0 | 0 | 0 | 0 | 1 | -90 | 90 | 0.052113 | 0.013114 | -0.052061 | -0.013081
60 | 61 | 0.39048 | 0.24991 | 2.6229e-09 | 0 | 0 | 0 | 0 | 0 | 1 | -90 | 90 | -0.30942 | -0.078921 | 0.30982 | 0.079178
58 | 57 | 0.93879 | 0.60083 | 1.5765e-09 | 0 | 0 | 0 | 0 | 0 | 1 | -90 | 90 | 0.050356 | 0.012654 | -0.05033 | -0.012637
19 | 80 | 0.3552 | 0.22733 | 2.3859e-09 | 0 | 0 | 0 | 0 | 0 | 1 | -90 | 90 | 0.15091 | 0.038486 | -0.15082 | -0.03843
80 | 81 | 0.42492 | 0.27195 | 2.8542e-09 | 0 | 0 | 0 | 0 | 0 | 1 | -90 | 90 | 0.15082 | 0.03843 | -0.15071 | -0.038362
81 | 82 | 0.37767 | 0.24171 | 2.5368e-09 | 0 | 0 | 0 | 0 | 0 | 1 | -90 | 90 | 0.14904 | 0.037944 | -0.14895 | -0.037885
22 | 24 | 0.16975 | 0.10864 | 1.1402e-09 | 0 | 0 | 0 | 0 | 0 | 1 | -90 | 90 | -0.13235 | -0.033604 | 0.13238 | 0.033625
24 | 84 | 0.36818 | 0.23564 | 2.4731e-09 | 0 | 0 | 0 | 0 | 0 | 1 | -90 | 90 | -0.13238 | -0.033625 | 0.13245 | 0.03367
84 | 83 | 0.27257 | 0.17445 | 1.8309e-09 | 0 | 0 | 0 | 0 | 0 | 1 | -90 | 90 | -0.14238 | -0.036158 | 0.14244 | 0.036196
83 | 82 | 0.65605 | 0.41987 | 4.4067e-09 | 0 | 0 | 0 | 0 | 0 | 1 | -90 | 90 | -0.14244 | -0.036196 | 0.14258 | 0.036289
32 | 34 | 2.7971 | 1.7901 | 4.697e-09 | 0 | 0 | 0 | 0 | 0 | 1 | -90 | 90 | -0.017375 | -0.0043561 | 0.017384 | 0.0043616
32 | 30 | 1.2439 | 0.79608 | 2.0888e-09 | 0 | 0 | 0 | 0 | 0 | 1 | -90 | 90 | 0.017375 | 0.0043561 | -0.017371 | -0.0043537
34 | 38 | 1.2543 | 0.80274 | 2.1063e-09 | 0 | 0 | 0 | 0 | 0 | 1 | -90 | 90 | -0.025842 | -0.0064813 | 0.025851 | 0.0064869
30 | 29 | 0.34736 | 0.22231 | 5.8331e-10 | 0 | 0 | 0 | 0 | 0 | 1 | -90 | 90 | 0.01318 | 0.0033034 | -0.01318 | -0.0033031
35 | 36 | 4.2211 | 2.7015 | 7.0884e-09 | 0 | 0 | 0 | 0 | 0 | 1 | -90 | 90 | -0.014286 | -0.0035805 | 0.014296 | 0.0035859
36 | 37 | 4.8911 | 3.1303 | 8.2134e-09 | 0 | 0 | 0 | 0 | 0 | 1 | -90 | 90 | -0.014296 | -0.0035859 | 0.014307 | 0.0035921
29 | 31 | 0.82183 | 0.52597 | 1.3801e-09 | 0 | 0 | 0 | 0 | 0 | 1 | -90 | 90 | 0.0043666 | 0.0010943 | -0.0043665 | -0.0010943
31 | 33 | 0.16956 | 0.10852 | 2.8474e-10 | 0 | 0 | 0 | 0 | 0 | 1 | -90 | 90 | 0.0018684 | 0.00046825 | -0.0018684 | -0.00046828
38 | 39 | 1.4255 | 0.9123 | 2.3937e-09 | 0 | 0 | 0 | 0 | 0 | 1 | -90 | 90 | 0.019587 | 0.0049293 | -0.019581 | -0.0049258
38 | 40 | 0.68328 | 0.4373 | 1.1474e-09 | 0 | 0 | 0 | 0 | 0 | 1 | -90 | 90 | -0.045438 | -0.011416 | 0.045453 | 0.011426
39 | 41 | 5.624 | 3.5994 | 9.4442e-09 | 0 | 0 | 0 | 0 | 0 | 1 | -90 | 90 | 0.019581 | 0.0049258 | -0.019557 | -0.0049116
40 | 79 | 0.68922 | 0.4411 | 1.1574e-09 | 0 | 0 | 0 | 0 | 0 | 1 | -90 | 90 | -0.045453 | -0.011426 | 0.045469 | 0.011436
37 | 41 | 5.0644 | 3.2412 | 8.5044e-09 | 0 | 0 | 0 | 0 | 0 | 1 | -90 | 90 | -0.014307 | -0.0035921 | 0.014318 | 0.0035985
79 | 72 | 0.57187 | 0.366 | 9.6033e-10 | 0 | 0 | 0 | 0 | 0 | 1 | -90 | 90 | -0.071523 | -0.017966 | 0.071555 | 0.017986
72 | 68 | 3.1029 | 1.9858 | 5.2106e-09 | 0 | 0 | 0 | 0 | 0 | 1 | -90 | 90 | -0.071555 | -0.017986 | 0.071728 | 0.018096
68 | 70 | 3.7995 | 2.4316 | 6.3803e-09 | 0 | 0 | 0 | 0 | 0 | 1 | -90 | 90 | -0.10352 | -0.026076 | 0.10396 | 0.026358
68 | 67 | 3.3898 | 2.1695 | 5.6923e-09 | 0 | 0 | 0 | 0 | 0 | 1 | -90 | 90 | 0.031788 | 0.0079807 | -0.031751 | -0.0079575
77 | 75 | 2.0495 | 1.3117 | 3.4417e-09 | 0 | 0 | 0 | 0 | 0 | 1 | -90 | 90 | -0.0024009 | -0.00060173 | 0.0024011 | 0.00060148
75 | 74 | 1.5912 | 1.0183 | 2.672e-09 | 0 | 0 | 0 | 0 | 0 | 1 | -90 | 90 | -0.00523 | -0.0013105 | 0.0052304 | 0.0013105
43 | 44 | 1.3484 | 0.86298 | 2.2643e-09 | 0 | 0 | 0 | 0 | 0 | 1 | -90 | 90 | -0.016595 | -0.0041591 | 0.016599 | 0.0041615
43 | 45 | 0.69829 | 0.4469 | 1.1726e-09 | 0 | 0 | 0 | 0 | 0 | 1 | -90 | 90 | 0.014314 | 0.0035876 | -0.014313 | -0.0035867
44 | 46 | 0.81742 | 0.52315 | 1.3727e-09 | 0 | 0 | 0 | 0 | 0 | 1 | -90 | 90 | -0.019074 | -0.0047819 | 0.019077 | 0.0047838
45 | 47 | 2.1966 | 1.4058 | 3.6887e-09 | 0 | 0 | 0 | 0 | 0 | 1 | -90 | 90 | 0.010935 | 0.0027401 | -0.010932 | -0.0027386
46 | 51 | 0.58506 | 0.37444 | 9.8247e-10 | 0 | 0 | 0 | 0 | 0 | 1 | -90 | 90 | -0.019077 | -0.0047838 | 0.01908 | 0.0047852
47 | 78 | 1.471 | 0.94142 | 2.4702e-09 | 0 | 0 | 0 | 0 | 0 | 1 | -90 | 90 | 0.0095039 | 0.0023821 | -0.0095025 | -0.0023814
47 | 49 | 4.967 | 3.1789 | 8.3409e-09 | 0 | 0 | 0 | 0 | 0 | 1 | -90 | 90 | 0.001428 | 0.00035659 | -0.0014278 | -0.00035733
51 | 53 | 1.4765 | 0.94494 | 2.4794e-09 | 0 | 0 | 0 | 0 | 0 | 1 | -90 | 90 | -0.020479 | -0.0051359 | 0.020486 | 0.0051399
48 | 49 | 3.3503 | 2.1442 | 5.626e-09 | 0 | 0 | 0 | 0 | 0 | 1 | -90 | 90 | -0.0014278 | -0.00035784 | 0.0014278 | 0.00035733
78 | 76 | 1.7759 | 1.1366 | 2.9822e-09 | 0 | 0 | 0 | 0 | 0 | 1 | -90 | 90 | 0.0077769 | 0.0019489 | -0.0077757 | -0.0019484
53 | 54 | 1.0179 | 0.65145 | 1.7093e-09 | 0 | 0 | 0 | 0 | 0 | 1 | -90 | 90 | -0.02265 | -0.0056823 | 0.022655 | 0.0056857
52 | 73 | 0.63026 | 0.40337 | 1.0584e-09 | 0 | 0 | 0 | 0 | 0 | 1 | -90 | 90 | -0.031468 | -0.0078866 | 0.031475 | 0.0078908
73 | 71 | 1.8557 | 1.1877 | 3.1163e-09 | 0 | 0 | 0 | 0 | 0 | 1 | -90 | 90 | -0.043226 | -0.010836 | 0.043263 | 0.010859
76 | 74 | 1.6001 | 1.0241 | 2.687e-09 | 0 | 0 | 0 | 0 | 0 | 1 | -90 | 90 | 0.0064817 | 0.0016241 | -0.006481 | -0.0016239
54 | 55 | 0.8842 | 0.56589 | 1.4848e-09 | 0 | 0 | 0 | 0 | 0 | 1 | -90 | 90 | -0.02415 | -0.0060603 | 0.024156 | 0.0060638
71 | 70 | 3.545 | 2.2688 | 5.953e-09 | 0 | 0 | 0 | 0 | 0 | 1 | -90 | 90 | -0.054861 | -0.013766 | 0.054976 | 0.013839
55 | 56 | 0.74421 | 0.47629 | 1.2497e-09 | 0 | 0 | 0 | 0 | 0 | 1 | -90 | 90 | -0.033407 | -0.0083824 | 0.033416 | 0.008388
56 | 57 | 1.5108 | 0.96692 | 2.5371e-09 | 0 | 0 | 0 | 0 | 0 | 1 | -90 | 90 | -0.040827 | -0.010245 | 0.040854 | 0.010262
61 | 62 | 0.47411 | 0.30343 | 3.1846e-09 | 0 | 0 | 0 | 0 | 0 | 1 | -90 | 90 | -0.32769 | -0.083655 | 0.32824 | 0.084004
62 | 63 | 0.29967 | 0.19179 | 2.0129e-09 | 0 | 0 | 0 | 0 | 0 | 1 | -90 | 90 | -0.33572 | -0.085881 | 0.33608 | 0.086111
63 | 64 | 0.2986 | 0.19111 | 2.0057e-09 | 0 | 0 | 0 | 0 | 0 | 1 | -90 | 90 | 0.16935 | 0.043022 | -0.16926 | -0.042964
64 | 65 | 0.45196 | 0.28925 | 3.0358e-09 | 0 | 0 | 0 | 0 | 0 | 1 | -90 | 90 | 0.16552 | 0.042028 | -0.16539 | -0.041944
65 | 69 | 0.51163 | 0.32744 | 3.4366e-09 | 0 | 0 | 0 | 0 | 0 | 1 | -90 | 90 | 0.16204 | 0.041106 | -0.1619 | -0.041014
69 | 70 | 0.69923 | 0.44751 | 2.3484e-09 | 0 | 0 | 0 | 0 | 0 | 1 | -90 | 90 | 0.15912 | 0.040318 | -0.15893 | -0.040197