## bus_data
BUS_I | BUS_TYPE | Pd | Qd | Gs | Bs | area | Vm | Va | baseKV | zone | Vmax | Vmin
1 | 1 | 0.01361 | 0.003411 | 0 | 0 | 1 | 0.98451 | -0.29833 | 0.4 | 1 | 1.1 | 0.9
3 | 1 | 0 | 0 | 0 | 0 | 1 | 0.98477 | -0.29317 | 0.4 | 1 | 1.1 | 0.9
6 | 1 | 0.0054327 | 0.0013616 | 0 | 0 | 1 | 0.98491 | -0.29056 | 0.4 | 1 | 1.1 | 0.9
5 | 1 | 0 | 0 | 0 | 0 | 1 | 0.98475 | -0.29369 | 0.4 | 1 | 1.1 | 0.9
51 | 1 | 0 | 0 | 0 | 0 | 1 | 0.98484 | -0.29185 | 0.4 | 1 | 1.1 | 0.9
50 | 1 | 0.0044427 | 0.0011134 | 0 | 0 | 1 | 0.98467 | -0.29514 | 0.4 | 1 | 1.1 | 0.9
45 | 1 | 0.0048858 | 0.0012245 | 0 | 0 | 1 | 0.98518 | -0.28527 | 0.4 | 1 | 1.1 | 0.9
52 | 1 | 0.0077133 | 0.0019331 | 0 | 0 | 1 | 0.9899 | -0.19423 | 0.4 | 1 | 1.1 | 0.9
40 | 1 | 0.01292 | 0.0032381 | 0 | 0 | 1 | 0.98995 | -0.19322 | 0.4 | 1 | 1.1 | 0.9
48 | 1 | 0.0095767 | 0.0024001 | 0 | 0 | 1 | 0.98489 | -0.29085 | 0.4 | 1 | 1.1 | 0.9
49 | 1 | 0.0024243 | 0.00060759 | 0 | 0 | 1 | 0.98466 | -0.29535 | 0.4 | 1 | 1.1 | 0.9
46 | 1 | 0 | 0 | 0 | 0 | 1 | 0.98527 | -0.28345 | 0.4 | 1 | 1.1 | 0.9
7 | 1 | 0.001793 | 0.00044937 | 0 | 0 | 1 | 0.98603 | -0.26897 | 0.4 | 1 | 1.1 | 0.9
8 | 1 | 0.0032197 | 0.00080693 | 0 | 0 | 1 | 0.98607 | -0.26831 | 0.4 | 1 | 1.1 | 0.9
9 | 1 | 0.022837 | 0.0057234 | 0 | 0 | 1 | 0.98613 | -0.26712 | 0.4 | 1 | 1.1 | 0.9
10 | 1 | 0 | 0 | 0 | 0 | 1 | 0.98678 | -0.25453 | 0.4 | 1 | 1.1 | 0.9
15 | 1 | 0.0040135 | 0.0010059 | 0 | 0 | 1 | 0.98699 | -0.2504 | 0.4 | 1 | 1.1 | 0.9
12 | 1 | 0.0029792 | 0.00074666 | 0 | 0 | 1 | 0.9867 | -0.25601 | 0.4 | 1 | 1.1 | 0.9
21 | 1 | 0 | 0 | 0 | 0 | 1 | 0.98885 | -0.21424 | 0.4 | 1 | 1.1 | 0.9
11 | 1 | 0.0071821 | 0.0018 | 0 | 0 | 1 | 0.98667 | -0.25667 | 0.4 | 1 | 1.1 | 0.9
19 | 1 | 0 | 0 | 0 | 0 | 1 | 0.98822 | -0.22612 | 0.4 | 1 | 1.1 | 0.9
55 | 1 | 0.0060135 | 0.0015071 | 0 | 0 | 1 | 0.98802 | -0.23005 | 0.4 | 1 | 1.1 | 0.9
20 | 1 | 0 | 0 | 0 | 0 | 1 | 0.98861 | -0.21853 | 0.4 | 1 | 1.1 | 0.9
44 | 1 | 0.017852 | 0.004474 | 0 | 0 | 1 | 0.98692 | -0.25126 | 0.4 | 1 | 1.1 | 0.9
43 | 1 | 0.0025964 | 0.00065072 | 0 | 0 | 1 | 0.99341 | -0.12599 | 0.4 | 1 | 1.1 | 0.9
16 | 1 | 0.016927 | 0.0042423 | 0 | 0 | 1 | 0.9876 | -0.23853 | 0.4 | 1 | 1.1 | 0.9
17 | 1 | 0.0069994 | 0.0017542 | 0 | 0 | 1 | 0.98802 | -0.23042 | 0.4 | 1 | 1.1 | 0.9
22 | 1 | 0.013593 | 0.0034067 | 0 | 0 | 1 | 0.99032 | -0.18583 | 0.4 | 1 | 1.1 | 0.9
18 | 1 | 0.001916 | 0.0004802 | 0 | 0 | 1 | 0.98833 | -0.22441 | 0.4 | 1 | 1.1 | 0.9
47 | 1 | 0.030087 | 0.0075404 | 0 | 0 | 1 | 0.98655 | -0.25858 | 0.4 | 1 | 1.1 | 0.9
42 | 1 | 0.023989 | 0.0060122 | 0 | 0 | 1 | 0.99549 | -0.085993 | 0.4 | 1 | 1.1 | 0.9
23 | 1 | 0 | 0 | 0 | 0 | 1 | 0.99125 | -0.16769 | 0.4 | 1 | 1.1 | 0.9
25 | 1 | 0 | 0 | 0 | 0 | 1 | 0.99279 | -0.13798 | 0.4 | 1 | 1.1 | 0.9
24 | 1 | 0 | 0 | 0 | 0 | 1 | 0.99202 | -0.15298 | 0.4 | 1 | 1.1 | 0.9
33 | 1 | 0 | 0 | 0 | 0 | 1 | 0.98878 | -0.21578 | 0.4 | 1 | 1.1 | 0.9
31 | 1 | 0.015405 | 0.0038608 | 0 | 0 | 1 | 0.99242 | -0.14527 | 0.4 | 1 | 1.1 | 0.9
29 | 1 | 0 | 0 | 0 | 0 | 1 | 0.99421 | -0.11066 | 0.4 | 1 | 1.1 | 0.9
34 | 1 | 0 | 0 | 0 | 0 | 1 | 0.98877 | -0.21592 | 0.4 | 1 | 1.1 | 0.9
35 | 1 | 0 | 0 | 0 | 0 | 1 | 0.98787 | -0.23349 | 0.4 | 1 | 1.1 | 0.9
53 | 1 | 0.0088083 | 0.0022076 | 0 | 0 | 1 | 0.98852 | -0.22078 | 0.4 | 1 | 1.1 | 0.9
56 | 1 | 0.0047395 | 0.0011878 | 0 | 0 | 1 | 0.98873 | -0.21668 | 0.4 | 1 | 1.1 | 0.9
58 | 1 | 0.0066285 | 0.0016613 | 0 | 0 | 1 | 0.98782 | -0.23441 | 0.4 | 1 | 1.1 | 0.9
54 | 1 | 0 | 0 | 0 | 0 | 1 | 0.98768 | -0.23717 | 0.4 | 1 | 1.1 | 0.9
39 | 1 | 0.012776 | 0.0032019 | 0 | 0 | 1 | 0.99137 | -0.16571 | 0.4 | 1 | 1.1 | 0.9
27 | 1 | 0.011546 | 0.0028938 | 0 | 0 | 1 | 0.99562 | -0.08377 | 0.4 | 1 | 1.1 | 0.9
26 | 1 | 0.021882 | 0.0054841 | 0 | 0 | 1 | 0.99613 | -0.073855 | 0.4 | 1 | 1.1 | 0.9
28 | 1 | 0.0076058 | 0.0019062 | 0 | 0 | 1 | 0.9987 | -0.024809 | 0.4 | 1 | 1.1 | 0.9
30 | 3 | 0.038652 | 0.0096872 | 0 | 0 | 1 | 1 | 0 | 0.4 | 1 | 1.1 | 0.9
41 | 1 | 0.029168 | 0.0073102 | 0 | 0 | 1 | 0.99801 | -0.037974 | 0.4 | 1 | 1.1 | 0.9
37 | 1 | 0.0085891 | 0.0021526 | 0 | 0 | 1 | 0.99115 | -0.16984 | 0.4 | 1 | 1.1 | 0.9
57 | 1 | 0.0050718 | 0.0012711 | 0 | 0 | 1 | 0.98766 | -0.23755 | 0.4 | 1 | 1.1 | 0.9
36 | 1 | 0.0089495 | 0.0022429 | 0 | 0 | 1 | 0.9911 | -0.1709 | 0.4 | 1 | 1.1 | 0.9
38 | 1 | 0.008902 | 0.0022311 | 0 | 0 | 1 | 0.99007 | -0.19081 | 0.4 | 1 | 1.1 | 0.9

## generator_data
GEN_BUS | PG | QG | QMAX | QMIN | VG | MBASE | GEN_STATUS | PMAX | PMIN
30 | 0.41511 | 0.10534 | 10 | -10 | 1 | 100 | 1 | 10 | 0

## branch_data
F_BUS | T_BUS | BR_R | BR_X | BR_B | RATE_A | RATE_B | RATE_C | TAP | SHIFT | BR_STATUS | ANGMIN | ANGMAX | P_in | Q_in | P_out | Q_out
1 | 3 | 1.6462 | 1.0536 | 2.7645e-09 | 0 | 0 | 0 | 0 | 0 | 1 | -90 | 90 | -0.01361 | -0.0034111 | 0.013613 | 0.0034129
3 | 6 | 0.83315 | 0.53322 | 1.3991e-09 | 0 | 0 | 0 | 0 | 0 | 1 | -90 | 90 | -0.013613 | -0.0034129 | 0.013615 | 0.0034139
6 | 45 | 1.2079 | 0.77306 | 2.0284e-09 | 0 | 0 | 0 | 0 | 0 | 1 | -90 | 90 | -0.019048 | -0.0047754 | 0.019053 | 0.0047783
5 | 51 | 1.1659 | 0.74615 | 1.9578e-09 | 0 | 0 | 0 | 0 | 0 | 1 | -90 | 90 | -0.0068674 | -0.0017211 | 0.006868 | 0.0017213
5 | 50 | 0.91838 | 0.58776 | 1.5422e-09 | 0 | 0 | 0 | 0 | 0 | 1 | -90 | 90 | 0.0068674 | 0.0017211 | -0.006867 | -0.001721
51 | 48 | 0.6313 | 0.40403 | 1.0601e-09 | 0 | 0 | 0 | 0 | 0 | 1 | -90 | 90 | -0.006868 | -0.0017213 | 0.0068684 | 0.0017214
50 | 49 | 0.38166 | 0.24426 | 6.4091e-10 | 0 | 0 | 0 | 0 | 0 | 1 | -90 | 90 | 0.0024243 | 0.00060755 | -0.0024243 | -0.00060759
45 | 46 | 0.3322 | 0.21261 | 5.5785e-10 | 0 | 0 | 0 | 0 | 0 | 1 | -90 | 90 | -0.023938 | -0.0060028 | 0.02394 | 0.0060041
52 | 40 | 0.57103 | 0.36546 | 9.5891e-10 | 0 | 0 | 0 | 0 | 0 | 1 | -90 | 90 | -0.0077133 | -0.0019331 | 0.0077136 | 0.0019333
40 | 38 | 0.51383 | 0.32885 | 8.6287e-10 | 0 | 0 | 0 | 0 | 0 | 1 | -90 | 90 | -0.020634 | -0.0051713 | 0.020636 | 0.0051728
48 | 46 | 1.9583 | 1.2533 | 3.2886e-09 | 0 | 0 | 0 | 0 | 0 | 1 | -90 | 90 | -0.016445 | -0.0041216 | 0.016451 | 0.004125
46 | 47 | 2.6835 | 1.7174 | 4.5063e-09 | 0 | 0 | 0 | 0 | 0 | 1 | -90 | 90 | -0.040391 | -0.010129 | 0.040439 | 0.010159
7 | 8 | 1.6172 | 1.035 | 2.7156e-09 | 0 | 0 | 0 | 0 | 0 | 1 | -90 | 90 | -0.001793 | -0.00044937 | 0.001793 | 0.00044914
8 | 9 | 1.0286 | 0.6583 | 1.7273e-09 | 0 | 0 | 0 | 0 | 0 | 1 | -90 | 90 | -0.0050127 | -0.0012561 | 0.005013 | 0.0012561
9 | 10 | 1.9719 | 1.262 | 3.3113e-09 | 0 | 0 | 0 | 0 | 0 | 1 | -90 | 90 | -0.02785 | -0.0069796 | 0.027866 | 0.0069899
10 | 15 | 0.47425 | 0.30352 | 7.964e-10 | 0 | 0 | 0 | 0 | 0 | 1 | -90 | 90 | -0.038029 | -0.009537 | 0.038036 | 0.0095417
10 | 12 | 0.63622 | 0.40718 | 1.0684e-09 | 0 | 0 | 0 | 0 | 0 | 1 | -90 | 90 | 0.010162 | 0.0025471 | -0.010161 | -0.0025467
15 | 21 | 3.7642 | 2.4091 | 6.3212e-09 | 0 | 0 | 0 | 0 | 0 | 1 | -90 | 90 | -0.04205 | -0.010548 | 0.042122 | 0.010593
12 | 11 | 0.39971 | 0.25581 | 6.7121e-10 | 0 | 0 | 0 | 0 | 0 | 1 | -90 | 90 | 0.0071823 | 0.0018001 | -0.007182 | -0.0018
21 | 22 | 1.8377 | 1.1761 | 3.086e-09 | 0 | 0 | 0 | 0 | 0 | 1 | -90 | 90 | -0.06799 | -0.017086 | 0.068083 | 0.017145
21 | 18 | 1.7231 | 1.1028 | 2.8936e-09 | 0 | 0 | 0 | 0 | 0 | 1 | -90 | 90 | 0.025868 | 0.0064925 | -0.025856 | -0.0064848
19 | 55 | 2.8608 | 1.8309 | 4.804e-09 | 0 | 0 | 0 | 0 | 0 | 1 | -90 | 90 | 0.0060147 | 0.0015074 | -0.0060135 | -0.0015071
19 | 20 | 5.5247 | 3.5358 | 9.2775e-09 | 0 | 0 | 0 | 0 | 0 | 1 | -90 | 90 | -0.0060147 | -0.0015074 | 0.0060168 | 0.0015079
20 | 44 | 1.621 | 1.0374 | 2.7221e-09 | 0 | 0 | 0 | 0 | 0 | 1 | -90 | 90 | 0.08854 | 0.022278 | -0.088402 | -0.022189
20 | 43 | 4.3183 | 2.7637 | 7.2515e-09 | 0 | 0 | 0 | 0 | 0 | 1 | -90 | 90 | -0.094557 | -0.023785 | 0.094977 | 0.024054
44 | 47 | 0.45307 | 0.28997 | 7.6083e-10 | 0 | 0 | 0 | 0 | 0 | 1 | -90 | 90 | 0.07055 | 0.017715 | -0.070526 | -0.0177
43 | 42 | 1.8291 | 1.1706 | 3.0715e-09 | 0 | 0 | 0 | 0 | 0 | 1 | -90 | 90 | -0.097573 | -0.024704 | 0.097761 | 0.024824
16 | 17 | 2.0971 | 1.3421 | 3.5216e-09 | 0 | 0 | 0 | 0 | 0 | 1 | -90 | 90 | -0.016927 | -0.0042423 | 0.016933 | 0.0042461
17 | 18 | 1.0991 | 0.70344 | 1.8457e-09 | 0 | 0 | 0 | 0 | 0 | 1 | -90 | 90 | -0.023933 | -0.0060004 | 0.02394 | 0.0060046
22 | 23 | 0.97981 | 0.62708 | 1.6454e-09 | 0 | 0 | 0 | 0 | 0 | 1 | -90 | 90 | -0.081676 | -0.020551 | 0.081747 | 0.020597
42 | 41 | 1.7684 | 1.1318 | 2.9697e-09 | 0 | 0 | 0 | 0 | 0 | 1 | -90 | 90 | -0.12175 | -0.030836 | 0.12203 | 0.031016
23 | 25 | 1.6083 | 1.0293 | 2.7007e-09 | 0 | 0 | 0 | 0 | 0 | 1 | -90 | 90 | -0.081747 | -0.020597 | 0.081863 | 0.020671
25 | 29 | 0.98992 | 0.63355 | 1.6623e-09 | 0 | 0 | 0 | 0 | 0 | 1 | -90 | 90 | -0.12263 | -0.030927 | 0.12279 | 0.03103
25 | 31 | 0.79171 | 0.5067 | 1.3295e-09 | 0 | 0 | 0 | 0 | 0 | 1 | -90 | 90 | 0.040765 | 0.010256 | -0.040751 | -0.010247
24 | 33 | 10.9321 | 6.9965 | 1.8358e-08 | 0 | 0 | 0 | 0 | 0 | 1 | -90 | 90 | 0.025337 | 0.0063808 | -0.025262 | -0.0063341
24 | 31 | 1.3474 | 0.86235 | 2.2627e-09 | 0 | 0 | 0 | 0 | 0 | 1 | -90 | 90 | -0.025337 | -0.0063808 | 0.025347 | 0.0063866
33 | 34 | 0.13117 | 0.08395 | 2.2027e-10 | 0 | 0 | 0 | 0 | 0 | 1 | -90 | 90 | 0.0047397 | 0.0011878 | -0.0047397 | -0.0011878
33 | 35 | 6.6258 | 4.2405 | 1.1127e-08 | 0 | 0 | 0 | 0 | 0 | 1 | -90 | 90 | 0.011711 | 0.0029378 | -0.011702 | -0.0029325
33 | 53 | 2.4839 | 1.5897 | 4.1712e-09 | 0 | 0 | 0 | 0 | 0 | 1 | -90 | 90 | 0.0088103 | 0.0022085 | -0.0088082 | -0.0022076
29 | 39 | 4.0638 | 2.6008 | 6.8242e-09 | 0 | 0 | 0 | 0 | 0 | 1 | -90 | 90 | 0.060049 | 0.015126 | -0.059892 | -0.015026
29 | 27 | 0.65551 | 0.41953 | 2.2016e-09 | 0 | 0 | 0 | 0 | 0 | 1 | -90 | 90 | -0.18284 | -0.046156 | 0.18307 | 0.046306
34 | 56 | 0.70109 | 0.4487 | 1.1773e-09 | 0 | 0 | 0 | 0 | 0 | 1 | -90 | 90 | 0.0047397 | 0.0011878 | -0.0047395 | -0.0011878
35 | 58 | 0.60266 | 0.3857 | 1.012e-09 | 0 | 0 | 0 | 0 | 0 | 1 | -90 | 90 | 0.0066288 | 0.0016614 | -0.0066285 | -0.0016613
35 | 54 | 3.1666 | 2.0266 | 5.3175e-09 | 0 | 0 | 0 | 0 | 0 | 1 | -90 | 90 | 0.0050728 | 0.0012712 | -0.0050719 | -0.0012711
54 | 57 | 0.32711 | 0.20935 | 5.493e-10 | 0 | 0 | 0 | 0 | 0 | 1 | -90 | 90 | 0.0050719 | 0.0012711 | -0.0050718 | -0.0012711
39 | 37 | 0.38596 | 0.24701 | 6.4813e-10 | 0 | 0 | 0 | 0 | 0 | 1 | -90 | 90 | 0.047116 | 0.011824 | -0.047107 | -0.011818
27 | 26 | 0.22773 | 0.14575 | 7.6483e-10 | 0 | 0 | 0 | 0 | 0 | 1 | -90 | 90 | -0.19462 | -0.0492 | 0.19471 | 0.049259
26 | 28 | 1.0153 | 0.64979 | 3.4099e-09 | 0 | 0 | 0 | 0 | 0 | 1 | -90 | 90 | -0.21659 | -0.054743 | 0.21711 | 0.05507
28 | 30 | 0.49797 | 0.3187 | 1.6724e-09 | 0 | 0 | 0 | 0 | 0 | 1 | -90 | 90 | -0.22471 | -0.056976 | 0.22498 | 0.057148
30 | 41 | 1.1318 | 0.72436 | 3.8012e-09 | 0 | 0 | 0 | 0 | 0 | 1 | -90 | 90 | 0.15148 | 0.038503 | -0.1512 | -0.038326
37 | 36 | 0.12215 | 0.078177 | 2.0513e-10 | 0 | 0 | 0 | 0 | 0 | 1 | -90 | 90 | 0.038517 | 0.0096655 | -0.038516 | -0.0096642
36 | 38 | 2.9642 | 1.8971 | 4.9778e-09 | 0 | 0 | 0 | 0 | 0 | 1 | -90 | 90 | 0.029566 | 0.0074213 | -0.029538 | -0.0074038